## 扉-1 招标工程量清单扉页
| 榆树市新民学校改造项目 |  |  | 工程
招标工程量清单
招 标 人： |  | 造 价咨询人：
| (单位盖章) |  |  | (单位资质专用章)
法定代表人 或其授权人： |  | 法定代表人 或其授权人：
| (签字或盖章) |  |  | (签字或盖章)
编 制 人： |  | 复 核 人：
| (造价人员签字盖专用章) |  |  | (造价工程师签字盖专用章)
编 制 时 间： | 年 月 日 | 复 核 时 间： |  | 年 月 日
扉—1

## 扉-1 招标工程量清单扉页【1#教学楼-建筑改造工程】
|  | 1#教学楼-建筑改造工程 |  | 工程
招标工程量清单
招 标 人： |  |  | 造价咨询人：
| (单位盖章) |  |  |  | (单位资质专用章)
法定代表人 或其授权人： |  |  | 法定代表人 或其授权人：
| (签字或盖章) |  |  |  | (签字或盖章)
编 制 人： |  |  | 复 核 人：
| (造价人员签字盖专用章) |  |  |  | (造价工程师签字盖专用章)
编 制 时 间： | 年 月 日 |  | 复 核 时 间： |  | 年 月 日
扉—1

## 表-08 分部分项工程和单价措施项目清单与计价表【1#教学
分部分项工程和单价措施项目清单与计价表
工程名称：1#教学楼-建筑改造工程 |  |  |  | 标段：榆树市新民学校改造项目 |  |  |  |  | 第 1 页 共 15 页
序号 | 项目编码 | 项目名称 | 项目特征描述 |  | 计量单位 | 工程量 | 金额（元）
[7 empty] | 综合单价 | 合价 |  | 其中
暂估价
外墙-1
1 | 011608002001 | 铲除涂料面 | 1、拆除至原有墙体找平层处 2.未尽事宜，详见设计说明 |  | m2 | 2558.76
2 | 01B003 | 保温线条拆除 | 保温线条拆除 |  | m | 88.2
3 | 011001003001 | 保温隔热墙面 | 1.一布两浆（厚度≥5mm）； |  | m2 | 2558.76
4 | 011406001001 | 真石漆 | 真石漆外墙 1、面层真石漆涂料1道 2、主层真石漆涂料1道 3、根据设计进行分格 4、底层涂料1道（抗碱封闭底漆） 5、刮涂耐水腻子，干燥后打磨 6.未尽事宜，详见设计 |  | m2 | 2558.76
5 | 011701002001 | 外脚手架 | 外脚手架 |  | m2 | 3447.86
屋面
屋面-1
6 | 011607002001 | 防水层拆除 | 1.拆至原有屋面处至找平层，基层清理平整 |  | m2 | 59.32
7 | 011101006001 | 平面砂浆找平层 | 1、对于粉化或起酥严重的位置加钢筋网，后用1:2.5水泥砂浆抹平，女儿墙修补应根据现场 实际情况确定 2、在原找平层上做15厚1：3水泥砂浆进行修补、找平 |  | m2 | 5.93
本页小计
注：为计取规费等的使用，可在表中增设其中：“定额人工费”。
表—08
分部分项工程和单价措施项目清单与计价表
工程名称：1#教学楼-建筑改造工程 |  |  |  | 标段：榆树市新民学校改造项目 |  |  |  |  | 第 2 页 共 15 页
序号 | 项目编码 | 项目名称 | 项目特征描述 |  | 计量单位 | 工程量 | 金额（元）
[7 empty] | 综合单价 | 合价 |  | 其中
暂估价
8 | 010902001001 | 屋面卷材防水 | 1.三道3.0厚自粘聚合物改性沥青防水卷材（PY）聚酯胎（与屋面交界处附加一道4厚SBS 改性沥青防水卷材防水层，水平方向500，垂直方向高处完成面250） |  | m2 | 59.32
9 | 010902003001 | 屋面刚性层 | 1、35厚C20细石混凝土 2、20厚M15 1:2.5水泥砂浆 |  | m2 | 59.32
屋面-2
10 | 011607001001 | 刚性层拆除 | 1.坡屋面排气道钻孔处，周围1m范围内拆至原有屋面处至找平层，基层清理平整 |  | m2 | 2
11 | 011101006002 | 平面砂浆找平层 | 1、对于粉化或起酥严重的位置加钢筋网，后用1:2.5水泥砂浆抹平，女儿墙修补应根据现场 实际情况确定 2、在原找平层上做15厚1：3水泥砂浆进行修补、找平 |  | m2 | 2
12 | 010902001003 | 屋面卷材防水 | 1、20厚水泥砂浆找平层 2、4厚4厚SBS改性沥青防水卷材防水层 |  | m2 | 2
本页小计
注：为计取规费等的使用，可在表中增设其中：“定额人工费”。
表—08
分部分项工程和单价措施项目清单与计价表
工程名称：1#教学楼-建筑改造工程 |  |  |  | 标段：榆树市新民学校改造项目 |  |  |  |  | 第 3 页 共 15 页
序号 | 项目编码 | 项目名称 | 项目特征描述 |  | 计量单位 | 工程量 | 金额（元）
[7 empty] | 综合单价 | 合价 |  | 其中
暂估价
13 | 010901001001 | 瓦屋面 | 彩色琉璃瓦屋面 1、彩色琉璃瓦（双股18号铜丝%%1306钢筋绑牢） 2、1:3水泥砂浆卧瓦层最薄处20厚（内配%%1306@500x500钢筋网） |  | m2 | 2
14 | 010902005001 | 屋面排（透）气管 | 1.屋面管道出屋面09J202-1(3/K30) |  | 个 | 2
地面
地面一（除卫生间、楼梯间、卫生间以外所有房间）
15 | 011605001001 | 平面块料拆除 | 1.原地面拆除，面砖地面及原垫层 |  | m2 | 483.08
16 | 011605001007 | 平面块料拆除 | 1.原地面拆除，面砖地面 |  | m2 | 101.87
17 | 080101010001 | 原土碾压、夯实 | 1.原基础垫层清理干净，利用原地面碎石，基础平整夯实 |  | m2 | 483.08
18 | 040901008001 | 植筋 | 1.材料种类:钢筋 2.植入深度:按规范 |  | 根
19 | 010404001002 | 垫层 | 1.100厚C20钢筋混凝土刚性地面(内配单层Φ8单层双向@150钢筋网) |  | m3 | 48.31
本页小计
注：为计取规费等的使用，可在表中增设其中：“定额人工费”。
表—08
分部分项工程和单价措施项目清单与计价表
工程名称：1#教学楼-建筑改造工程 |  |  |  | 标段：榆树市新民学校改造项目 |  |  |  |  | 第 4 页 共 15 页
序号 | 项目编码 | 项目名称 | 项目特征描述 |  | 计量单位 | 工程量 | 金额（元）
[7 empty] | 综合单价 | 合价 |  | 其中
暂估价
20 | 011102003001 | 块料楼地面 | 1、10厚面砖面层，DTG砂浆擦缝 2、30厚DS M15砂浆（1：3干硬性水泥砂浆）结合层，表面撒水泥粉 3、界面剂1道. 4.建设单位与施工单位共同选购 |  | m2 | 584.95
地面二（卫生间）
21 | 011605001002 | 平面块料拆除 | 1、原有地面拆除至混凝土板、基层处理平整、抹平 |  | m2 | 51.77
22 | 010904002001 | 楼（地）面涂膜防水 | 1、1.5厚聚氨酯防水涂料两道 2、最薄处30厚C20细石混凝土找坡层，向地漏找1%坡，随打随抹平。地漏四周及管根部用DS M15砂浆（1:3干硬性水泥砂浆）抹小八字角 3、界面剂1道 |  | m2 | 51.77
23 | 011102003002 | 块料楼地面 | 1、10厚面砖面层（600*600），DTG砂浆擦缝 2、30厚DS M15砂浆（1：3干硬性水泥砂浆）结合层，表面撒水泥粉 3.建设单位与施工单位共同选购 |  | m2 | 51.77
走廊
本页小计
注：为计取规费等的使用，可在表中增设其中：“定额人工费”。
表—08
分部分项工程和单价措施项目清单与计价表
工程名称：1#教学楼-建筑改造工程 |  |  |  | 标段：榆树市新民学校改造项目 |  |  |  |  | 第 5 页 共 15 页
序号 | 项目编码 | 项目名称 | 项目特征描述 |  | 计量单位 | 工程量 | 金额（元）
[7 empty] | 综合单价 | 合价 |  | 其中
暂估价
24 | 011605001003 | 平面块料拆除 | 1.原地面拆除至混凝土板、基层处理平整、抹平 |  | m2 | 1
25 | 011102001001 | 石材楼地面 | 1、20厚面大理石板，DTG砂浆擦缝 2、30厚DS M15砂浆（1：3干硬性水泥砂浆）结合层，表面撒水泥粉 3、界面剂1道. 4、15厚1:3水泥砂浆局部找平层 |  | m2 | 1
楼面
楼面一（卫生间）
26 | 011605001006 | 平面块料拆除 | 1.原地面拆除至混凝土板、基层处理平整、抹平（含蹲台） |  | m2 | 155.28
27 | 010904002002 | 楼（地）面涂膜防水 | 1、1.5厚聚氨酯防水涂料两道 2、最薄处30厚C20细石混凝土找坡层，向地漏找1%坡，随打随抹平。地漏四周及管根部用DS M15砂浆（1:3干硬性水泥砂浆）抹小八字角 3、界面剂1道 |  | m2 | 155.28
本页小计
注：为计取规费等的使用，可在表中增设其中：“定额人工费”。
表—08
分部分项工程和单价措施项目清单与计价表
工程名称：1#教学楼-建筑改造工程 |  |  |  | 标段：榆树市新民学校改造项目 |  |  |  |  | 第 6 页 共 15 页
序号 | 项目编码 | 项目名称 | 项目特征描述 |  | 计量单位 | 工程量 | 金额（元）
[7 empty] | 综合单价 | 合价 |  | 其中
暂估价
28 | 011102003004 | 块料楼地面 | 1、10厚面砖面层（600*600），DTG砂浆擦缝 2、30厚DS M15砂浆（1：3干硬性水泥砂浆）结合层，表面撒水泥粉 3.建设单位与施工单位共同选购 |  | m2 | 155.28
内墙
内墙-1（卫生间）
29 | 011605002001 | 立面块料拆除 | 1.原墙面剔除至墙体基层 |  | m2 | 571.6
30 | 010903002001 | 墙面涂膜防水 | 1、1.5厚聚氨酯防水涂料 2、10厚1:3水泥砂浆打底找平 |  | m2 | 571.6
31 | 011204003001 | 块料墙面 | 1、10厚陶瓷墙砖（300*300），白水泥擦缝 2、瓷砖胶粘剂粘结结层 3.建设单位与施工单位共同选购 |  | m2 | 571.6
32 | 011701003002 | 脚手架 | 内墙粉饰脚手架 |  | m2 | 650.32
内墙-2（除卫生间、楼梯间、卫生间以外所有房间墙裙以上部位）
33 | 011604002001 | 立面抹灰层拆除 | 1.原墙面剔除至墙找平层 |  | m2 | 1737.93
本页小计
注：为计取规费等的使用，可在表中增设其中：“定额人工费”。
表—08
分部分项工程和单价措施项目清单与计价表
工程名称：1#教学楼-建筑改造工程 |  |  |  | 标段：榆树市新民学校改造项目 |  |  |  |  | 第 7 页 共 15 页
序号 | 项目编码 | 项目名称 | 项目特征描述 |  | 计量单位 | 工程量 | 金额（元）
[7 empty] | 综合单价 | 合价 |  | 其中
暂估价
34 | 011407001002 | 大白浆墙面 | 1、涂饰第二遍面层涂料 2、涂饰第一遍面层涂料 3、涂饰底层涂料 4、3厚耐水腻子分遍找平 |  | m2 | 1737.93
35 | 011701003001 | 脚手架 | 内墙脚手架 |  | m2 | 4630.14
天棚
顶棚-1（门厅）
36 | 011608002003 | 铲除涂料面 | 1.原石膏板吊顶表面清理干净/原钢筋混凝土清理至找平层 |  | m2 | 247.56
37 | 011407002001 | 天棚喷刷涂料 | 1、2-3厚面层耐水腻子刮平 2、刷大白浆 |  | m2 | 247.56
38 | 011701003003 | 脚手架 | 脚手架 |  | m2 | 247.56
顶棚-2(卫生间（吊顶底标高为2.800,顶层2.900）
39 | 011606003002 | 天棚面龙骨及饰面拆除 | 1.原有吊顶拆除 |  | m2 | 205.37
本页小计
注：为计取规费等的使用，可在表中增设其中：“定额人工费”。
表—08
分部分项工程和单价措施项目清单与计价表
工程名称：1#教学楼-建筑改造工程 |  |  |  | 标段：榆树市新民学校改造项目 |  |  |  |  | 第 8 页 共 15 页
序号 | 项目编码 | 项目名称 | 项目特征描述 |  | 计量单位 | 工程量 | 金额（元）
[7 empty] | 综合单价 | 合价 |  | 其中
暂估价
40 | 011302001001 | 吊顶天棚 | 1、现浇钢筋混凝土楼板，底面清理干净，结构修补找平 2、板底钻孔，固定镀锌膨胀螺栓，吊环间距≤1200 3、%%1306钢筋吊杆，双向中具≤1200，吊杆上部与板底预留吊环固定 4、与安装型式配套的专用上层主龙骨,间距≤1200与吊件与钢筋吊杆联结后找平 5、与铝合金方板配套的专用下层副龙骨连结，间距≤600 6、铝合金方板600X600与配套专用龙骨固定 7.建设单位与施工单位共同选购 |  | m2 | 205.37
41 | 011701003004 | 脚手架 | 脚手架 |  | m2 | 205.37
顶棚-3（除卫生间、楼梯间、卫生间以外所有房间（吊顶底标高顶层为2.900，其余破损更换三防板吊顶保持原高度不变）
42 | 011606003003 | 天棚面龙骨及饰面拆除 | 1.原有顶棚拆除 |  | m2 | 779.21
本页小计
注：为计取规费等的使用，可在表中增设其中：“定额人工费”。
表—08
分部分项工程和单价措施项目清单与计价表
工程名称：1#教学楼-建筑改造工程 |  |  |  | 标段：榆树市新民学校改造项目 |  |  |  |  | 第 9 页 共 15 页
序号 | 项目编码 | 项目名称 | 项目特征描述 |  | 计量单位 | 工程量 | 金额（元）
[7 empty] | 综合单价 | 合价 |  | 其中
暂估价
43 | 011302001002 | 吊顶天棚 | 1、现浇钢筋混凝土楼板，底面清理干净，结构修补找平 2、板底钻孔，固定镀锌膨胀螺栓，吊环间距≤1200 3、%%1306钢筋吊顶，双向中距≤1200，吊杆上部与底板膨胀螺栓固定 4、T型主龙骨，间距≤1200，用垂直吊挂件或卡簧式吊件与钢筋吊杆连接后找平 5、T型次龙骨，间距600，用挂插件与主龙骨连接 6、600x600三防板材 7、建设单位与施工单位共同选购 |  | m2 | 779.21
44 | 011302001003 | 吊顶天棚 | 1、600x600三防板材（利用拆除） 2.不换龙骨，破损更换 3.建设单位与施工单位共同选购 |  | m2 | 171.5
45 | 011701003005 | 脚手架 | 天棚粉饰脚手架 |  | m2 | 950.71
大白顶棚（楼梯梯段下面顶板记平台板）
46 | 011608002004 | 铲除涂料面 | 1.原墙面剔除至墙找平层 |  | m2 | 279.66
本页小计
注：为计取规费等的使用，可在表中增设其中：“定额人工费”。
表—08
分部分项工程和单价措施项目清单与计价表
工程名称：1#教学楼-建筑改造工程 |  |  |  | 标段：榆树市新民学校改造项目 |  |  |  |  | 第 10 页 共 15 页
序号 | 项目编码 | 项目名称 | 项目特征描述 |  | 计量单位 | 工程量 | 金额（元）
[7 empty] | 综合单价 | 合价 |  | 其中
暂估价
47 | 011407002002 | 天棚喷刷涂料 | 1、涂饰第二遍面层涂料 2、涂饰第一遍面层涂料 3、涂饰底层涂料 4、3厚耐水腻子分遍找平 |  | m2 | 279.66
48 | 011701003006 | 脚手架 | 天棚粉饰脚手架 |  | m2 | 151.68
台阶
台阶1
49 | 011602001001 | 混凝土构件拆除 | 1.构件名称:拆除原有台阶 |  | m3 | 16.17
50 | 010101004001 | 挖基坑土方 | 1.土壤类别:综合 2.挖土深度:见设计 3.弃土运距:投标自行考虑 4.包含拆除原有台阶 |  | m3 | 18.8
51 | 010404001005 | 垫层 | 1、500厚粗砂垫层 2、素土夯实 （夯实系数0.93） |  | m3 | 18.8
52 | 010404001006 | 垫层 | 1.300厚粒径10~40碎石灌M5混合砂浆，分两步振捣密实，宽出面层100 |  | m3 | 11.28
53 | 010507004001 | 台阶 | 4、80厚C15现浇混凝土面层，内配双向Φ6@200钢筋，台阶面向外坡1%（用于台阶） |  | m2 | 37.6
本页小计
注：为计取规费等的使用，可在表中增设其中：“定额人工费”。
表—08
分部分项工程和单价措施项目清单与计价表
工程名称：1#教学楼-建筑改造工程 |  |  |  | 标段：榆树市新民学校改造项目 |  |  |  |  | 第 11 页 共 15 页
序号 | 项目编码 | 项目名称 | 项目特征描述 |  | 计量单位 | 工程量 | 金额（元）
[7 empty] | 综合单价 | 合价 |  | 其中
暂估价
54 | 011107001001 | 石材台阶面 | 1、30厚花岗岩板饰面，两面及四周边满涂防污剂，DTG水泥砂浆勾缝 2、20厚1：3干硬性水泥砂浆结合层,表面撒素水泥面（洒适量清水） 3、素水泥浆一道（内掺建筑胶） |  | m2 | 37.6
台阶2（台阶（一层南侧室外台阶:现状水平踏面部位石材保存良好，损坏处局部修复； 竖向踢面部位石材破损严重，选用115x1200尺寸的石材修复）
55 | 011605002002 | 立面块料拆除 | 1.清理至混凝土面层 |  | m2 | 70.47
56 | 011107001002 | 石材台阶面 | 1、30厚花岗岩板饰面，两面及四周边满涂防污剂，DTG水泥砂浆勾缝 2、20厚1：3干硬性水泥砂浆结合层,表面撒素水泥面（洒适量清水） 3、素水泥浆一道（内掺建筑胶） |  | m2 | 70.47
散水
57 | 011604001001 | 原散水拆除 | 原散水拆除 |  | m2 | 166.19
本页小计
注：为计取规费等的使用，可在表中增设其中：“定额人工费”。
表—08
分部分项工程和单价措施项目清单与计价表
工程名称：1#教学楼-建筑改造工程 |  |  |  | 标段：榆树市新民学校改造项目 |  |  |  |  | 第 12 页 共 15 页
序号 | 项目编码 | 项目名称 | 项目特征描述 |  | 计量单位 | 工程量 | 金额（元）
[7 empty] | 综合单价 | 合价 |  | 其中
暂估价
58 | 010507001001 | 散水、坡道 | 1、20厚1:2.5水泥砂浆面层压实赶光 2、素水泥浆一道（内掺建筑胶） 3、70厚C20混凝土（内铺Φ8钢筋网400*400） 4.铺钢筋网 |  | m2 | 166.19
雨棚
59 | 011607002002 | 防水层拆除 | 拆除至雨棚找平层处，基层清理干净 |  | m2 | 32.92
60 | 010902001002 | 屋面卷材防水 | 1、铺贴4厚SBS改性沥青防水卷材，遇墙上返500 2、若发现破损，采用1:2.5水泥砂浆进行修补找平 |  | m2 | 39.42
61 | 011608002002 | 铲除涂料面 | 拆除至雨棚找平层处，基层清理干净 |  | m2 | 32.92
62 | 011406003001 | 满刮腻子 | 1.下刮耐水腻子 2.若发现破损，采用1:2.5水泥砂浆进行修补找平 |  | m2 | 32.92
门窗工程
木门
63 | 011610001002 | 木门窗拆除 | 1.原有木门拆除 2.拆除后，堆放建设单位指定地点 |  | m2 | 44.8
本页小计
注：为计取规费等的使用，可在表中增设其中：“定额人工费”。
表—08
分部分项工程和单价措施项目清单与计价表
工程名称：1#教学楼-建筑改造工程 |  |  |  | 标段：榆树市新民学校改造项目 |  |  |  |  | 第 13 页 共 15 页
序号 | 项目编码 | 项目名称 | 项目特征描述 |  | 计量单位 | 工程量 | 金额（元）
[7 empty] | 综合单价 | 合价 |  | 其中
暂估价
64 | 010801001002 | 木质门 | 1.定制实木烤漆门 2.建设单位与施工单位共同选购 3.五件件齐全 |  | 樘 | 16
窗
65 | 01B007 | 窗维修 | 1.外窗框打胶及修复 |  | 项 | 1
肯德基门
66 | 011610002002 | 金属门窗拆除 | 1.原外门拆除. 2.拆除后，堆放建设单位指定地点 |  | m2 | 110.32
67 | 01B005 | 肯德基门 | 1.更换定制肯德基门 2.建设单位与施工单位共同选购 |  | m2 | 110.32
防盗门
68 | 011610002003 | 金属门窗拆除 | 1.拆除原有防盗门 2.拆除后，堆放建设单位指定地点 |  | m2 | 7.2
69 | 010802004001 | 防盗门 | 1.更换防盗门 2.建设单位与施工单位共同选购 |  | m2 | 7.2
其他
70 | 010810005001 | 窗帘轨 | 窗帘轨（罗马杆） |  | m | 367.6
71 | 011609002001 | 隔断隔墙拆除 | 1.原卫生间隔断拆散 |  | m2 | 188.76
72 | 011601001001 | 砖砌体拆除 | 1.原卫生间蹲便台拆除 |  | m3 | 7.79
73 | 060212011001 | 台阶砌筑 | 1.蹲便台高于卫生间地面150mm |  | m3 | 7.79
本页小计
注：为计取规费等的使用，可在表中增设其中：“定额人工费”。
表—08
分部分项工程和单价措施项目清单与计价表
工程名称：1#教学楼-建筑改造工程 |  |  |  | 标段：榆树市新民学校改造项目 |  |  |  |  | 第 14 页 共 15 页
序号 | 项目编码 | 项目名称 | 项目特征描述 |  | 计量单位 | 工程量 | 金额（元）
[7 empty] | 综合单价 | 合价 |  | 其中
暂估价
74 | 011210005001 | 成品隔断 | 1.隔断做法参见16J914-1，XT8页，塑料隔断（外包金属框） 2.卫生间的蹲便隔断的五金件及门锁均采用白钢材质，并增设白钢材质的-挂钩和置物台。 3.建设单位与施工单位共同选购 |  | m2 | 188.76
75 | 011505001001 | 洗漱台 | 1.洗手盆做法参见16J914-1，XT11页 |  | m2 | 11.92
76 | 011505010001 | 镜面玻璃 | 1.洗手盆上方设穿衣镜（高1.2米，宽度与洗手盆同宽） |  | m2 | 22.56
77 | 011612001001 | 管道拆除 | 雨水管更换 |  | m | 50.4
78 | 010902004001 | 屋面排水管 | 1.屋面排水组织为原排水方式。外排水雨水斗、雨水管有破损的，更换PVC水管，除图中另有注明者外， 雨水管的公称直径均为DN100 |  | m | 50.4
79 | 01B006 | 成品检修盖板 | 闷顶层屋面检修口加成品检修盖板 |  | 个 | 3
80 | 011604002002 | 立面抹灰层拆除 | 1.挑檐破损处，表面处理干净 |  | m2 | 200
81 | 011201001001 | 墙面一般抹灰 | 1.挑檐破损处，用M30砂浆修补 |  | m2 | 200
本页小计
注：为计取规费等的使用，可在表中增设其中：“定额人工费”。
表—08
分部分项工程和单价措施项目清单与计价表
工程名称：1#教学楼-建筑改造工程 |  |  |  | 标段：榆树市新民学校改造项目 |  |  |  |  | 第 15 页 共 15 页
序号 | 项目编码 | 项目名称 | 项目特征描述 |  | 计量单位 | 工程量 | 金额（元）
[7 empty] | 综合单价 | 合价 |  | 其中
暂估价
82 | 011407001003 | 墙面喷刷涂料 | 1、刮涂耐水腻子，干燥后打磨 2、底层涂料1道（抗碱封闭底漆） 3.主层涂料1道 4、面层涂料1道 |  | m2 | 200
83 | 01B006 | 成品保护 | 1.在维修过程中，由施工单位拆除影响施工的一切附属物，待施工完毕恢复原样 |  | 项 | 1
措施项目
84 | 011703001001 | 垂直运输 | 垂直运输（物料运输及垃圾垂直） |  | 项 | 1
85 | 01B004 | 垃圾运输 | 1.垃圾清理及运输 2.运距：投标人自行考虑 |  | m3 | 206.87
分部分项合计
措施项目
单价措施合计
本页小计
合 计
注：为计取规费等的使用，可在表中增设其中：“定额人工费”。
表—08

## 表-09-1 分部分项工程和单价措施项目清单综合单价分析表
分部分项工程和单价措施项目清单综合单价分析表
工程名称：1#教学楼-建筑改造工程 | [8 empty] | 第 1 页 共 3 页
序号 | 编码 | 清单/定额名称 | 单位 | 数量 | 综合单价（元） | 其中 | [5 empty] | 合价(元)
[6 empty] | 人工费 | 材料费 | 机械费 |  | 管理费 | 利润
1 | 011608002001 | 铲除涂料面 | m2 | 2558.76
2 | 01B003 | 保温线条拆除 | m | 88.2
3 | 011001003001 | 保温隔热墙面 | m2 | 2558.76
4 | 011406001001 | 真石漆 | m2 | 2558.76
5 | 011701002001 | 外脚手架 | m2 | 3447.86
6 | 011607002001 | 防水层拆除 | m2 | 59.32
7 | 011101006001 | 平面砂浆找平层 | m2 | 5.93
8 | 010902001001 | 屋面卷材防水 | m2 | 59.32
9 | 010902003001 | 屋面刚性层 | m2 | 59.32
10 | 011607001001 | 刚性层拆除 | m2 | 2
11 | 011101006002 | 平面砂浆找平层 | m2 | 2
12 | 010902001003 | 屋面卷材防水 | m2 | 2
13 | 010901001001 | 瓦屋面 | m2 | 2
14 | 010902005001 | 屋面排（透）气管 | 个 | 2
15 | 011605001001 | 平面块料拆除 | m2 | 483.08
16 | 011605001007 | 平面块料拆除 | m2 | 101.87
17 | 080101010001 | 原土碾压、夯实 | m2 | 483.08
18 | 040901008001 | 植筋 | 根
19 | 010404001002 | 垫层 | m3 | 48.31
20 | 011102003001 | 块料楼地面 | m2 | 584.95
21 | 011605001002 | 平面块料拆除 | m2 | 51.77
22 | 010904002001 | 楼（地）面涂膜防水 | m2 | 51.77
23 | 011102003002 | 块料楼地面 | m2 | 51.77
24 | 011605001003 | 平面块料拆除 | m2 | 1
25 | 011102001001 | 石材楼地面 | m2 | 1
26 | 011605001006 | 平面块料拆除 | m2 | 155.28
27 | 010904002002 | 楼（地）面涂膜防水 | m2 | 155.28
28 | 011102003004 | 块料楼地面 | m2 | 155.28
表—09-1
分部分项工程和单价措施项目清单综合单价分析表
工程名称：1#教学楼-建筑改造工程 | [8 empty] | 第 2 页 共 3 页
序号 | 编码 | 清单/定额名称 | 单位 | 数量 | 综合单价（元） | 其中 | [5 empty] | 合价(元)
[6 empty] | 人工费 | 材料费 | 机械费 |  | 管理费 | 利润
29 | 011605002001 | 立面块料拆除 | m2 | 571.6
30 | 010903002001 | 墙面涂膜防水 | m2 | 571.6
31 | 011204003001 | 块料墙面 | m2 | 571.6
32 | 011701003002 | 脚手架 | m2 | 650.32
33 | 011604002001 | 立面抹灰层拆除 | m2 | 1737.93
34 | 011407001002 | 大白浆墙面 | m2 | 1737.93
35 | 011701003001 | 脚手架 | m2 | 4630.14
36 | 011608002003 | 铲除涂料面 | m2 | 247.56
37 | 011407002001 | 天棚喷刷涂料 | m2 | 247.56
38 | 011701003003 | 脚手架 | m2 | 247.56
39 | 011606003002 | 天棚面龙骨及饰面拆除 | m2 | 205.37
40 | 011302001001 | 吊顶天棚 | m2 | 205.37
41 | 011701003004 | 脚手架 | m2 | 205.37
42 | 011606003003 | 天棚面龙骨及饰面拆除 | m2 | 779.21
43 | 011302001002 | 吊顶天棚 | m2 | 779.21
44 | 011302001003 | 吊顶天棚 | m2 | 171.5
45 | 011701003005 | 脚手架 | m2 | 950.71
46 | 011608002004 | 铲除涂料面 | m2 | 279.66
47 | 011407002002 | 天棚喷刷涂料 | m2 | 279.66
48 | 011701003006 | 脚手架 | m2 | 151.68
49 | 011602001001 | 混凝土构件拆除 | m3 | 16.17
50 | 010101004001 | 挖基坑土方 | m3 | 18.8
51 | 010404001005 | 垫层 | m3 | 18.8
52 | 010404001006 | 垫层 | m3 | 11.28
53 | 010507004001 | 台阶 | m2 | 37.6
54 | 011107001001 | 石材台阶面 | m2 | 37.6
55 | 011605002002 | 立面块料拆除 | m2 | 70.47
56 | 011107001002 | 石材台阶面 | m2 | 70.47
57 | 011604001001 | 原散水拆除 | m2 | 166.19
58 | 010507001001 | 散水、坡道 | m2 | 166.19
59 | 011607002002 | 防水层拆除 | m2 | 32.92
60 | 010902001002 | 屋面卷材防水 | m2 | 39.42
表—09-1
分部分项工程和单价措施项目清单综合单价分析表
工程名称：1#教学楼-建筑改造工程 | [8 empty] | 第 3 页 共 3 页
序号 | 编码 | 清单/定额名称 | 单位 | 数量 | 综合单价（元） | 其中 | [5 empty] | 合价(元)
[6 empty] | 人工费 | 材料费 | 机械费 |  | 管理费 | 利润
61 | 011608002002 | 铲除涂料面 | m2 | 32.92
62 | 011406003001 | 满刮腻子 | m2 | 32.92
63 | 011610001002 | 木门窗拆除 | m2 | 44.8
64 | 010801001002 | 木质门 | 樘 | 16
65 | 01B007 | 窗维修 | 项 | 1
66 | 011610002002 | 金属门窗拆除 | m2 | 110.32
67 | 01B005 | 肯德基门 | m2 | 110.32
68 | 011610002003 | 金属门窗拆除 | m2 | 7.2
69 | 010802004001 | 防盗门 | m2 | 7.2
70 | 010810005001 | 窗帘轨 | m | 367.6
71 | 011609002001 | 隔断隔墙拆除 | m2 | 188.76
72 | 011601001001 | 砖砌体拆除 | m3 | 7.79
73 | 060212011001 | 台阶砌筑 | m3 | 7.79
74 | 011210005001 | 成品隔断 | m2 | 188.76
75 | 011505001001 | 洗漱台 | m2 | 11.92
76 | 011505010001 | 镜面玻璃 | m2 | 22.56
77 | 011612001001 | 管道拆除 | m | 50.4
78 | 010902004001 | 屋面排水管 | m | 50.4
79 | 01B006 | 成品检修盖板 | 个 | 3
80 | 011604002002 | 立面抹灰层拆除 | m2 | 200
81 | 011201001001 | 墙面一般抹灰 | m2 | 200
82 | 011407001003 | 墙面喷刷涂料 | m2 | 200
83 | 01B006 | 成品保护 | 项 | 1
84 | 011703001001 | 垂直运输 | 项 | 1
85 | 01B004 | 垃圾运输 | m3 | 206.87
表—09-1

## 表-11 总价措施项目清单与计价表【1#教学楼-建筑改造工
总价措施项目清单与计价表
工程名称：1#教学楼-建筑改造工程 |  |  |  | 标段：榆树市新民学校改造项目 |  |  |  | 第 1 页 共 1 页
序号 | 项目编码 | 项目名称 | 计算基础 |  | 费率 (%) | 金额 (元) | 调整 费率(%) |  | 调整后 金额(元) | 备注
1 | 011707001001 | 安全文明施工费
2 | 011707002001 | 夜间施工增加费
3 | 011707003001 | 非夜间施工增加费
4 | 011707004001 | 二次搬运费
5 | 011707005001 | 冬季施工增加费
6 | 011707005002 | 雨季施工增加费
7 | 011707006001 | 施工临时保护费
8 | 011707007001 | 已完工程保护费
9 | 01B001 | 越冬维护费
10 | 01B002 | 其他措施费
合 计
编制人（造价人员）： | [7 empty] | 复核人（造价工程师）：
注：1.“计算基础”中安全文明施工费可为“定额基价”、“定额人工费”或“定额人工费+定额机械费”，其他项目可为“定额人工费”或“定额人工费+定额机械费”。 2.按施工方案计算的措施费，若无“计算基础”和“费率”的数值，也可只填“金额”数值，但应在备注栏说明施工方案出处或计算方法。
表-11

## 表-12 其他项目清单与计价汇总表【1#教学楼-建筑改造工
其他项目清单与计价汇总表
工程名称：1#教学楼-建筑改造工程 |  | 标段：榆树市新民学校改造项目 |  |  | 第 1 页 共 1 页
序号 | 项目名称 |  | 金额（元） | 结算金额（元） |  | 备注
1 | 暂列金额 |  |  |  |  | 明细详见表-12-1
2 | 暂估价
2.1 | 材料暂估价 |  | — |  |  | 明细详见表-12-2
2.2 | 专业工程暂估价 |  |  |  |  | 明细详见表-12-3
3 | 计日工 |  |  |  |  | 明细详见表-12-4
4 | 总承包服务费 |  |  |  |  | 明细详见表-12-5
5 | 提前竣工（赶工）费
6 | 优质优价奖励
合 计 | [5 empty] | —
注：材料（工程设备）暂估单价进入清单项目综合单价，此处不汇总。
表—12

## 表-12-1 暂列金额明细表【1#教学楼-建筑改造工程】
暂列金额明细表
工程名称：1#教学楼-建筑改造工程 |  | 标段：榆树市新民学校改造项目 |  |  | 第 1 页 共 1 页
序号 | 项目名称 |  | 计量单位 | 暂定金额(元) |  | 备注
1
合 计 | [5 empty] | —
注：此表由招标人填写，如不能详列，也可只列暂列金额总额，投标人应将上述暂列金额计入投标总价中。
表—12—1

## 表-12-2 材料(工程设备)暂估价及调整表【1#教学楼-
材料（工程设备）暂估单价及调整表
工程名称：1#教学楼-建筑改造工程 |  |  | 标段：榆树市新民学校改造项目 | [7 empty] | 第 1 页 共 1 页
序号 | 材料(工程设备)名称、规格、型号 | 计量单位 |  | 数量 |  | 暂估(元) |  | 确认(元) |  | 差额±(元) |  |  | 备注
|  |  |  | 暂估 | 确认 | 单价 | 合价 | 单价 | 合价 | 单价 |  | 合价
合计
注：1.此表由招标人填写“暂估单价”，并在备注栏说明暂估价的材料、工程设备拟用在那些清单项目上，投标人应将上述材料、工程设备暂估单价计入工程量清单综合单价报价中
表—12—2

## 表-12-3 专业工程暂估价及结算价表【1#教学楼-建筑改
专业工程暂估价及结算价表
工程名称：1#教学楼-建筑改造工程 |  |  | 标段：榆树市新民学校改造项目 |  |  |  | 第 1 页 共 1 页
序号 | 工程名称 | 工程内容 |  | 暂估金额（元） | 结算金额(元) | 差额±(元) |  | 备注
1
合 计 | [7 empty] | —
注：此表“暂估金额”由招标人填写，投标人应将“暂估金额”计入投标总价中。结算时按合同约定结算金额填写。
表—12—3

## 表-12-4 计日工表【1#教学楼-建筑改造工程】
计 日 工 表
工程名称：1#教学楼-建筑改造工程 |  | 标段：榆树市新民学校改造项目 | [5 empty] | 第 1 页 共 1 页
编号 | 项目名称 |  | 单位 | 暂定数量 | 实际数量 | 综合单价(元) | 合价(元)
[7 empty] | 暂定 |  | 实际
一 | 人工
人工小计
二 | 材料
材料小计
三 | 机械
机械小计
四.企业管理费和利润
总 计
注：此表项目名称、暂定数量由招标人填写，编制招标控制价时，单价由招标人按有关计价规定确定；投标时，单价由投标人自主报价，按暂定数量计算合价计入投标总价中。结算时，按发承包双方确认的实际数量计算合价。
表—12—4

## 表-12-5 总承包服务费计价表【1#教学楼-建筑改造工程】
总承包服务费计价表
工程名称：1#教学楼-建筑改造工程 |  | 标段：榆树市新民学校改造项目 |  |  |  |  | 第 1 页 共 1 页
序号 | 项目名称 |  | 项目价值(元) | 服务内容 | 计算基础 | 费率(%) |  | 金额(元)
1
合 计
注：此表项目名称、服务内容由招标人填写，编制招标控制价时，费率及金额由招标人按有关计价规定确定；投标时，费率及金额由投标人自主报价，计入投标总价中。
表—12—5

## 表-13 规费、税金项目清单与计价表【1#教学楼-建筑改造
规费、税金项目计价表
工程名称：1#教学楼-建筑改造工程 |  |  | 标段：榆树市新民学校改造项目 |  |  | 第 1 页 共 1 页
序号 | 项目名称 | 计算基础 |  | 计算基数 | 计算费率(%) |  | 金额(元)
1 | 税金 | 分部分项及单价措施费合计+总价措施项目合计+其他项目清单合计 |  |  | 9
合 计
编制人（造价人员）： |  |  | 复核人（造价工程师）：
表—13

## 表-20 发包人提供材料和工程设备一览表【1#教学楼-建筑
发包人提供材料和工程设备一览表
工程名称：1#教学楼-建筑改造工程 |  |  | 标段：榆树市新民学校改造项目 |  |  |  | 第 1 页 共 1 页
序号 | 材料(工程设备) 名称、规格、型号 | 单位 |  | 数量 | 单价(元) | 交货方式 |  | 送达地点 | 备注
注：此表由招标人填写，供投标人在投标报价、确定总承包服务费时参考。
表-20

## 扉-1 招标工程量清单扉页【1#新兴小学部--给排水、通风
|  | 1#新兴小学部--给排水、通风改造工程 |  | 工程
招标工程量清单
招 标 人： |  |  | 造价咨询人：
| (单位盖章) |  |  |  | (单位资质专用章)
法定代表人 或其授权人： |  |  | 法定代表人 或其授权人：
| (签字或盖章) |  |  |  | (签字或盖章)
编 制 人： |  |  | 复 核 人：
| (造价人员签字盖专用章) |  |  |  | (造价工程师签字盖专用章)
编 制 时 间： | 年 月 日 |  | 复 核 时 间： |  | 年 月 日
扉—1

## 表-08 分部分项工程和单价措施项目清单与计价表【1#新兴
分部分项工程和单价措施项目清单与计价表
工程名称：1#新兴小学部--给排水、通风改造工程 |  |  |  | 标段：榆树市新民学校改造项目 |  |  |  |  | 第 1 页 共 7 页
序号 | 项目编码 | 项目名称 | 项目特征描述 |  | 计量单位 | 工程量 | 金额（元）
[7 empty] | 综合单价 | 合价 |  | 其中
暂估价
卫生器具和给排水管道安装
1 | 031004008001 | 其他成品卫生器具 | 1.类型:地漏 2.规格:DN50 3.材质:不锈钢 4.组装形式:螺纹连接 |  | 组 | 32
2 | 031004008002 | 其他成品卫生器具 | 1.类型:地面扫除口 2.规格:DN100 3.材质:PVC 4.组装形式:螺纹连接 |  | 组 | 17
3 | 031004006001 | 大便器 | 1.类型:瓷蹲式大便器 2.规格:DN100 3.材质:陶瓷 4.含所有给排水附件 |  | 组 | 48
4 | 031004007001 | 小便器 | 1.类型:挂式小便器 2.规格:DN50 3.材质:陶瓷 4.含所有给排水附件 |  | 组 | 16
5 | 031004004001 | 洗涤盆 | 1.类型:盥洗池 2.规格:角式 3.材质:白钢制作 4.含所有给排水附件 |  | 组 | 8
6 | 031004003001 | 洗脸盆 | 1.类型:洗脸盆 2.规格:台式 3.材质:陶瓷 4.含所有给排水附件 |  | 组 | 16
本页小计
注：为计取规费等的使用，可在表中增设其中：“定额人工费”。
表—08
分部分项工程和单价措施项目清单与计价表
工程名称：1#新兴小学部--给排水、通风改造工程 |  |  |  | 标段：榆树市新民学校改造项目 |  |  |  |  | 第 2 页 共 7 页
序号 | 项目编码 | 项目名称 | 项目特征描述 |  | 计量单位 | 工程量 | 金额（元）
[7 empty] | 综合单价 | 合价 |  | 其中
暂估价
7 | 031001006001 | 塑料管 | 1.类型:给水管 2.材质:PPR给水管 1.25Mpa（S5系列） 3.规格:DN15 4.连接形式:热熔连接 |  | m | 152.58
8 | 031001006002 | 塑料管 | 1.类型:给水管 2.材质:PPR给水管 1.25Mpa（S5系列） 3.规格:DN20 4.连接形式:热熔连接 |  | m | 5.56
9 | 031001006003 | 塑料管 | 1.类型:给水管 2.材质:PPR给水管 1.25Mpa（S5系列） 3.规格:DN25 4.连接形式:热熔连接 |  | m | 192.39
10 | 031001006004 | 塑料管 | 1.类型:给水管 2.材质:PPR给水管 1.25Mpa（S5系列） 3.规格:DN32 4.连接形式:热熔连接 |  | m | 10.36
11 | 031001006005 | 塑料管 | 1.类型:给水管 2.材质:PPR给水管 1.25Mpa（S5系列） 3.规格:DN40 4.连接形式:热熔连接 |  | m | 22.19
12 | 031001006012 | 塑料管 | 1.类型:给水管 2.材质:PPR给水管 1.25Mpa（S5系列） 3.规格:DN50 4.连接形式:热熔连接 |  | m | 46.72
本页小计
注：为计取规费等的使用，可在表中增设其中：“定额人工费”。
表—08
分部分项工程和单价措施项目清单与计价表
工程名称：1#新兴小学部--给排水、通风改造工程 |  |  |  | 标段：榆树市新民学校改造项目 |  |  |  |  | 第 3 页 共 7 页
序号 | 项目编码 | 项目名称 | 项目特征描述 |  | 计量单位 | 工程量 | 金额（元）
[7 empty] | 综合单价 | 合价 |  | 其中
暂估价
13 | 031001007004 | 复合管 | 1.类型:给水管 2.材质:钢塑复合管 PN1.6Mpa 3.规格:DN50 4.连接形式:螺纹连接 |  | m | 11.6
14 | 031001007005 | 复合管 | 1.类型:给水管 2.材质:钢塑复合管 PN1.6Mpa 3.规格:DN65 4.连接形式:螺纹连接 |  | m | 38.74
15 | 031001007006 | 复合管 | 1.类型:给水管 2.材质:钢塑复合管 PN1.6Mpa 3.规格:DN80 4.连接形式:螺纹连接 |  | m | 0.64
16 | 031001006007 | 塑料管 | 1.类型:排水管 2.材质:硬质UPVC塑料排水管 3.规格:DN50 4.连接形式:粘接 |  | m | 41.62
17 | 031001006008 | 塑料管 | 1.类型:排水管 2.材质:硬质UPVC塑料排水管 3.规格:DN75 4.连接形式:粘接 |  | m | 75.02
18 | 031001006009 | 塑料管 | 1.类型:排水管 2.材质:硬质UPVC塑料排水管 3.规格:DN100 4.连接形式:粘接 |  | m | 137.78
19 | 031001006010 | 塑料管 | 1.类型:排水管 2.材质:硬质UPVC塑料排水管 3.规格:DN150 4.连接形式:粘接 |  | m | 43.95
本页小计
注：为计取规费等的使用，可在表中增设其中：“定额人工费”。
表—08
分部分项工程和单价措施项目清单与计价表
工程名称：1#新兴小学部--给排水、通风改造工程 |  |  |  | 标段：榆树市新民学校改造项目 |  |  |  |  | 第 4 页 共 7 页
序号 | 项目编码 | 项目名称 | 项目特征描述 |  | 计量单位 | 工程量 | 金额（元）
[7 empty] | 综合单价 | 合价 |  | 其中
暂估价
20 | 031001006011 | 塑料管 | 1.类型:排水管 2.材质:PVC-U双壁中空内螺旋消音管排水管 3.规格:DN100 4.连接形式:粘接 |  | m | 60.8
21 | 031003001001 | 螺纹阀门 | 1.类型:螺纹闸板阀 2.规格及材质:全铜，DN20 3.连接形式:螺纹连接 |  | 个 | 2
22 | 031003001002 | 螺纹阀门 | 1.类型:自动排气阀 2.规格及材质:全铜，DN20 3.连接形式:螺纹连接 |  | 个 | 2
23 | 031003005002 | 塑料阀门 | 1.类型:双熔铜截止阀 2.规格及材质:全铜，DN25 3.连接形式:热熔连接 |  | 个 | 2
24 | 031003005001 | 塑料阀门 | 1.类型:双熔铜截止阀 2.规格及材质:全铜，DN50 3.连接形式:热熔连接 |  | 个 | 8
25 | 031003002002 | 螺纹法兰阀门 | 1.类型:法兰闸板阀 2.规格及材质:全铜，DN65，含法兰盘及配件安装 |  | 个 | 2
本页小计
注：为计取规费等的使用，可在表中增设其中：“定额人工费”。
表—08
分部分项工程和单价措施项目清单与计价表
工程名称：1#新兴小学部--给排水、通风改造工程 |  |  |  | 标段：榆树市新民学校改造项目 |  |  |  |  | 第 5 页 共 7 页
序号 | 项目编码 | 项目名称 | 项目特征描述 |  | 计量单位 | 工程量 | 金额（元）
[7 empty] | 综合单价 | 合价 |  | 其中
暂估价
26 | 031002001001 | 管道支架 | 1.类型:管道支架 2.材质:镀锌角钢制作 3.管架形式:一般支吊架 |  | kg | 120
27 | 031002003002 | 套管 | 1.名称、类型:套管（穿楼板和穿墙） 2.材质:薄壁镀锌钢管 3.规格:工作管经DN65 |  | 个 | 6
28 | 031002003001 | 套管 | 1.名称、类型:套管（穿楼板和穿墙） 2.材质:薄壁镀锌钢管 3.规格:工作管经DN50 |  | 个 | 4
29 | BJ-001 | 管道嵌入墙内扣槽 | 1.管道嵌入墙内扣砖槽 |  | m | 68.5
卫生器具和管道拆除
30 | 011612002001 | 卫生洁具拆除 | 1.卫生洁具种类:蹲式大便器拆除 2.含拆除和下运到指定位置 |  | 套 | 48
31 | 011612002002 | 卫生洁具拆除 | 1.卫生洁具种类:挂式小便器拆除 2.含拆除和下运到指定位置 |  | 套 | 16
32 | 011612002003 | 卫生洁具拆除 | 1.卫生洁具种类:洗脸盆拆除 2.含拆除和下运到指定位置 |  | 套 | 16
本页小计
注：为计取规费等的使用，可在表中增设其中：“定额人工费”。
表—08
分部分项工程和单价措施项目清单与计价表
工程名称：1#新兴小学部--给排水、通风改造工程 |  |  |  | 标段：榆树市新民学校改造项目 |  |  |  |  | 第 6 页 共 7 页
序号 | 项目编码 | 项目名称 | 项目特征描述 |  | 计量单位 | 工程量 | 金额（元）
[7 empty] | 综合单价 | 合价 |  | 其中
暂估价
33 | 011612002004 | 卫生洁具拆除 | 1.卫生洁具种类:原盥洗池拆除 2.含拆除和垃圾下运到指定位置 |  | 套 | 8
34 | 031004014001 | 给、排水附(配)件 | 1.卫生洁具种类:地漏、扫除口拆除 2.含拆除和垃圾下运到指定位置 |  | 个 | 49
35 | 011612001001 | 管道拆除 | 1.管道种类、材质:管道拆除 2.规格:De50以内 3.管道上的附着物种类:含管道和所有附件拆除和下运到指定位置 |  | m | 483.02
36 | 011612001003 | 管道拆除 | 1.管道种类、材质:管道拆除 2.规格:De110以内 3.管道上的附着物种类:含管道和所有附件拆除和下运到指定位置 |  | m | 312.26
37 | 011612001004 | 管道拆除 | 1.管道种类、材质:管道拆除 2.规格:De160以内 3.管道上的附着物种类:含管道和所有附件拆除和下运到指定位置 |  | m | 43.95
通风安装和拆除
本页小计
注：为计取规费等的使用，可在表中增设其中：“定额人工费”。
表—08
分部分项工程和单价措施项目清单与计价表
工程名称：1#新兴小学部--给排水、通风改造工程 |  |  |  | 标段：榆树市新民学校改造项目 |  |  |  |  | 第 7 页 共 7 页
序号 | 项目编码 | 项目名称 | 项目特征描述 |  | 计量单位 | 工程量 | 金额（元）
[7 empty] | 综合单价 | 合价 |  | 其中
暂估价
38 | 030702001001 | 碳钢通风管道 | 1.名称:碳钢通风管道 2.材质:镀锌钢板 3.形状:圆形 4.规格:DN200 5.板材厚度:0.5mm 6.管件、法兰等附件及支架设计要求:含连接所有附件 7.接口形式:同板法兰连接 8.含原有管道和所有附件拆除及下运到指定位置 |  | m2 | 14.34
39 | 030703001002 | 碳钢阀门 | 1.名称:卫生间通风器 2.规格:800m3/h 3.说明:含原通风器和所有附件拆除及下运到指定位置 |  | 个 | 8
分部分项合计
措施项目
40 | 031301017001 | 脚手架搭拆 |  |  | 项 | 1
单价措施合计
本页小计
合 计
注：为计取规费等的使用，可在表中增设其中：“定额人工费”。
表—08

## 表-09-1 分部分项工程和单价措施项目清单综合单价分析表_1
分部分项工程和单价措施项目清单综合单价分析表
工程名称：1#新兴小学部--给排水、通风改造工程 | [8 empty] | 第 1 页 共 2 页
序号 | 编码 | 清单/定额名称 | 单位 | 数量 | 综合单价（元） | 其中 | [5 empty] | 合价(元)
[6 empty] | 人工费 | 材料费 | 机械费 |  | 管理费 | 利润
1 | 031004008001 | 其他成品卫生器具 | 组 | 32
2 | 031004008002 | 其他成品卫生器具 | 组 | 17
3 | 031004006001 | 大便器 | 组 | 48
4 | 031004007001 | 小便器 | 组 | 16
5 | 031004004001 | 洗涤盆 | 组 | 8
6 | 031004003001 | 洗脸盆 | 组 | 16
7 | 031001006001 | 塑料管 | m | 152.58
8 | 031001006002 | 塑料管 | m | 5.56
9 | 031001006003 | 塑料管 | m | 192.39
10 | 031001006004 | 塑料管 | m | 10.36
11 | 031001006005 | 塑料管 | m | 22.19
12 | 031001006012 | 塑料管 | m | 46.72
13 | 031001007004 | 复合管 | m | 11.6
14 | 031001007005 | 复合管 | m | 38.74
15 | 031001007006 | 复合管 | m | 0.64
16 | 031001006007 | 塑料管 | m | 41.62
17 | 031001006008 | 塑料管 | m | 75.02
18 | 031001006009 | 塑料管 | m | 137.78
19 | 031001006010 | 塑料管 | m | 43.95
20 | 031001006011 | 塑料管 | m | 60.8
21 | 031003001001 | 螺纹阀门 | 个 | 2
22 | 031003001002 | 螺纹阀门 | 个 | 2
23 | 031003005002 | 塑料阀门 | 个 | 2
24 | 031003005001 | 塑料阀门 | 个 | 8
25 | 031003002002 | 螺纹法兰阀门 | 个 | 2
26 | 031002001001 | 管道支架 | kg | 120
27 | 031002003002 | 套管 | 个 | 6
28 | 031002003001 | 套管 | 个 | 4
29 | BJ-001 | 管道嵌入墙内扣槽 | m | 68.5
30 | 011612002001 | 卫生洁具拆除 | 套 | 48
31 | 011612002002 | 卫生洁具拆除 | 套 | 16
32 | 011612002003 | 卫生洁具拆除 | 套 | 16
33 | 011612002004 | 卫生洁具拆除 | 套 | 8
34 | 031004014001 | 给、排水附(配)件 | 个 | 49
35 | 011612001001 | 管道拆除 | m | 483.02
表—09-1
分部分项工程和单价措施项目清单综合单价分析表
工程名称：1#新兴小学部--给排水、通风改造工程 | [8 empty] | 第 2 页 共 2 页
序号 | 编码 | 清单/定额名称 | 单位 | 数量 | 综合单价（元） | 其中 | [5 empty] | 合价(元)
[6 empty] | 人工费 | 材料费 | 机械费 |  | 管理费 | 利润
36 | 011612001003 | 管道拆除 | m | 312.26
37 | 011612001004 | 管道拆除 | m | 43.95
38 | 030702001001 | 碳钢通风管道 | m2 | 14.34
39 | 030703001002 | 碳钢阀门 | 个 | 8
40 | 031301017001 | 脚手架搭拆 | 项 | 1
表—09-1

## 表-11 总价措施项目清单与计价表【1#新兴小学部--给排
总价措施项目清单与计价表
工程名称：1#新兴小学部--给排水、通风改造工程 |  |  |  | 标段：榆树市新民学校改造项目 |  |  |  | 第 1 页 共 1 页
序号 | 项目编码 | 项目名称 | 计算基础 |  | 费率 (%) | 金额 (元) | 调整 费率(%) |  | 调整后 金额(元) | 备注
1 | 031302001001 | 安全文明施工费
2 | 031302002001 | 夜间施工增加费
3 | 031302003001 | 非夜间施工增加费
4 | 031302004001 | 二次搬运费
5 | 031302005001 | 冬季施工增加费
6 | 031302005002 | 雨季施工增加费
7 | 03B001 | 施工临时保护费
8 | 031302006001 | 已完工程保护费
9 | 03B002 | 越冬维护费
10 | 03B003 | 其他措施费
合 计
编制人（造价人员）： | [7 empty] | 复核人（造价工程师）：
注：1.“计算基础”中安全文明施工费可为“定额基价”、“定额人工费”或“定额人工费+定额机械费”，其他项目可为“定额人工费”或“定额人工费+定额机械费”。 2.按施工方案计算的措施费，若无“计算基础”和“费率”的数值，也可只填“金额”数值，但应在备注栏说明施工方案出处或计算方法。
表-11

## 表-12 其他项目清单与计价汇总表【1#新兴小学部--给排
其他项目清单与计价汇总表
工程名称：1#新兴小学部--给排水、通风改造工程 |  | 标段：榆树市新民学校改造项目 |  |  | 第 1 页 共 1 页
序号 | 项目名称 |  | 金额（元） | 结算金额（元） |  | 备注
1 | 暂列金额 |  |  |  |  | 明细详见表-12-1
2 | 暂估价
2.1 | 材料暂估价 |  | — |  |  | 明细详见表-12-2
2.2 | 专业工程暂估价 |  |  |  |  | 明细详见表-12-3
3 | 计日工 |  |  |  |  | 明细详见表-12-4
4 | 总承包服务费 |  |  |  |  | 明细详见表-12-5
5 | 提前竣工（赶工）费
6 | 优质优价奖励
合 计 | [5 empty] | —
注：材料（工程设备）暂估单价进入清单项目综合单价，此处不汇总。
表—12

## 表-12-1 暂列金额明细表【1#新兴小学部--给排水、通
暂列金额明细表
工程名称：1#新兴小学部--给排水、通风改造工程 |  | 标段：榆树市新民学校改造项目 |  |  | 第 1 页 共 1 页
序号 | 项目名称 |  | 计量单位 | 暂定金额(元) |  | 备注
1
合 计 | [5 empty] | —
注：此表由招标人填写，如不能详列，也可只列暂列金额总额，投标人应将上述暂列金额计入投标总价中。
表—12—1

## 表-12-2 材料(工程设备)暂估价及调整表【1#新兴小学
材料（工程设备）暂估单价及调整表
工程名称：1#新兴小学部--给排水、通风改造工程 |  |  | 标段：榆树市新民学校改造项目 | [7 empty] | 第 1 页 共 1 页
序号 | 材料(工程设备)名称、规格、型号 | 计量单位 |  | 数量 |  | 暂估(元) |  | 确认(元) |  | 差额±(元) |  |  | 备注
|  |  |  | 暂估 | 确认 | 单价 | 合价 | 单价 | 合价 | 单价 |  | 合价
1 | 盥洗池 3500*700mm | 个 |  |  |  | 800
合计
注：1.此表由招标人填写“暂估单价”，并在备注栏说明暂估价的材料、工程设备拟用在那些清单项目上，投标人应将上述材料、工程设备暂估单价计入工程量清单综合单价报价中
表—12—2

## 表-12-3 专业工程暂估价及结算价表【1#新兴小学部--
专业工程暂估价及结算价表
工程名称：1#新兴小学部--给排水、通风改造工程 |  |  | 标段：榆树市新民学校改造项目 |  |  |  | 第 1 页 共 1 页
序号 | 工程名称 | 工程内容 |  | 暂估金额（元） | 结算金额(元) | 差额±(元) |  | 备注
1
合 计 | [7 empty] | —
注：此表“暂估金额”由招标人填写，投标人应将“暂估金额”计入投标总价中。结算时按合同约定结算金额填写。
表—12—3

## 表-12-4 计日工表【1#新兴小学部--给排水、通风改造
计 日 工 表
工程名称：1#新兴小学部--给排水、通风改造工程 |  | 标段：榆树市新民学校改造项目 | [5 empty] | 第 1 页 共 1 页
编号 | 项目名称 |  | 单位 | 暂定数量 | 实际数量 | 综合单价(元) | 合价(元)
[7 empty] | 暂定 |  | 实际
一 | 人工
人工小计
二 | 材料
材料小计
三 | 机械
机械小计
四.企业管理费和利润
总 计
注：此表项目名称、暂定数量由招标人填写，编制招标控制价时，单价由招标人按有关计价规定确定；投标时，单价由投标人自主报价，按暂定数量计算合价计入投标总价中。结算时，按发承包双方确认的实际数量计算合价。
表—12—4

## 表-12-5 总承包服务费计价表【1#新兴小学部--给排水
总承包服务费计价表
工程名称：1#新兴小学部--给排水、通风改造工程 |  | 标段：榆树市新民学校改造项目 |  |  |  |  | 第 1 页 共 1 页
序号 | 项目名称 |  | 项目价值(元) | 服务内容 | 计算基础 | 费率(%) |  | 金额(元)
1
合 计
注：此表项目名称、服务内容由招标人填写，编制招标控制价时，费率及金额由招标人按有关计价规定确定；投标时，费率及金额由投标人自主报价，计入投标总价中。
表—12—5

## 表-13 规费、税金项目清单与计价表【1#新兴小学部--给
规费、税金项目计价表
工程名称：1#新兴小学部--给排水、通风改造工程 |  |  | 标段：榆树市新民学校改造项目 |  |  | 第 1 页 共 1 页
序号 | 项目名称 | 计算基础 |  | 计算基数 | 计算费率(%) |  | 金额(元)
1 | 税金 | 分部分项及单价措施费合计+总价措施项目合计+其他项目清单合计 |  |  | 9
合 计
编制人（造价人员）： |  |  | 复核人（造价工程师）：
表—13

## 表-20 发包人提供材料和工程设备一览表【1#新兴小学部-
发包人提供材料和工程设备一览表
工程名称：1#新兴小学部--给排水、通风改造工程 |  |  | 标段：榆树市新民学校改造项目 |  |  |  | 第 1 页 共 1 页
序号 | 材料(工程设备) 名称、规格、型号 | 单位 |  | 数量 | 单价(元) | 交货方式 |  | 送达地点 | 备注
注：此表由招标人填写，供投标人在投标报价、确定总承包服务费时参考。
表-20

## 扉-1 招标工程量清单扉页【2#教学楼-建筑改造工程】
|  | 2#教学楼-建筑改造工程 |  | 工程
招标工程量清单
招 标 人： |  |  | 造价咨询人：
| (单位盖章) |  |  |  | (单位资质专用章)
法定代表人 或其授权人： |  |  | 法定代表人 或其授权人：
| (签字或盖章) |  |  |  | (签字或盖章)
编 制 人： |  |  | 复 核 人：
| (造价人员签字盖专用章) |  |  |  | (造价工程师签字盖专用章)
编 制 时 间： | 年 月 日 |  | 复 核 时 间： |  | 年 月 日
扉—1

## 表-08 分部分项工程和单价措施项目清单与计价表【2#教学
分部分项工程和单价措施项目清单与计价表
工程名称：2#教学楼-建筑改造工程 |  |  |  | 标段：榆树市新民学校改造项目 |  |  |  |  | 第 1 页 共 12 页
序号 | 项目编码 | 项目名称 | 项目特征描述 |  | 计量单位 | 工程量 | 金额（元）
[7 empty] | 综合单价 | 合价 |  | 其中
暂估价
外墙-1
1 | 011608002001 | 铲除涂料面 | 1、拆除至原有墙体找平层处 2.未尽事宜，详见设计说明 |  | m2 | 3112.87
2 | 01B003 | 保温线条拆除 | 保温线条拆除 |  | m | 105.15
3 | 011001003001 | 保温隔热墙面 | 1.一布两浆（厚度≥5mm）； |  | m2 | 2664.77
4 | 011001003002 | 保温隔热墙面 | 首层两布三浆厚度≥15mm |  | m2 | 433.55
5 | 011406001002 | 真石漆 | 真石漆外墙 1、面层真石漆涂料1道 2、主层真石漆涂料1道 3、根据设计进行分格 4、底层涂料1道（抗碱封闭底漆） 5、刮涂耐水腻子，干燥后打磨 6.未尽事宜，详见设计 |  | m2 | 3112.87
6 | 011701002001 | 外脚手架 | 外脚手架 |  | m2 | 4037.57
屋面
屋面-1
7 | 011607002001 | 防水层拆除 | 1.拆至原有屋面处至找平层，基层清理平整 |  | m2 | 59.32
本页小计
注：为计取规费等的使用，可在表中增设其中：“定额人工费”。
表—08
分部分项工程和单价措施项目清单与计价表
工程名称：2#教学楼-建筑改造工程 |  |  |  | 标段：榆树市新民学校改造项目 |  |  |  |  | 第 2 页 共 12 页
序号 | 项目编码 | 项目名称 | 项目特征描述 |  | 计量单位 | 工程量 | 金额（元）
[7 empty] | 综合单价 | 合价 |  | 其中
暂估价
8 | 011101006001 | 平面砂浆找平层 | 1、对于粉化或起酥严重的位置加钢筋网，后用1:2.5水泥砂浆抹平，女儿墙修补应根据现场 实际情况确定 2、在原找平层上做15厚1：3水泥砂浆进行修补、找平 |  | m2 | 5.93
9 | 010902001001 | 屋面卷材防水 | 1.三道3.0厚自粘聚合物改性沥青防水卷材（PY）聚酯胎（与屋面交界处附加一道4厚SBS 改性沥青防水卷材防水层，水平方向500，垂直方向高处完成面250） |  | m2 | 59.32
10 | 010902003001 | 屋面刚性层 | 1、35厚C20细石混凝土 2、20厚M15 1:2.5水泥砂浆 |  | m2 | 59.32
屋面-2
11 | 011607001001 | 刚性层拆除 | 1.坡屋面排气道钻孔处，周围1m范围内拆至原有屋面处至找平层，基层清理平整 |  | m2 | 2
本页小计
注：为计取规费等的使用，可在表中增设其中：“定额人工费”。
表—08
分部分项工程和单价措施项目清单与计价表
工程名称：2#教学楼-建筑改造工程 |  |  |  | 标段：榆树市新民学校改造项目 |  |  |  |  | 第 3 页 共 12 页
序号 | 项目编码 | 项目名称 | 项目特征描述 |  | 计量单位 | 工程量 | 金额（元）
[7 empty] | 综合单价 | 合价 |  | 其中
暂估价
12 | 011101006002 | 平面砂浆找平层 | 1、对于粉化或起酥严重的位置加钢筋网，后用1:2.5水泥砂浆抹平，女儿墙修补应根据现场 实际情况确定 2、在原找平层上做15厚1：3水泥砂浆进行修补、找平 |  | m2 | 2
13 | 010902001003 | 屋面卷材防水 | 1、20厚水泥砂浆找平层 2、4厚4厚SBS改性沥青防水卷材防水层 |  | m2 | 2
14 | 010901001001 | 瓦屋面 | 彩色琉璃瓦屋面 1、彩色琉璃瓦（双股18号铜丝%%1306钢筋绑牢） 2、1:3水泥砂浆卧瓦层最薄处20厚（内配%%1306@500x500钢筋网） |  | m2 | 2
15 | 010902005001 | 屋面排（透）气管 | 1.屋面管道出屋面09J202-1(3/K30) |  | 个 | 2
地面
地面一（除卫生间、楼梯间、卫生间以外所有房间）
16 | 011605001001 | 平面块料拆除 | 1.原地面拆除及垫层，面砖地面 |  | m2 | 512.39
17 | 011605001007 | 平面块料拆除 | 1.原地面拆除，面砖地面 |  | m2 | 79.41
本页小计
注：为计取规费等的使用，可在表中增设其中：“定额人工费”。
表—08
分部分项工程和单价措施项目清单与计价表
工程名称：2#教学楼-建筑改造工程 |  |  |  | 标段：榆树市新民学校改造项目 |  |  |  |  | 第 4 页 共 12 页
序号 | 项目编码 | 项目名称 | 项目特征描述 |  | 计量单位 | 工程量 | 金额（元）
[7 empty] | 综合单价 | 合价 |  | 其中
暂估价
18 | 080101010001 | 原土碾压、夯实 | 1.原基础垫层清理干净，利用原地面碎石，基础平整夯实 |  | m2 | 512.39
19 | 010404001002 | 垫层 | 1.100厚C25钢筋混凝土刚性地面(内配单层Φ8单层双向@150钢筋网) |  | m3 | 51.24
20 | 011102003001 | 块料楼地面 | 1.10厚面砖面层，DTG砂浆擦缝 2.30厚DS M15砂浆（1：3干硬性水泥砂浆）结合层，表面撒水泥粉 3.界面剂1道 4.建设单位与施工单位共同选购 |  | m2 | 591.8
楼面
走廊
21 | 011605001006 | 平面块料拆除 | 1.原地面拆除至混凝土板、基层处理平整、抹平 |  | m2 | 1
22 | 011102001002 | 石材楼地面 | 1、20厚面大理石板，DTG砂浆擦缝 2、30厚DS M15砂浆（1：3干硬性水泥砂浆）结合层，表面撒水泥粉 3、界面剂1道 4、15厚1:3水泥砂浆局部找平层 |  | m2 | 1
内墙
本页小计
注：为计取规费等的使用，可在表中增设其中：“定额人工费”。
表—08
分部分项工程和单价措施项目清单与计价表
工程名称：2#教学楼-建筑改造工程 |  |  |  | 标段：榆树市新民学校改造项目 |  |  |  |  | 第 5 页 共 12 页
序号 | 项目编码 | 项目名称 | 项目特征描述 |  | 计量单位 | 工程量 | 金额（元）
[7 empty] | 综合单价 | 合价 |  | 其中
暂估价
内墙-1（除卫生间、楼梯间、卫生间以外所有房间墙裙以上部位）
23 | 011608002003 | 铲除涂料面 | 1.原墙面剔除至墙找平层 |  | m2 | 1983.82
24 | 011407001002 | 墙面喷刷涂料 | 1、涂饰第二遍面层涂料 2、涂饰第一遍面层涂料 3、涂饰底层涂料 4、3厚耐水腻子分遍找平 |  | m2 | 1983.82
25 | 011701003002 | 脚手架 | 内墙粉饰脚手架 |  | m2 | 4044.5
天棚
顶棚-1（门厅、防寒门斗及顶层楼梯间）
26 | 011608002004 | 铲除涂料面 | 1.原石膏板吊顶表面清理干净/原钢筋混凝土清理至找平层 |  | m2 | 136.03
27 | 011701003003 | 脚手架 | 天棚粉饰脚手架 |  | m2 | 136.03
28 | 011407002001 | 天棚喷刷涂料 | 1、2-3厚面层耐水腻子刮平 2、刷大白浆 |  | m2 | 136.03
顶棚-2(卫生间（吊顶底标高为2.800,顶层2.900）
29 | 011606003002 | 天棚面龙骨及饰面拆除 | 1.原有吊顶拆除 |  | m2 | 51.36
本页小计
注：为计取规费等的使用，可在表中增设其中：“定额人工费”。
表—08
分部分项工程和单价措施项目清单与计价表
工程名称：2#教学楼-建筑改造工程 |  |  |  | 标段：榆树市新民学校改造项目 |  |  |  |  | 第 6 页 共 12 页
序号 | 项目编码 | 项目名称 | 项目特征描述 |  | 计量单位 | 工程量 | 金额（元）
[7 empty] | 综合单价 | 合价 |  | 其中
暂估价
30 | 011302001001 | 吊顶天棚 | 1、现浇钢筋混凝土楼板，底面清理干净，结构修补找平 2、板底钻孔，固定镀锌膨胀螺栓，吊环间距≤1200 3、%%1306钢筋吊杆，双向中具≤1200，吊杆上部与板底预留吊环固定 4、与安装型式配套的专用上层主龙骨,间距≤1200与吊件与钢筋吊杆联结后找平 5、与铝合金方板配套的专用下层副龙骨连结，间距≤600 6、铝合金方板600X600与配套专用龙骨固定 7、建设单位与施工单位共同选购 |  | m2 | 51.36
31 | 011701003004 | 脚手架 | 天棚粉饰脚手架 |  | m2 | 51.36
顶棚-3（除卫生间、楼梯间、卫生间以外所有房间（吊顶底标高顶层为2.900，其余破损更换三防板吊顶保持原高度不变）
32 | 011606003003 | 天棚面龙骨及饰面拆除 | 1.原有顶棚拆除（包含5%破损更换） |  | m2 | 658.27
本页小计
注：为计取规费等的使用，可在表中增设其中：“定额人工费”。
表—08
分部分项工程和单价措施项目清单与计价表
工程名称：2#教学楼-建筑改造工程 |  |  |  | 标段：榆树市新民学校改造项目 |  |  |  |  | 第 7 页 共 12 页
序号 | 项目编码 | 项目名称 | 项目特征描述 |  | 计量单位 | 工程量 | 金额（元）
[7 empty] | 综合单价 | 合价 |  | 其中
暂估价
33 | 011302001002 | 吊顶天棚 | 1、现浇钢筋混凝土楼板，底面清理干净，结构修补找平 2、板底钻孔，固定镀锌膨胀螺栓，吊环间距≤1200 3、%%1306钢筋吊顶，双向中距≤1200，吊杆上部与底板膨胀螺栓固定 4、T型主龙骨，间距≤1200，用垂直吊挂件或卡簧式吊件与钢筋吊杆连接后找平 5、T型次龙骨，间距600，用挂插件与主龙骨连接 6、600x600三防板材 7.建设单位与施工单位共同选购 |  | m2 | 658.27
34 | 011302001003 | 吊顶天棚 | 1、600x600三防板材（利用拆除） 2.不换龙骨，破损更换 3.建设单位与施工单位共同选购 |  | m2 | 21
35 | 011701003005 | 脚手架 | 天棚粉饰脚手架 |  | m2 | 679.27
大白顶棚（楼梯梯段下面顶板记平台板）
36 | 011608002005 | 铲除涂料面 | 1.原墙面剔除至墙找平层 |  | m2 | 243.06
本页小计
注：为计取规费等的使用，可在表中增设其中：“定额人工费”。
表—08
分部分项工程和单价措施项目清单与计价表
工程名称：2#教学楼-建筑改造工程 |  |  |  | 标段：榆树市新民学校改造项目 |  |  |  |  | 第 8 页 共 12 页
序号 | 项目编码 | 项目名称 | 项目特征描述 |  | 计量单位 | 工程量 | 金额（元）
[7 empty] | 综合单价 | 合价 |  | 其中
暂估价
37 | 011407002002 | 天棚喷刷涂料 | 1、涂饰第二遍面层涂料 2、涂饰第一遍面层涂料 3、涂饰底层涂料 4、3厚耐水腻子分遍找平 |  | m2 | 243.06
38 | 011701003006 | 脚手架 | 天棚粉饰脚手架 |  | m2 | 146.52
台阶
39 | 011602001001 | 混凝土构件拆除 | 1.构件名称:拆除原有台阶 |  | m3 | 30.1
40 | 010101004001 | 挖基坑土方 | 1.土壤类别:综合 2.挖土深度:见设计 3.弃土运距:投标自行考虑 4.包含拆除原有台阶 |  | m3 | 35.01
41 | 010404001005 | 垫层 | 1、500厚粗砂垫层 2、素土夯实 （夯实系数0.93） |  | m3 | 35.01
42 | 010404001006 | 垫层 | 1.300厚粒径10~40碎石灌M5混合砂浆，分两步振捣密实，宽出面层100 |  | m3 | 21
43 | 010507004001 | 台阶 | 4、80厚C15现浇混凝土面层，内配双向Φ6@200钢筋，台阶面向外坡1%（用于台阶） |  | m2 | 70.01
本页小计
注：为计取规费等的使用，可在表中增设其中：“定额人工费”。
表—08
分部分项工程和单价措施项目清单与计价表
工程名称：2#教学楼-建筑改造工程 |  |  |  | 标段：榆树市新民学校改造项目 |  |  |  |  | 第 9 页 共 12 页
序号 | 项目编码 | 项目名称 | 项目特征描述 |  | 计量单位 | 工程量 | 金额（元）
[7 empty] | 综合单价 | 合价 |  | 其中
暂估价
44 | 011107001001 | 石材台阶面 | 1、30厚花岗岩板饰面，两面及四周边满涂防污剂，DTG水泥砂浆勾缝 2、20厚1：3干硬性水泥砂浆结合层,表面撒素水泥面（洒适量清水） 3、素水泥浆一道（内掺建筑胶） |  | m2 | 70.01
散水
45 | 011604001001 | 原散水拆除 | 原散水拆除 |  | m2 | 138.75
46 | 010507001002 | 散水、坡道 | 1、20厚1:2.5水泥砂浆面层压实赶光 2、素水泥浆一道（内掺建筑胶） 3、70厚C20混凝土（内铺Φ8钢筋网400*400 |  | m2 | 138.75
雨棚
47 | 011607002002 | 防水层拆除 | 拆除至雨棚找平层处，基层清理干净 |  | m2 | 59.26
48 | 010902001002 | 屋面卷材防水 | 1、铺贴4厚SBS改性沥青防水卷材，遇墙上返500 2、若发现破损，采用1:2.5水泥砂浆进行修补找平 |  | m2 | 71.44
49 | 011608002002 | 铲除涂料面 | 拆除至雨棚找平层处，基层清理干净 |  | m2 | 59.26
本页小计
注：为计取规费等的使用，可在表中增设其中：“定额人工费”。
表—08
分部分项工程和单价措施项目清单与计价表
工程名称：2#教学楼-建筑改造工程 |  |  |  | 标段：榆树市新民学校改造项目 |  |  |  |  | 第 10 页 共 12 页
序号 | 项目编码 | 项目名称 | 项目特征描述 |  | 计量单位 | 工程量 | 金额（元）
[7 empty] | 综合单价 | 合价 |  | 其中
暂估价
50 | 011406003001 | 满刮腻子 | 1.下刮耐水腻子 2.若发现破损，采用1:2.5水泥砂浆进行修补找平 |  | m2 | 59.26
门窗工程
防火门更换
51 | 011610002004 | 金属门窗拆除 | 1.原有门拆除 2.拆除后，堆放建设单位指定地点 |  | m2 | 7.84
52 | 010802003001 | 钢质防火门 | 1.甲级防火门FM甲1828，FM甲1028，（五金件齐全） 2.建设单位与施工单位共同选购 |  | m2 | 7.84
窗
53 | 01B007 | 窗维修 | 1.外窗框打胶及修复（含阶梯教室） |  | 项 | 1
肯德基门
54 | 011610002002 | 金属门窗拆除 | 1.原外门拆除 2.拆除后，堆放建设单位指定地点 |  | m2 | 78.84
55 | 01B005 | 肯德基门 | 1.更换定制肯德基门（五金件齐全） 2.建设单位与施工单位共同选购 |  | m2 | 78.84
防盗门
56 | 011610002003 | 金属门窗拆除 | 1.拆除原有防盗门 2.拆除后，堆放建设单位指定地点 |  | m2 | 10.5
本页小计
注：为计取规费等的使用，可在表中增设其中：“定额人工费”。
表—08
分部分项工程和单价措施项目清单与计价表
工程名称：2#教学楼-建筑改造工程 |  |  |  | 标段：榆树市新民学校改造项目 |  |  |  |  | 第 11 页 共 12 页
序号 | 项目编码 | 项目名称 | 项目特征描述 |  | 计量单位 | 工程量 | 金额（元）
[7 empty] | 综合单价 | 合价 |  | 其中
暂估价
57 | 010802004001 | 防盗门 | 1.更换防盗门（五金件齐全） 2.建设单位与施工单位共同选购 |  | m2 | 10.5
防雨百叶
58 | 010807003001 | 金属百叶窗 | 防雨百叶 |  | m2 | 1.32
其他
59 | 010810005001 | 窗帘轨 | 窗帘轨（罗马杆） |  | m | 373.3
60 | 011612001001 | 管道拆除 | 雨水管更换 |  | m | 50.4
61 | 010902004001 | 屋面排水管 | 1.屋面排水组织为原排水方式。外排水雨水斗、雨水管有破损的，更换PVC水管，除图中另有注明者外， 雨水管的公称直径均为DN100 |  | m | 50.4
62 | 01B006 | 成品检修盖板 | 闷顶层屋面检修口加成品检修盖板 |  | 个 | 3
63 | 011604002001 | 立面抹灰层拆除 | 1.挑檐破损处，表面处理干净 |  | m2 | 200
64 | 011201001001 | 墙面一般抹灰 | 1.挑檐破损处，用M30砂浆修补 |  | m2 | 200
65 | 011407001003 | 墙面喷刷涂料 | 1、刮涂耐水腻子，干燥后打磨 2、底层涂料1道（抗碱封闭底漆） 3.主层涂料1道 4、面层涂料1道 |  | m2 | 200
66 | 011104002001 | 竹、木（复合）地板 | 1.200高木质成品活动主席台 |  | m2 | 17.9
67 | 011207001001 | 墙面装饰板 | 1.轻钢龙骨墙体 |  | m2 | 15.96
本页小计
注：为计取规费等的使用，可在表中增设其中：“定额人工费”。
表—08
分部分项工程和单价措施项目清单与计价表
工程名称：2#教学楼-建筑改造工程 |  |  |  | 标段：榆树市新民学校改造项目 |  |  |  |  | 第 12 页 共 12 页
序号 | 项目编码 | 项目名称 | 项目特征描述 |  | 计量单位 | 工程量 | 金额（元）
[7 empty] | 综合单价 | 合价 |  | 其中
暂估价
68 | 01B006 | 成品保护 | 1.在维修过程中，由施工单位拆除影响施工的一切附属物，待施工完毕恢复原样 |  | 项 | 1
措施项目
69 | 011703001001 | 垂直运输 | 垂直运输（物料运输及垃圾垂直） |  | 项 | 1
70 | 01B004 | 垃圾运输 | 垃圾运输 |  | m3 | 185.62
分部分项合计
措施项目
单价措施合计
本页小计
合 计
注：为计取规费等的使用，可在表中增设其中：“定额人工费”。
表—08

## 表-09-1 分部分项工程和单价措施项目清单综合单价分析表_2
分部分项工程和单价措施项目清单综合单价分析表
工程名称：2#教学楼-建筑改造工程 | [8 empty] | 第 1 页 共 3 页
序号 | 编码 | 清单/定额名称 | 单位 | 数量 | 综合单价（元） | 其中 | [5 empty] | 合价(元)
[6 empty] | 人工费 | 材料费 | 机械费 |  | 管理费 | 利润
1 | 011608002001 | 铲除涂料面 | m2 | 3112.87
2 | 01B003 | 保温线条拆除 | m | 105.15
3 | 011001003001 | 保温隔热墙面 | m2 | 2664.77
4 | 011001003002 | 保温隔热墙面 | m2 | 433.55
5 | 011406001002 | 真石漆 | m2 | 3112.87
6 | 011701002001 | 外脚手架 | m2 | 4037.57
7 | 011607002001 | 防水层拆除 | m2 | 59.32
8 | 011101006001 | 平面砂浆找平层 | m2 | 5.93
9 | 010902001001 | 屋面卷材防水 | m2 | 59.32
10 | 010902003001 | 屋面刚性层 | m2 | 59.32
11 | 011607001001 | 刚性层拆除 | m2 | 2
12 | 011101006002 | 平面砂浆找平层 | m2 | 2
13 | 010902001003 | 屋面卷材防水 | m2 | 2
14 | 010901001001 | 瓦屋面 | m2 | 2
15 | 010902005001 | 屋面排（透）气管 | 个 | 2
16 | 011605001001 | 平面块料拆除 | m2 | 512.39
17 | 011605001007 | 平面块料拆除 | m2 | 79.41
18 | 080101010001 | 原土碾压、夯实 | m2 | 512.39
19 | 010404001002 | 垫层 | m3 | 51.24
20 | 011102003001 | 块料楼地面 | m2 | 591.8
21 | 011605001006 | 平面块料拆除 | m2 | 1
22 | 011102001002 | 石材楼地面 | m2 | 1
23 | 011608002003 | 铲除涂料面 | m2 | 1983.82
24 | 011407001002 | 墙面喷刷涂料 | m2 | 1983.82
25 | 011701003002 | 脚手架 | m2 | 4044.5
26 | 011608002004 | 铲除涂料面 | m2 | 136.03
27 | 011701003003 | 脚手架 | m2 | 136.03
28 | 011407002001 | 天棚喷刷涂料 | m2 | 136.03
表—09-1
分部分项工程和单价措施项目清单综合单价分析表
工程名称：2#教学楼-建筑改造工程 | [8 empty] | 第 2 页 共 3 页
序号 | 编码 | 清单/定额名称 | 单位 | 数量 | 综合单价（元） | 其中 | [5 empty] | 合价(元)
[6 empty] | 人工费 | 材料费 | 机械费 |  | 管理费 | 利润
29 | 011606003002 | 天棚面龙骨及饰面拆除 | m2 | 51.36
30 | 011302001001 | 吊顶天棚 | m2 | 51.36
31 | 011701003004 | 脚手架 | m2 | 51.36
32 | 011606003003 | 天棚面龙骨及饰面拆除 | m2 | 658.27
33 | 011302001002 | 吊顶天棚 | m2 | 658.27
34 | 011302001003 | 吊顶天棚 | m2 | 21
35 | 011701003005 | 脚手架 | m2 | 679.27
36 | 011608002005 | 铲除涂料面 | m2 | 243.06
37 | 011407002002 | 天棚喷刷涂料 | m2 | 243.06
38 | 011701003006 | 脚手架 | m2 | 146.52
39 | 011602001001 | 混凝土构件拆除 | m3 | 30.1
40 | 010101004001 | 挖基坑土方 | m3 | 35.01
41 | 010404001005 | 垫层 | m3 | 35.01
42 | 010404001006 | 垫层 | m3 | 21
43 | 010507004001 | 台阶 | m2 | 70.01
44 | 011107001001 | 石材台阶面 | m2 | 70.01
45 | 011604001001 | 原散水拆除 | m2 | 138.75
46 | 010507001002 | 散水、坡道 | m2 | 138.75
47 | 011607002002 | 防水层拆除 | m2 | 59.26
48 | 010902001002 | 屋面卷材防水 | m2 | 71.44
49 | 011608002002 | 铲除涂料面 | m2 | 59.26
50 | 011406003001 | 满刮腻子 | m2 | 59.26
51 | 011610002004 | 金属门窗拆除 | m2 | 7.84
52 | 010802003001 | 钢质防火门 | m2 | 7.84
53 | 01B007 | 窗维修 | 项 | 1
54 | 011610002002 | 金属门窗拆除 | m2 | 78.84
55 | 01B005 | 肯德基门 | m2 | 78.84
56 | 011610002003 | 金属门窗拆除 | m2 | 10.5
57 | 010802004001 | 防盗门 | m2 | 10.5
58 | 010807003001 | 金属百叶窗 | m2 | 1.32
59 | 010810005001 | 窗帘轨 | m | 373.3
60 | 011612001001 | 管道拆除 | m | 50.4
61 | 010902004001 | 屋面排水管 | m | 50.4
62 | 01B006 | 成品检修盖板 | 个 | 3
6 | 01160400200 | 立面抹灰层 | m | 20
表—09-1
分部分项工程和单价措施项目清单综合单价分析表
工程名称：2#教学楼-建筑改造工程 | [8 empty] | 第 3 页 共 3 页
序号 | 编码 | 清单/定额名称 | 单位 | 数量 | 综合单价（元） | 其中 | [5 empty] | 合价(元)
[6 empty] | 人工费 | 材料费 | 机械费 |  | 管理费 | 利润
3 | 1 | 拆除 | 2 | 0
64 | 011201001001 | 墙面一般抹灰 | m2 | 200
65 | 011407001003 | 墙面喷刷涂料 | m2 | 200
66 | 011104002001 | 竹、木（复合）地板 | m2 | 17.9
67 | 011207001001 | 墙面装饰板 | m2 | 15.96
68 | 01B006 | 成品保护 | 项 | 1
69 | 011703001001 | 垂直运输 | 项 | 1
70 | 01B004 | 垃圾运输 | m3 | 185.62
表—09-1

## 表-11 总价措施项目清单与计价表【2#教学楼-建筑改造工
总价措施项目清单与计价表
工程名称：2#教学楼-建筑改造工程 |  |  |  | 标段：榆树市新民学校改造项目 |  |  |  | 第 1 页 共 1 页
序号 | 项目编码 | 项目名称 | 计算基础 |  | 费率 (%) | 金额 (元) | 调整 费率(%) |  | 调整后 金额(元) | 备注
1 | 011707001001 | 安全文明施工费
2 | 011707002001 | 夜间施工增加费
3 | 011707003001 | 非夜间施工增加费
4 | 011707004001 | 二次搬运费
5 | 011707005001 | 冬季施工增加费
6 | 011707005002 | 雨季施工增加费
7 | 011707006001 | 施工临时保护费
8 | 011707007001 | 已完工程保护费
9 | 01B001 | 越冬维护费
10 | 01B002 | 其他措施费
合 计
编制人（造价人员）： | [7 empty] | 复核人（造价工程师）：
注：1.“计算基础”中安全文明施工费可为“定额基价”、“定额人工费”或“定额人工费+定额机械费”，其他项目可为“定额人工费”或“定额人工费+定额机械费”。 2.按施工方案计算的措施费，若无“计算基础”和“费率”的数值，也可只填“金额”数值，但应在备注栏说明施工方案出处或计算方法。
表-11

## 表-12 其他项目清单与计价汇总表【2#教学楼-建筑改造工
其他项目清单与计价汇总表
工程名称：2#教学楼-建筑改造工程 |  | 标段：榆树市新民学校改造项目 |  |  | 第 1 页 共 1 页
序号 | 项目名称 |  | 金额（元） | 结算金额（元） |  | 备注
1 | 暂列金额 |  |  |  |  | 明细详见表-12-1
2 | 暂估价
2.1 | 材料暂估价 |  | — |  |  | 明细详见表-12-2
2.2 | 专业工程暂估价 |  |  |  |  | 明细详见表-12-3
3 | 计日工 |  |  |  |  | 明细详见表-12-4
4 | 总承包服务费 |  |  |  |  | 明细详见表-12-5
5 | 提前竣工（赶工）费
6 | 优质优价奖励
合 计 | [5 empty] | —
注：材料（工程设备）暂估单价进入清单项目综合单价，此处不汇总。
表—12

## 表-12-1 暂列金额明细表【2#教学楼-建筑改造工程】
暂列金额明细表
工程名称：2#教学楼-建筑改造工程 |  | 标段：榆树市新民学校改造项目 |  |  | 第 1 页 共 1 页
序号 | 项目名称 |  | 计量单位 | 暂定金额(元) |  | 备注
1
合 计 | [5 empty] | —
注：此表由招标人填写，如不能详列，也可只列暂列金额总额，投标人应将上述暂列金额计入投标总价中。
表—12—1

## 表-12-2 材料(工程设备)暂估价及调整表【2#教学楼-
材料（工程设备）暂估单价及调整表
工程名称：2#教学楼-建筑改造工程 |  |  | 标段：榆树市新民学校改造项目 | [7 empty] | 第 1 页 共 1 页
序号 | 材料(工程设备)名称、规格、型号 | 计量单位 |  | 数量 |  | 暂估(元) |  | 确认(元) |  | 差额±(元) |  |  | 备注
|  |  |  | 暂估 | 确认 | 单价 | 合价 | 单价 | 合价 | 单价 |  | 合价
合计
注：1.此表由招标人填写“暂估单价”，并在备注栏说明暂估价的材料、工程设备拟用在那些清单项目上，投标人应将上述材料、工程设备暂估单价计入工程量清单综合单价报价中
表—12—2

## 表-12-3 专业工程暂估价及结算价表【2#教学楼-建筑改
专业工程暂估价及结算价表
工程名称：2#教学楼-建筑改造工程 |  |  | 标段：榆树市新民学校改造项目 |  |  |  | 第 1 页 共 1 页
序号 | 工程名称 | 工程内容 |  | 暂估金额（元） | 结算金额(元) | 差额±(元) |  | 备注
1
合 计 | [7 empty] | —
注：此表“暂估金额”由招标人填写，投标人应将“暂估金额”计入投标总价中。结算时按合同约定结算金额填写。
表—12—3

## 表-12-4 计日工表【2#教学楼-建筑改造工程】
计 日 工 表
工程名称：2#教学楼-建筑改造工程 |  | 标段：榆树市新民学校改造项目 | [5 empty] | 第 1 页 共 1 页
编号 | 项目名称 |  | 单位 | 暂定数量 | 实际数量 | 综合单价(元) | 合价(元)
[7 empty] | 暂定 |  | 实际
一 | 人工
人工小计
二 | 材料
材料小计
三 | 机械
机械小计
四.企业管理费和利润
总 计
注：此表项目名称、暂定数量由招标人填写，编制招标控制价时，单价由招标人按有关计价规定确定；投标时，单价由投标人自主报价，按暂定数量计算合价计入投标总价中。结算时，按发承包双方确认的实际数量计算合价。
表—12—4

## 表-12-5 总承包服务费计价表【2#教学楼-建筑改造工程】
总承包服务费计价表
工程名称：2#教学楼-建筑改造工程 |  | 标段：榆树市新民学校改造项目 |  |  |  |  | 第 1 页 共 1 页
序号 | 项目名称 |  | 项目价值(元) | 服务内容 | 计算基础 | 费率(%) |  | 金额(元)
1
合 计
注：此表项目名称、服务内容由招标人填写，编制招标控制价时，费率及金额由招标人按有关计价规定确定；投标时，费率及金额由投标人自主报价，计入投标总价中。
表—12—5

## 表-13 规费、税金项目清单与计价表【2#教学楼-建筑改造
规费、税金项目计价表
工程名称：2#教学楼-建筑改造工程 |  |  | 标段：榆树市新民学校改造项目 |  |  | 第 1 页 共 1 页
序号 | 项目名称 | 计算基础 |  | 计算基数 | 计算费率(%) |  | 金额(元)
1 | 税金 | 分部分项及单价措施费合计+总价措施项目合计+其他项目清单合计 |  |  | 9
合 计
编制人（造价人员）： |  |  | 复核人（造价工程师）：
表—13

## 表-20 发包人提供材料和工程设备一览表【2#教学楼-建筑
发包人提供材料和工程设备一览表
工程名称：2#教学楼-建筑改造工程 |  |  | 标段：榆树市新民学校改造项目 |  |  |  | 第 1 页 共 1 页
序号 | 材料(工程设备) 名称、规格、型号 | 单位 |  | 数量 | 单价(元) | 交货方式 |  | 送达地点 | 备注
注：此表由招标人填写，供投标人在投标报价、确定总承包服务费时参考。
表-20

## 扉-1 招标工程量清单扉页【2#楼-综合楼--给排水、消防
|  | 2#楼-综合楼--给排水、消防、通风改造工程 |  | 工程
招标工程量清单
招 标 人： |  |  | 造价咨询人：
| (单位盖章) |  |  |  | (单位资质专用章)
法定代表人 或其授权人： |  |  | 法定代表人 或其授权人：
| (签字或盖章) |  |  |  | (签字或盖章)
编 制 人： |  |  | 复 核 人：
| (造价人员签字盖专用章) |  |  |  | (造价工程师签字盖专用章)
编 制 时 间： | 年 月 日 |  | 复 核 时 间： |  | 年 月 日
扉—1

## 表-08 分部分项工程和单价措施项目清单与计价表【2#楼-
分部分项工程和单价措施项目清单与计价表
工程名称：2#楼-综合楼--给排水、消防、通风改造工程 |  |  |  | 标段：榆树市新民学校改造项目 |  |  |  |  | 第 1 页 共 8 页
序号 | 项目编码 | 项目名称 | 项目特征描述 |  | 计量单位 | 工程量 | 金额（元）
[7 empty] | 综合单价 | 合价 |  | 其中
暂估价
卫生器具和给排水管道安装
1 | 031004008001 | 其他成品卫生器具 | 1.类型:地漏 2.规格:DN50 3.材质:不锈钢 4.组装形式:螺纹连接 |  | 组 | 30
2 | 031004008002 | 其他成品卫生器具 | 1.类型:地面扫除口 2.规格:DN100 3.材质:PVC 4.组装形式:螺纹连接 |  | 组 | 18
3 | 031004006001 | 大便器 | 1.类型:瓷蹲式大便器 2.规格:DN100 3.材质:陶瓷 4.含所有给排水附件 |  | 组 | 48
4 | 031004007001 | 小便器 | 1.类型:挂式小便器 2.规格:DN50 3.材质:陶瓷 4.含所有给排水附件 |  | 组 | 14
5 | 031004004001 | 洗涤盆 | 1.类型:盥洗池 2.规格:角式 3.材质:白钢制作 4.含所有给排水附件 |  | 组 | 8
6 | 031004003001 | 洗脸盆 | 1.类型:洗脸盆 2.规格:台式 3.材质:陶瓷 4.含所有给排水附件 |  | 组 | 16
本页小计
注：为计取规费等的使用，可在表中增设其中：“定额人工费”。
表—08
分部分项工程和单价措施项目清单与计价表
工程名称：2#楼-综合楼--给排水、消防、通风改造工程 |  |  |  | 标段：榆树市新民学校改造项目 |  |  |  |  | 第 2 页 共 8 页
序号 | 项目编码 | 项目名称 | 项目特征描述 |  | 计量单位 | 工程量 | 金额（元）
[7 empty] | 综合单价 | 合价 |  | 其中
暂估价
7 | 031001006001 | 塑料管 | 1.类型:给水管 2.材质:PPR给水管 1.25Mpa（S5系列） 3.规格:DN15 4.连接形式:热熔连接 |  | m | 163.63
8 | 031001006002 | 塑料管 | 1.类型:给水管 2.材质:PPR给水管 1.25Mpa（S5系列） 3.规格:DN20 4.连接形式:热熔连接 |  | m | 5.54
9 | 031001006003 | 塑料管 | 1.类型:给水管 2.材质:PPR给水管 1.25Mpa（S5系列） 3.规格:DN25 4.连接形式:热熔连接 |  | m | 192.2
10 | 031001006004 | 塑料管 | 1.类型:给水管 2.材质:PPR给水管 1.25Mpa（S5系列） 3.规格:DN32 4.连接形式:热熔连接 |  | m | 11.02
11 | 031001006005 | 塑料管 | 1.类型:给水管 2.材质:PPR给水管 1.25Mpa（S5系列） 3.规格:DN40 4.连接形式:热熔连接 |  | m | 21.99
12 | 031001006012 | 塑料管 | 1.类型:给水管 2.材质:PPR给水管 1.25Mpa（S5系列） 3.规格:DN50 4.连接形式:热熔连接 |  | m | 46.72
本页小计
注：为计取规费等的使用，可在表中增设其中：“定额人工费”。
表—08
分部分项工程和单价措施项目清单与计价表
工程名称：2#楼-综合楼--给排水、消防、通风改造工程 |  |  |  | 标段：榆树市新民学校改造项目 |  |  |  |  | 第 3 页 共 8 页
序号 | 项目编码 | 项目名称 | 项目特征描述 |  | 计量单位 | 工程量 | 金额（元）
[7 empty] | 综合单价 | 合价 |  | 其中
暂估价
13 | 031001007004 | 复合管 | 1.类型:给水管 2.材质:钢塑复合管 PN1.6Mpa 3.规格:DN50 4.连接形式:螺纹连接 |  | m | 13.2
14 | 031001007005 | 复合管 | 1.类型:给水管 2.材质:钢塑复合管 PN1.6Mpa 3.规格:DN65 4.连接形式:螺纹连接 |  | m | 38.18
15 | 031001007006 | 复合管 | 1.类型:给水管 2.材质:钢塑复合管 PN1.6Mpa 3.规格:DN80 4.连接形式:螺纹连接 |  | m | 0.64
16 | 031001006007 | 塑料管 | 1.类型:排水管 2.材质:硬质UPVC塑料排水管 3.规格:DN50 4.连接形式:粘接 |  | m | 47.68
17 | 031001006008 | 塑料管 | 1.类型:排水管 2.材质:硬质UPVC塑料排水管 3.规格:DN75 4.连接形式:粘接 |  | m | 57.93
18 | 031001006009 | 塑料管 | 1.类型:排水管 2.材质:硬质UPVC塑料排水管 3.规格:DN100 4.连接形式:粘接 |  | m | 140
19 | 031001006010 | 塑料管 | 1.类型:排水管 2.材质:硬质UPVC塑料排水管 3.规格:DN150 4.连接形式:粘接 |  | m | 66.75
本页小计
注：为计取规费等的使用，可在表中增设其中：“定额人工费”。
表—08
分部分项工程和单价措施项目清单与计价表
工程名称：2#楼-综合楼--给排水、消防、通风改造工程 |  |  |  | 标段：榆树市新民学校改造项目 |  |  |  |  | 第 4 页 共 8 页
序号 | 项目编码 | 项目名称 | 项目特征描述 |  | 计量单位 | 工程量 | 金额（元）
[7 empty] | 综合单价 | 合价 |  | 其中
暂估价
20 | 031001006011 | 塑料管 | 1.类型:排水管 2.材质:PVC-U双壁中空内螺旋消音管排水管 3.规格:DN100 4.连接形式:粘接 |  | m | 61.6
21 | 031003001001 | 螺纹阀门 | 1.类型:螺纹闸板阀 2.规格及材质:全铜，DN20 3.连接形式:螺纹连接 |  | 个 | 2
22 | 031003001002 | 螺纹阀门 | 1.类型:自动排气阀 2.规格及材质:全铜，DN20 3.连接形式:螺纹连接 |  | 个 | 2
23 | 031003005001 | 塑料阀门 | 1.类型:双熔铜截止阀 2.规格及材质:全铜，DN50 3.连接形式:热熔连接 |  | 个 | 8
24 | 031003002002 | 螺纹法兰阀门 | 1.类型:法兰闸板阀 2.规格及材质:全铜，DN65，含法兰盘及配件安装 |  | 个 | 2
25 | 031002001001 | 管道支架 | 1.类型:管道支架 2.材质:镀锌角钢制作 3.管架形式:一般支吊架 |  | kg | 120
本页小计
注：为计取规费等的使用，可在表中增设其中：“定额人工费”。
表—08
分部分项工程和单价措施项目清单与计价表
工程名称：2#楼-综合楼--给排水、消防、通风改造工程 |  |  |  | 标段：榆树市新民学校改造项目 |  |  |  |  | 第 5 页 共 8 页
序号 | 项目编码 | 项目名称 | 项目特征描述 |  | 计量单位 | 工程量 | 金额（元）
[7 empty] | 综合单价 | 合价 |  | 其中
暂估价
26 | 031002003002 | 套管 | 1.名称、类型:套管（穿楼板和穿墙） 2.材质:薄壁镀锌钢管 3.规格:工作管经DN65 |  | 个 | 6
27 | 031002003001 | 套管 | 1.名称、类型:套管（穿楼板和穿墙） 2.材质:薄壁镀锌钢管 3.规格:工作管经DN50 |  | 个 | 4
28 | BJ-001 | 管道嵌入墙内扣槽 | 1.管道嵌入墙内扣砖槽 |  | m | 67
卫生器具和管道拆除
29 | 011612002001 | 卫生洁具拆除 | 1.卫生洁具种类:蹲式大便器拆除 2.含拆除和下运到指定位置 |  | 套 | 48
30 | 011612002002 | 卫生洁具拆除 | 1.卫生洁具种类:挂式小便器拆除 2.含拆除和下运到指定位置 |  | 套 | 14
31 | 011612002003 | 卫生洁具拆除 | 1.卫生洁具种类:洗脸盆拆除 2.含拆除和下运到指定位置 |  | 套 | 16
32 | 011612002005 | 卫生洁具拆除 | 1.卫生洁具种类:原盥洗池拆除 2.含拆除和垃圾下运到指定位置 |  | 套 | 8
本页小计
注：为计取规费等的使用，可在表中增设其中：“定额人工费”。
表—08
分部分项工程和单价措施项目清单与计价表
工程名称：2#楼-综合楼--给排水、消防、通风改造工程 |  |  |  | 标段：榆树市新民学校改造项目 |  |  |  |  | 第 6 页 共 8 页
序号 | 项目编码 | 项目名称 | 项目特征描述 |  | 计量单位 | 工程量 | 金额（元）
[7 empty] | 综合单价 | 合价 |  | 其中
暂估价
33 | 031004014001 | 给、排水附(配)件 | 1.卫生洁具种类:地漏、扫除口拆除 2.含拆除和垃圾下运到指定位置 |  | 个 | 48
34 | 011612001001 | 管道拆除 | 1.管道种类、材质:管道拆除 2.规格:De50以内 3.管道上的附着物种类:含管道和所有附件拆除和下运到指定位置 |  | m | 455.1
35 | 011612001003 | 管道拆除 | 1.管道种类、材质:管道拆除 2.规格:De110以内 3.管道上的附着物种类:含管道和所有附件拆除和下运到指定位置 |  | m | 336.32
36 | 011612001004 | 管道拆除 | 1.管道种类、材质:管道拆除 2.规格:De160以内 3.管道上的附着物种类:含管道和所有附件拆除和下运到指定位置 |  | m | 54.61
通风安装和拆除
本页小计
注：为计取规费等的使用，可在表中增设其中：“定额人工费”。
表—08
分部分项工程和单价措施项目清单与计价表
工程名称：2#楼-综合楼--给排水、消防、通风改造工程 |  |  |  | 标段：榆树市新民学校改造项目 |  |  |  |  | 第 7 页 共 8 页
序号 | 项目编码 | 项目名称 | 项目特征描述 |  | 计量单位 | 工程量 | 金额（元）
[7 empty] | 综合单价 | 合价 |  | 其中
暂估价
37 | 030702001001 | 碳钢通风管道 | 1.名称:碳钢通风管道 2.材质:镀锌钢板 3.形状:圆形 4.规格:DN200 5.板材厚度:0.5mm 6.管件、法兰等附件及支架设计要求:含连接所有附件 7.接口形式:同板法兰连接 8.含原有管道和所有附件拆除及下运到指定位置 |  | m2 | 14.8
38 | 030703001002 | 碳钢阀门 | 1.名称:卫生间通风器 2.规格:800m3/h 3.说明:含原通风器和所有附件拆除及下运到指定位置 |  | 个 | 8
消火栓改造安装与拆除
39 | 030901002001 | 消火栓钢管 | 1.类型:镀锌钢管 2.材质:内外热浸镀锌钢管 PN1.6Mpa 3.规格:DN65 4.连接形式:沟槽连接，含原管道拆除及下运到指定位置 |  | m | 12.82
本页小计
注：为计取规费等的使用，可在表中增设其中：“定额人工费”。
表—08
分部分项工程和单价措施项目清单与计价表
工程名称：2#楼-综合楼--给排水、消防、通风改造工程 |  |  |  | 标段：榆树市新民学校改造项目 |  |  |  |  | 第 8 页 共 8 页
序号 | 项目编码 | 项目名称 | 项目特征描述 |  | 计量单位 | 工程量 | 金额（元）
[7 empty] | 综合单价 | 合价 |  | 其中
暂估价
40 | 030901002002 | 消火栓钢管 | 1.类型:镀锌钢管 2.材质:内外热浸镀锌钢管 PN1.6Mpa 3.规格:DN100 4.连接形式:沟槽连接，含原管道拆除及下运到指定位置 |  | m | 87.16
41 | 030901010001 | 室内消火栓 | 1.类型:室内消火栓 2.材质:室内消火栓（含消火栓箱1000*700），消防软卷盘 3.规格:DN65 4.含原管道拆除及下运到指定位置，未尽事宜以设计为准 |  | 套 | 4
42 | 031003003001 | 焊接法兰阀门 | 1.类型:沟槽阀门 2.规格及材质:铸钢，DN65，含配套法兰盘及配件安装及原有阀门拆除 |  | 个 | 4
43 | 031003003002 | 焊接法兰阀门 | 1.类型:沟槽阀门 2.规格及材质:铸钢，DN100，含配套法兰盘及配件安装及原有阀门拆除 |  | 个 | 3
分部分项合计
措施项目
44 | 031301017001 | 脚手架搭拆 |  |  | 项 | 1
单价措施合计
本页小计
合 计
注：为计取规费等的使用，可在表中增设其中：“定额人工费”。
表—08

## 表-09-1 分部分项工程和单价措施项目清单综合单价分析表_3
分部分项工程和单价措施项目清单综合单价分析表
工程名称：2#楼-综合楼--给排水、消防、通风改造工程 | [8 empty] | 第 1 页 共 2 页
序号 | 编码 | 清单/定额名称 | 单位 | 数量 | 综合单价（元） | 其中 | [5 empty] | 合价(元)
[6 empty] | 人工费 | 材料费 | 机械费 |  | 管理费 | 利润
1 | 031004008001 | 其他成品卫生器具 | 组 | 30
2 | 031004008002 | 其他成品卫生器具 | 组 | 18
3 | 031004006001 | 大便器 | 组 | 48
4 | 031004007001 | 小便器 | 组 | 14
5 | 031004004001 | 洗涤盆 | 组 | 8
6 | 031004003001 | 洗脸盆 | 组 | 16
7 | 031001006001 | 塑料管 | m | 163.63
8 | 031001006002 | 塑料管 | m | 5.54
9 | 031001006003 | 塑料管 | m | 192.2
10 | 031001006004 | 塑料管 | m | 11.02
11 | 031001006005 | 塑料管 | m | 21.99
12 | 031001006012 | 塑料管 | m | 46.72
13 | 031001007004 | 复合管 | m | 13.2
14 | 031001007005 | 复合管 | m | 38.18
15 | 031001007006 | 复合管 | m | 0.64
16 | 031001006007 | 塑料管 | m | 47.68
17 | 031001006008 | 塑料管 | m | 57.93
18 | 031001006009 | 塑料管 | m | 140
19 | 031001006010 | 塑料管 | m | 66.75
20 | 031001006011 | 塑料管 | m | 61.6
21 | 031003001001 | 螺纹阀门 | 个 | 2
22 | 031003001002 | 螺纹阀门 | 个 | 2
23 | 031003005001 | 塑料阀门 | 个 | 8
24 | 031003002002 | 螺纹法兰阀门 | 个 | 2
25 | 031002001001 | 管道支架 | kg | 120
26 | 031002003002 | 套管 | 个 | 6
27 | 031002003001 | 套管 | 个 | 4
28 | BJ-001 | 管道嵌入墙内扣槽 | m | 67
29 | 011612002001 | 卫生洁具拆除 | 套 | 48
30 | 011612002002 | 卫生洁具拆除 | 套 | 14
31 | 011612002003 | 卫生洁具拆除 | 套 | 16
32 | 011612002005 | 卫生洁具拆除 | 套 | 8
33 | 031004014001 | 给、排水附(配)件 | 个 | 48
34 | 011612001001 | 管道拆除 | m | 455.1
35 | 011612001003 | 管道拆除 | m | 336.32
表—09-1
分部分项工程和单价措施项目清单综合单价分析表
工程名称：2#楼-综合楼--给排水、消防、通风改造工程 | [8 empty] | 第 2 页 共 2 页
序号 | 编码 | 清单/定额名称 | 单位 | 数量 | 综合单价（元） | 其中 | [5 empty] | 合价(元)
[6 empty] | 人工费 | 材料费 | 机械费 |  | 管理费 | 利润
36 | 011612001004 | 管道拆除 | m | 54.61
37 | 030702001001 | 碳钢通风管道 | m2 | 14.8
38 | 030703001002 | 碳钢阀门 | 个 | 8
39 | 030901002001 | 消火栓钢管 | m | 12.82
40 | 030901002002 | 消火栓钢管 | m | 87.16
41 | 030901010001 | 室内消火栓 | 套 | 4
42 | 031003003001 | 焊接法兰阀门 | 个 | 4
43 | 031003003002 | 焊接法兰阀门 | 个 | 3
44 | 031301017001 | 脚手架搭拆 | 项 | 1
表—09-1

## 表-11 总价措施项目清单与计价表【2#楼-综合楼--给排
总价措施项目清单与计价表
工程名称：2#楼-综合楼--给排水、消防、通风改造工程 |  |  |  | 标段：榆树市新民学校改造项目 |  |  |  | 第 1 页 共 1 页
序号 | 项目编码 | 项目名称 | 计算基础 |  | 费率 (%) | 金额 (元) | 调整 费率(%) |  | 调整后 金额(元) | 备注
1 | 031302001001 | 安全文明施工费
2 | 031302002001 | 夜间施工增加费
3 | 031302003001 | 非夜间施工增加费
4 | 031302004001 | 二次搬运费
5 | 031302005001 | 冬季施工增加费
6 | 031302005002 | 雨季施工增加费
7 | 03B001 | 施工临时保护费
8 | 031302006001 | 已完工程保护费
9 | 03B002 | 越冬维护费
10 | 03B003 | 其他措施费
合 计
编制人（造价人员）： | [7 empty] | 复核人（造价工程师）：
注：1.“计算基础”中安全文明施工费可为“定额基价”、“定额人工费”或“定额人工费+定额机械费”，其他项目可为“定额人工费”或“定额人工费+定额机械费”。 2.按施工方案计算的措施费，若无“计算基础”和“费率”的数值，也可只填“金额”数值，但应在备注栏说明施工方案出处或计算方法。
表-11

## 表-12 其他项目清单与计价汇总表【2#楼-综合楼--给排
其他项目清单与计价汇总表
工程名称：2#楼-综合楼--给排水、消防、通风改造工程 |  | 标段：榆树市新民学校改造项目 |  |  | 第 1 页 共 1 页
序号 | 项目名称 |  | 金额（元） | 结算金额（元） |  | 备注
1 | 暂列金额 |  |  |  |  | 明细详见表-12-1
2 | 暂估价
2.1 | 材料暂估价 |  | — |  |  | 明细详见表-12-2
2.2 | 专业工程暂估价 |  |  |  |  | 明细详见表-12-3
3 | 计日工 |  |  |  |  | 明细详见表-12-4
4 | 总承包服务费 |  |  |  |  | 明细详见表-12-5
5 | 提前竣工（赶工）费
6 | 优质优价奖励
合 计 | [5 empty] | —
注：材料（工程设备）暂估单价进入清单项目综合单价，此处不汇总。
表—12

## 表-12-1 暂列金额明细表【2#楼-综合楼--给排水、消
暂列金额明细表
工程名称：2#楼-综合楼--给排水、消防、通风改造工程 |  | 标段：榆树市新民学校改造项目 |  |  | 第 1 页 共 1 页
序号 | 项目名称 |  | 计量单位 | 暂定金额(元) |  | 备注
1
合 计 | [5 empty] | —
注：此表由招标人填写，如不能详列，也可只列暂列金额总额，投标人应将上述暂列金额计入投标总价中。
表—12—1

## 表-12-2 材料(工程设备)暂估价及调整表【2#楼-综合
材料（工程设备）暂估单价及调整表
工程名称：2#楼-综合楼--给排水、消防、通风改造工程 |  |  | 标段：榆树市新民学校改造项目 | [7 empty] | 第 1 页 共 1 页
序号 | 材料(工程设备)名称、规格、型号 | 计量单位 |  | 数量 |  | 暂估(元) |  | 确认(元) |  | 差额±(元) |  |  | 备注
|  |  |  | 暂估 | 确认 | 单价 | 合价 | 单价 | 合价 | 单价 |  | 合价
合计
注：1.此表由招标人填写“暂估单价”，并在备注栏说明暂估价的材料、工程设备拟用在那些清单项目上，投标人应将上述材料、工程设备暂估单价计入工程量清单综合单价报价中
表—12—2

## 表-12-3 专业工程暂估价及结算价表【2#楼-综合楼--
专业工程暂估价及结算价表
工程名称：2#楼-综合楼--给排水、消防、通风改造工程 |  |  | 标段：榆树市新民学校改造项目 |  |  |  | 第 1 页 共 1 页
序号 | 工程名称 | 工程内容 |  | 暂估金额（元） | 结算金额(元) | 差额±(元) |  | 备注
1
合 计 | [7 empty] | —
注：此表“暂估金额”由招标人填写，投标人应将“暂估金额”计入投标总价中。结算时按合同约定结算金额填写。
表—12—3

## 表-12-4 计日工表【2#楼-综合楼--给排水、消防、通
计 日 工 表
工程名称：2#楼-综合楼--给排水、消防、通风改造工程 |  | 标段：榆树市新民学校改造项目 | [5 empty] | 第 1 页 共 1 页
编号 | 项目名称 |  | 单位 | 暂定数量 | 实际数量 | 综合单价(元) | 合价(元)
[7 empty] | 暂定 |  | 实际
一 | 人工
人工小计
二 | 材料
材料小计
三 | 机械
机械小计
四.企业管理费和利润
总 计
注：此表项目名称、暂定数量由招标人填写，编制招标控制价时，单价由招标人按有关计价规定确定；投标时，单价由投标人自主报价，按暂定数量计算合价计入投标总价中。结算时，按发承包双方确认的实际数量计算合价。
表—12—4

## 表-12-5 总承包服务费计价表【2#楼-综合楼--给排水
总承包服务费计价表
工程名称：2#楼-综合楼--给排水、消防、通风改造工程 |  | 标段：榆树市新民学校改造项目 |  |  |  |  | 第 1 页 共 1 页
序号 | 项目名称 |  | 项目价值(元) | 服务内容 | 计算基础 | 费率(%) |  | 金额(元)
1
合 计
注：此表项目名称、服务内容由招标人填写，编制招标控制价时，费率及金额由招标人按有关计价规定确定；投标时，费率及金额由投标人自主报价，计入投标总价中。
表—12—5

## 表-13 规费、税金项目清单与计价表【2#楼-综合楼--给
规费、税金项目计价表
工程名称：2#楼-综合楼--给排水、消防、通风改造工程 |  |  | 标段：榆树市新民学校改造项目 |  |  | 第 1 页 共 1 页
序号 | 项目名称 | 计算基础 |  | 计算基数 | 计算费率(%) |  | 金额(元)
1 | 税金 | 分部分项及单价措施费合计+总价措施项目合计+其他项目清单合计 |  |  | 9
合 计
编制人（造价人员）： |  |  | 复核人（造价工程师）：
表—13

## 表-20 发包人提供材料和工程设备一览表【2#楼-综合楼-
发包人提供材料和工程设备一览表
工程名称：2#楼-综合楼--给排水、消防、通风改造工程 |  |  | 标段：榆树市新民学校改造项目 |  |  |  | 第 1 页 共 1 页
序号 | 材料(工程设备) 名称、规格、型号 | 单位 |  | 数量 | 单价(元) | 交货方式 |  | 送达地点 | 备注
注：此表由招标人填写，供投标人在投标报价、确定总承包服务费时参考。
表-20

## 扉-1 招标工程量清单扉页【2#教学楼-（阶梯教室改造部分
|  | 2#教学楼-（阶梯教室改造部分） |  | 工程
招标工程量清单
招 标 人： |  |  | 造价咨询人：
| (单位盖章) |  |  |  | (单位资质专用章)
法定代表人 或其授权人： |  |  | 法定代表人 或其授权人：
| (签字或盖章) |  |  |  | (签字或盖章)
编 制 人： |  |  | 复 核 人：
| (造价人员签字盖专用章) |  |  |  | (造价工程师签字盖专用章)
编 制 时 间： | 年 月 日 |  | 复 核 时 间： |  | 年 月 日
扉—1

## 表-08 分部分项工程和单价措施项目清单与计价表【2#教学_1
分部分项工程和单价措施项目清单与计价表
工程名称：2#教学楼-（阶梯教室改造部分） |  |  |  | 标段：榆树市新民学校改造项目 |  |  |  |  | 第 1 页 共 7 页
序号 | 项目编码 | 项目名称 | 项目特征描述 |  | 计量单位 | 工程量 | 金额（元）
[7 empty] | 综合单价 | 合价 |  | 其中
暂估价
阶梯教室-结构
1 | 011605001001 | 平面块料拆除 | 1.原地面拆除，面砖地面 |  | m2 | 593.49
2 | 011602001001 | 混凝土构件拆除 | 1.拆除垫层 |  | m3 | 50.58
3 | 010101002001 | 挖一般土方 | 1.土壤类别:综合 2.挖土深度:见设计 3.弃土运距:投标人自行考虑 |  | m3 | 673.02
4 | 010103001001 | 回填方 | 1.密实度要求:满足设计和规范要求 2.填方来源、运距:投标人自行考虑 |  | m3 | 650.95
5 | 010103002003 | 余方弃置 | 1.废弃料品种:综合 2.运距:投标人自行考虑 |  | m3 | 92.65
6 | 010501001001 | 垫层 | 1.混凝土种类:商品混凝土 2.混凝土强度等级:C20 |  | m3 | 6.74
7 | 011702001001 | 基础 | 现浇模板安拆 基础垫层 |  | m2 | 11.36
8 | 010501003001 | 独立基础 | 1.混凝土种类:商品混凝土 2.混凝土强度等级:c30 |  | m3 | 24.81
9 | 011702001002 | 基础 | 现浇模板安拆 独立基础 |  | m2 | 33.48
10 | 010502001001 | 矩形柱 | 1.混凝土种类:商品混凝土 2.混凝土强度等级:C30 |  | m3 | 4.51
11 | 011702002001 | 矩形柱 | 现浇模板安拆 矩形柱 |  | m2 | 38.86
本页小计
注：为计取规费等的使用，可在表中增设其中：“定额人工费”。
表—08
分部分项工程和单价措施项目清单与计价表
工程名称：2#教学楼-（阶梯教室改造部分） |  |  |  | 标段：榆树市新民学校改造项目 |  |  |  |  | 第 2 页 共 7 页
序号 | 项目编码 | 项目名称 | 项目特征描述 |  | 计量单位 | 工程量 | 金额（元）
[7 empty] | 综合单价 | 合价 |  | 其中
暂估价
12 | 010503001001 | 基础梁 | 1.混凝土种类:商品混凝土 2.混凝土强度等级:C30 |  | m3 | 27.16
13 | 011702005001 | 基础梁 | 现浇模板安拆 基础梁 |  | m2 | 229.37
14 | 010505003001 | 平板 | 1.混凝土种类:商品混凝土 2.混凝土强度等级:C30 |  | m3 | 22.03
15 | 011702016001 | 平板 | 现浇模板安拆 |  | m2 | 5.83
16 | 010515001001 | 现浇构件钢筋 | 现浇构件带肋钢筋 钢筋HRB400以内 直径≤10mm |  | t | 2.324
17 | 010515001002 | 现浇构件钢筋 | 现浇构件带肋钢筋 钢筋HRB400以内 直径≤18mm |  | t | 3.774
18 | 010515001003 | 现浇构件钢筋 | 现浇构件带肋钢筋 钢筋HRB400以内 直径≤25mm |  | t | 0.398
19 | 010515001004 | 现浇构件钢筋 | 箍筋 |  | t | 1.104
20 | 010512008001 | 沟盖板 | 沟盖板 |  | m3 | 15.23
21 | 011702026002 | 地沟盖板 | 预制模板安拆、地沟盖板 |  | m2 | 89.79
22 | 010515002001 | 预制构件钢筋 | 预制构件钢筋 |  | t | 0.954
地垄
23 | 010401001001 | 砖基础 | 1.砖品种、规格、强度等级:240厚承重型砌块（容重不大于19KN/m³，强度等级MU10) 2.砂浆强度等级:M7.5水泥混合砂浆 |  | m3 | 7.54
本页小计
注：为计取规费等的使用，可在表中增设其中：“定额人工费”。
表—08
分部分项工程和单价措施项目清单与计价表
工程名称：2#教学楼-（阶梯教室改造部分） |  |  |  | 标段：榆树市新民学校改造项目 |  |  |  |  | 第 3 页 共 7 页
序号 | 项目编码 | 项目名称 | 项目特征描述 |  | 计量单位 | 工程量 | 金额（元）
[7 empty] | 综合单价 | 合价 |  | 其中
暂估价
24 | 010512008002 | 预制实心盖板 | 1.混凝土种类:商品混凝土 2.混凝土强度等级:c30 |  | m3 | 3.91
25 | 011702020001 | 预制模板安拆 | 预制模板安拆 |  | m2 | 4.08
26 | 010515002002 | 预制构件钢筋 | 预制构件带肋钢筋 带肋钢筋HRB400以内 直径≤10mm |  | t | 0.369
装饰
地面
27 | 080101010001 | 原土碾压、夯实 | 1.原基础垫层清理干净，利用原地面碎石，基础平整夯实 |  | m2 | 186.17
28 | 040901008001 | 植筋 | 1.材料种类:钢筋 2.植入深度:按规范 |  | 根
29 | 010404001001 | 垫层 | 1.100厚C20钢筋混凝土刚性地面(内配单层Φ8单层双向@150钢筋网) |  | m3 | 18.62
30 | 011102003001 | 块料楼地面 | 1.10mm厚面砖面层,DTG砂浆擦缝 2.30mm厚DS M15砂浆(1:3干硬性水泥砂浆)结合层,表面撒水泥粉 3.水泥浆一道(内掺建筑胶) 4.土建混凝土结构楼板及垫层(原始结构) 5.阶梯教室台阶处 6.建设单位与施工单位共同选购 |  | m2 | 393.8
本页小计
注：为计取规费等的使用，可在表中增设其中：“定额人工费”。
表—08
分部分项工程和单价措施项目清单与计价表
工程名称：2#教学楼-（阶梯教室改造部分） |  |  |  | 标段：榆树市新民学校改造项目 |  |  |  |  | 第 4 页 共 7 页
序号 | 项目编码 | 项目名称 | 项目特征描述 |  | 计量单位 | 工程量 | 金额（元）
[7 empty] | 综合单价 | 合价 |  | 其中
暂估价
31 | 011102003002 | 块料楼地面 | 1.10mm厚面砖面层,DTG砂浆擦缝 2.30mm厚DS M15砂浆(1:3干硬性水泥砂浆)结合层,表面撒水泥粉 3.水泥浆一道(内掺建筑胶) 4.土建混凝土结构楼板及垫层(原始结构) 5..建设单位与施工单位共同选购 6.阶梯教室台阶处（除外） |  | m2 | 144.38
主席台
32 | 011101001001 | 水泥砂浆楼地面 | 1、20厚DS M20砂浆（1：2.5水泥砂浆）找平层，压实抹光 2、界面剂1道 3、预制楼板 4.主席台 |  | m2 | 41.78
33 | 011201001002 | 墙面一般抹灰 | 1、20厚DS M20砂浆（1：2.5水泥砂浆）找平层，压实抹光 2.主席台 |  | m2 | 20.52
34 | 011104002001 | 竹、木（复合）地板 | 木地板楼面 1、复合地板，企口出粘结或锁扣连接 2、泡沫塑料衬垫 3.主席台 |  | m2 | 62.3
墙面
本页小计
注：为计取规费等的使用，可在表中增设其中：“定额人工费”。
表—08
分部分项工程和单价措施项目清单与计价表
工程名称：2#教学楼-（阶梯教室改造部分） |  |  |  | 标段：榆树市新民学校改造项目 |  |  |  |  | 第 5 页 共 7 页
序号 | 项目编码 | 项目名称 | 项目特征描述 |  | 计量单位 | 工程量 | 金额（元）
[7 empty] | 综合单价 | 合价 |  | 其中
暂估价
35 | 011207001001 | 墙面装饰板 | 1.轻钢龙骨墙体，龙骨间距400，余同03J111-1(KQ44/17) 2..建设单位与施工单位共同选购 |  | m2 | 107.43
36 | 011605002001 | 立面块料拆除 | 1.原墙面剔除至墙找平层 |  | m2 | 80.46
37 | 011608002001 | 铲除涂料面 | 1.原墙面剔除至墙找平层 |  | m2 | 214
38 | 011201001001 | 墙面一般抹灰 | 1.10厚1:3水泥砂浆打底找平 |  | m2 | 80.46
39 | 011207001002 | 墙面装饰板 | 1. 15mm原木色吸音板饰面(背板自带干挂件) 2.40X40X4镀锌角钢横向龙骨,根据铝单板尺寸放置角钢尺寸, 3.40X40X4镀锌方钢竖向龙骨,中距不大于1200mm,用方钢焊连竖向龙 骨和预埋钢板 4.用M8膨胀螺栓或穿墙螺栓固定预埋钢板,钢板中距不大于1200mm 5.建设单位和施工单位共同选购 |  | m2 | 407.49
40 | 011701003001 | 脚手架 | 内墙粉饰脚手架 |  | m2 | 776.88
天棚
41 | 011606003001 | 天棚面龙骨及饰面拆除 | 1.原有吊顶拆除 2.放置建设单位指定地点 |  | m2 | 587.08
本页小计
注：为计取规费等的使用，可在表中增设其中：“定额人工费”。
表—08
分部分项工程和单价措施项目清单与计价表
工程名称：2#教学楼-（阶梯教室改造部分） |  |  |  | 标段：榆树市新民学校改造项目 |  |  |  |  | 第 6 页 共 7 页
序号 | 项目编码 | 项目名称 | 项目特征描述 |  | 计量单位 | 工程量 | 金额（元）
[7 empty] | 综合单价 | 合价 |  | 其中
暂估价
42 | 011302001001 | 吊顶天棚 | 1.满刮石膏腻子三遍、滚涂乳胶漆三遍 2.9.5mm厚纸面石膏板,板面接缝处贴嵌缝带,刮腻子抹平 3.石膏板用自攻螺丝与龙骨固定,中距<200mm,螺钉距板边长边>10mm, 短边>15mm 4.C型轻钢横撑龙骨(CB50X20),间距400,用挂插件与副龙骨连接 5.C型轻钢横副龙骨(CB50X20),间距400,用挂件与主龙骨连接 6.U型轻钢主龙骨(CB60X27),间距1000,用吊件与钢筋吊杆连接 7.M8自带胀栓钢筋吊杆,双向中距1000,与结构楼板固定连接 8..建设单位与施工单位共同选购 |  | m2 | 469.45
本页小计
注：为计取规费等的使用，可在表中增设其中：“定额人工费”。
表—08
分部分项工程和单价措施项目清单与计价表
工程名称：2#教学楼-（阶梯教室改造部分） |  |  |  | 标段：榆树市新民学校改造项目 |  |  |  |  | 第 7 页 共 7 页
序号 | 项目编码 | 项目名称 | 项目特征描述 |  | 计量单位 | 工程量 | 金额（元）
[7 empty] | 综合单价 | 合价 |  | 其中
暂估价
43 | 011302001002 | 吊顶天棚 | 1.2mm厚白色铝单板 2.与铝单板配套的专用勾搭龙骨,间距根据铝单板勾搭两边距离确定 3.与勾搭龙骨配套的挂件,连接至U型轻钢主龙骨 4.U型轻钢主龙骨(CB60X27),间距1000,用吊件与钢筋吊杆连接 5.M8自带胀栓钢筋吊杆,双向中距1000,与结构楼板固定连接 6.6.建设单位与施工单位共同选购 |  | m2 | 40.74
44 | 011701003002 | 脚手架 | 天棚粉饰脚手架 |  | m2 | 587.08
其他
45 | 010801001001 | 木质门 | 1.定制实木烤漆门M2028 2.建设单位与施工单位共同选购 3.五件件齐全 |  | 樘 | 1
46 | 010810005001 | 窗帘轨 | 窗帘轨（罗马杆） |  | m | 38.4
47 | 011602001002 | 混凝土构件拆除 | 1平台破损处用C25细石混凝土修补 2.破损面积按照1%计算 |  | m2 | 2.34
分部分项合计
措施项目
单价措施合计
本页小计
合 计
注：为计取规费等的使用，可在表中增设其中：“定额人工费”。
表—08

## 表-09-1 分部分项工程和单价措施项目清单综合单价分析表_4
分部分项工程和单价措施项目清单综合单价分析表
工程名称：2#教学楼-（阶梯教室改造部分） | [8 empty] | 第 1 页 共 2 页
序号 | 编码 | 清单/定额名称 | 单位 | 数量 | 综合单价（元） | 其中 | [5 empty] | 合价(元)
[6 empty] | 人工费 | 材料费 | 机械费 |  | 管理费 | 利润
1 | 011605001001 | 平面块料拆除 | m2 | 593.49
2 | 011602001001 | 混凝土构件拆除 | m3 | 50.58
3 | 010101002001 | 挖一般土方 | m3 | 673.02
4 | 010103001001 | 回填方 | m3 | 650.95
5 | 010103002003 | 余方弃置 | m3 | 92.65
6 | 010501001001 | 垫层 | m3 | 6.74
7 | 011702001001 | 基础 | m2 | 11.36
8 | 010501003001 | 独立基础 | m3 | 24.81
9 | 011702001002 | 基础 | m2 | 33.48
10 | 010502001001 | 矩形柱 | m3 | 4.51
11 | 011702002001 | 矩形柱 | m2 | 38.86
12 | 010503001001 | 基础梁 | m3 | 27.16
13 | 011702005001 | 基础梁 | m2 | 229.37
14 | 010505003001 | 平板 | m3 | 22.03
15 | 011702016001 | 平板 | m2 | 5.83
16 | 010515001001 | 现浇构件钢筋 | t | 2.324
17 | 010515001002 | 现浇构件钢筋 | t | 3.774
18 | 010515001003 | 现浇构件钢筋 | t | 0.398
19 | 010515001004 | 现浇构件钢筋 | t | 1.104
20 | 010512008001 | 沟盖板 | m3 | 15.23
21 | 011702026002 | 地沟盖板 | m2 | 89.79
22 | 010515002001 | 预制构件钢筋 | t | 0.954
23 | 010401001001 | 砖基础 | m3 | 7.54
24 | 010512008002 | 预制实心盖板 | m3 | 3.91
25 | 011702020001 | 预制模板安拆 | m2 | 4.08
26 | 010515002002 | 预制构件钢筋 | t | 0.369
27 | 080101010001 | 原土碾压、夯实 | m2 | 186.17
28 | 040901008001 | 植筋 | 根
29 | 010404001001 | 垫层 | m3 | 18.62
30 | 011102003001 | 块料楼地面 | m2 | 393.8
31 | 011102003002 | 块料楼地面 | m2 | 144.38
32 | 011101001001 | 水泥砂浆楼地面 | m2 | 41.78
表—09-1
分部分项工程和单价措施项目清单综合单价分析表
工程名称：2#教学楼-（阶梯教室改造部分） | [8 empty] | 第 2 页 共 2 页
序号 | 编码 | 清单/定额名称 | 单位 | 数量 | 综合单价（元） | 其中 | [5 empty] | 合价(元)
[6 empty] | 人工费 | 材料费 | 机械费 |  | 管理费 | 利润
33 | 011201001002 | 墙面一般抹灰 | m2 | 20.52
34 | 011104002001 | 竹、木（复合）地板 | m2 | 62.3
35 | 011207001001 | 墙面装饰板 | m2 | 107.43
36 | 011605002001 | 立面块料拆除 | m2 | 80.46
37 | 011608002001 | 铲除涂料面 | m2 | 214
38 | 011201001001 | 墙面一般抹灰 | m2 | 80.46
39 | 011207001002 | 墙面装饰板 | m2 | 407.49
40 | 011701003001 | 脚手架 | m2 | 776.88
41 | 011606003001 | 天棚面龙骨及饰面拆除 | m2 | 587.08
42 | 011302001001 | 吊顶天棚 | m2 | 469.45
43 | 011302001002 | 吊顶天棚 | m2 | 40.74
44 | 011701003002 | 脚手架 | m2 | 587.08
45 | 010801001001 | 木质门 | 樘 | 1
46 | 010810005001 | 窗帘轨 | m | 38.4
47 | 011602001002 | 混凝土构件拆除 | m2 | 2.34
表—09-1

## 表-11 总价措施项目清单与计价表【2#教学楼-（阶梯教室
总价措施项目清单与计价表
工程名称：2#教学楼-（阶梯教室改造部分） |  |  |  | 标段：榆树市新民学校改造项目 |  |  |  | 第 1 页 共 1 页
序号 | 项目编码 | 项目名称 | 计算基础 |  | 费率 (%) | 金额 (元) | 调整 费率(%) |  | 调整后 金额(元) | 备注
1 | 011707001001 | 安全文明施工费
2 | 011707002001 | 夜间施工增加费
3 | 011707003001 | 非夜间施工增加费
4 | 011707004001 | 二次搬运费
5 | 011707005001 | 冬季施工增加费
6 | 011707005002 | 雨季施工增加费
7 | 011707006001 | 施工临时保护费
8 | 011707007001 | 已完工程保护费
9 | 01B001 | 越冬维护费
10 | 01B002 | 其他措施费
合 计
编制人（造价人员）： | [7 empty] | 复核人（造价工程师）：
注：1.“计算基础”中安全文明施工费可为“定额基价”、“定额人工费”或“定额人工费+定额机械费”，其他项目可为“定额人工费”或“定额人工费+定额机械费”。 2.按施工方案计算的措施费，若无“计算基础”和“费率”的数值，也可只填“金额”数值，但应在备注栏说明施工方案出处或计算方法。
表-11

## 表-12 其他项目清单与计价汇总表【2#教学楼-（阶梯教室
其他项目清单与计价汇总表
工程名称：2#教学楼-（阶梯教室改造部分） |  | 标段：榆树市新民学校改造项目 |  |  | 第 1 页 共 1 页
序号 | 项目名称 |  | 金额（元） | 结算金额（元） |  | 备注
1 | 暂列金额 |  |  |  |  | 明细详见表-12-1
2 | 暂估价
2.1 | 材料暂估价 |  | — |  |  | 明细详见表-12-2
2.2 | 专业工程暂估价 |  |  |  |  | 明细详见表-12-3
3 | 计日工 |  |  |  |  | 明细详见表-12-4
4 | 总承包服务费 |  |  |  |  | 明细详见表-12-5
5 | 提前竣工（赶工）费
6 | 优质优价奖励
合 计 | [5 empty] | —
注：材料（工程设备）暂估单价进入清单项目综合单价，此处不汇总。
表—12

## 表-12-1 暂列金额明细表【2#教学楼-（阶梯教室改造部
暂列金额明细表
工程名称：2#教学楼-（阶梯教室改造部分） |  | 标段：榆树市新民学校改造项目 |  |  | 第 1 页 共 1 页
序号 | 项目名称 |  | 计量单位 | 暂定金额(元) |  | 备注
1
合 计 | [5 empty] | —
注：此表由招标人填写，如不能详列，也可只列暂列金额总额，投标人应将上述暂列金额计入投标总价中。
表—12—1

## 表-12-2 材料(工程设备)暂估价及调整表【2#教学楼-_1
材料（工程设备）暂估单价及调整表
工程名称：2#教学楼-（阶梯教室改造部分） |  |  | 标段：榆树市新民学校改造项目 | [7 empty] | 第 1 页 共 1 页
序号 | 材料(工程设备)名称、规格、型号 | 计量单位 |  | 数量 |  | 暂估(元) |  | 确认(元) |  | 差额±(元) |  |  | 备注
|  |  |  | 暂估 | 确认 | 单价 | 合价 | 单价 | 合价 | 单价 |  | 合价
合计
注：1.此表由招标人填写“暂估单价”，并在备注栏说明暂估价的材料、工程设备拟用在那些清单项目上，投标人应将上述材料、工程设备暂估单价计入工程量清单综合单价报价中
表—12—2

## 表-12-3 专业工程暂估价及结算价表【2#教学楼-（阶梯
专业工程暂估价及结算价表
工程名称：2#教学楼-（阶梯教室改造部分） |  |  | 标段：榆树市新民学校改造项目 |  |  |  | 第 1 页 共 1 页
序号 | 工程名称 | 工程内容 |  | 暂估金额（元） | 结算金额(元) | 差额±(元) |  | 备注
1
合 计 | [7 empty] | —
注：此表“暂估金额”由招标人填写，投标人应将“暂估金额”计入投标总价中。结算时按合同约定结算金额填写。
表—12—3

## 表-12-4 计日工表【2#教学楼-（阶梯教室改造部分）】
计 日 工 表
工程名称：2#教学楼-（阶梯教室改造部分） |  | 标段：榆树市新民学校改造项目 | [5 empty] | 第 1 页 共 1 页
编号 | 项目名称 |  | 单位 | 暂定数量 | 实际数量 | 综合单价(元) | 合价(元)
[7 empty] | 暂定 |  | 实际
一 | 人工
人工小计
二 | 材料
材料小计
三 | 机械
机械小计
四.企业管理费和利润
总 计
注：此表项目名称、暂定数量由招标人填写，编制招标控制价时，单价由招标人按有关计价规定确定；投标时，单价由投标人自主报价，按暂定数量计算合价计入投标总价中。结算时，按发承包双方确认的实际数量计算合价。
表—12—4

## 表-12-5 总承包服务费计价表【2#教学楼-（阶梯教室改
总承包服务费计价表
工程名称：2#教学楼-（阶梯教室改造部分） |  | 标段：榆树市新民学校改造项目 |  |  |  |  | 第 1 页 共 1 页
序号 | 项目名称 |  | 项目价值(元) | 服务内容 | 计算基础 | 费率(%) |  | 金额(元)
1
合 计
注：此表项目名称、服务内容由招标人填写，编制招标控制价时，费率及金额由招标人按有关计价规定确定；投标时，费率及金额由投标人自主报价，计入投标总价中。
表—12—5

## 表-13 规费、税金项目清单与计价表【2#教学楼-（阶梯教
规费、税金项目计价表
工程名称：2#教学楼-（阶梯教室改造部分） |  |  | 标段：榆树市新民学校改造项目 |  |  | 第 1 页 共 1 页
序号 | 项目名称 | 计算基础 |  | 计算基数 | 计算费率(%) |  | 金额(元)
1 | 税金 | 分部分项及单价措施费合计+总价措施项目合计+其他项目清单合计 |  |  | 9
合 计
编制人（造价人员）： |  |  | 复核人（造价工程师）：
表—13

## 表-20 发包人提供材料和工程设备一览表【2#教学楼-（阶
发包人提供材料和工程设备一览表
工程名称：2#教学楼-（阶梯教室改造部分） |  |  | 标段：榆树市新民学校改造项目 |  |  |  | 第 1 页 共 1 页
序号 | 材料(工程设备) 名称、规格、型号 | 单位 |  | 数量 | 单价(元) | 交货方式 |  | 送达地点 | 备注
注：此表由招标人填写，供投标人在投标报价、确定总承包服务费时参考。
表-20

## 扉-1 招标工程量清单扉页【榆树市新兴学校阶梯教室--音响
|  | 榆树市新兴学校阶梯教室--音响及舞台灯光 |  | 工程
招标工程量清单
招 标 人： |  |  | 造价咨询人：
| (单位盖章) |  |  |  | (单位资质专用章)
法定代表人 或其授权人： |  |  | 法定代表人 或其授权人：
| (签字或盖章) |  |  |  | (签字或盖章)
编 制 人： |  |  | 复 核 人：
| (造价人员签字盖专用章) |  |  |  | (造价工程师签字盖专用章)
编 制 时 间： | 年 月 日 |  | 复 核 时 间： |  | 年 月 日
扉—1

## 表-08 分部分项工程和单价措施项目清单与计价表【榆树市新
分部分项工程和单价措施项目清单与计价表
工程名称：榆树市新兴学校阶梯教室--音响及舞台灯光 |  |  |  | 标段：榆树市新民学校改造项目 |  |  |  |  | 第 1 页 共 8 页
序号 | 项目编码 | 项目名称 | 项目特征描述 |  | 计量单位 | 工程量 | 金额（元）
[7 empty] | 综合单价 | 合价 |  | 其中
暂估价
音响系统
1 | 030506007001 | 视频系统设备 | 1.名称:LED大屏 2.整屏功耗:27KW 3.净屏尺寸:9600*4320 4.整屏分辨率:3840*1728 5.安装方式:LED大屏采用箱体结构-顶天立地前维护 |  | 台 | 1
2 | 030506007002 | 视频系统设备 | 1.名称:LED小屏 2.整屏功耗:2KW 3.净屏尺寸:11248*608 4.整屏分辨率:2368*128 5.安装方式:LED大屏采用铝型材结构--吊装 |  | 台 | 1
3 | 030507014001 | 显示设备 | 1.名称:触摸屏 2.类别:安装底盒，参照产品手册 3.安装方式:墙面安装，距地面1.4m |  | 台 | 1
4 | 030506001001 | 扩声系统设备 | 1.名称:超低频音箱 2.承重:83KG 3.功率:1200W 4.规格（H*W*D）:560*1070*762 5.安装方式:落地安装 |  | 台 | 2
本页小计
注：为计取规费等的使用，可在表中增设其中：“定额人工费”。
表—08
分部分项工程和单价措施项目清单与计价表
工程名称：榆树市新兴学校阶梯教室--音响及舞台灯光 |  |  |  | 标段：榆树市新民学校改造项目 |  |  |  |  | 第 2 页 共 8 页
序号 | 项目编码 | 项目名称 | 项目特征描述 |  | 计量单位 | 工程量 | 金额（元）
[7 empty] | 综合单价 | 合价 |  | 其中
暂估价
5 | 030506001002 | 扩声系统设备 | 1.名称:返听音箱 2.承重:17.5KG 3.功率:300W 4.规格:340*510*380 5.安装方式:舞台上落地摆方安装 |  | 台 | 2
6 | 030506001003 | 扩声系统设备 | 1.名称:台唇音箱 2.承重:18.5KG 3.功率:300W 4.规格:530*350*360 5.安装方式:落地安装 |  | 台 | 2
7 | 030506001004 | 扩声系统设备 | 1.名称:主扩全频音箱 2.承重:18.5KG 3.功率:300W 4.规格:530*350*360 5.安装方式:壁挂，安装高度距离地面2.5m |  | 台 | 8
本页小计
注：为计取规费等的使用，可在表中增设其中：“定额人工费”。
表—08
分部分项工程和单价措施项目清单与计价表
工程名称：榆树市新兴学校阶梯教室--音响及舞台灯光 |  |  |  | 标段：榆树市新民学校改造项目 |  |  |  |  | 第 3 页 共 8 页
序号 | 项目编码 | 项目名称 | 项目特征描述 |  | 计量单位 | 工程量 | 金额（元）
[7 empty] | 综合单价 | 合价 |  | 其中
暂估价
8 | 030506001005 | 扩声系统设备 | 1.名称:线阵音箱 2.承重:D1-57KG;K1-K4-36.1KG 3.功率:DK-800W;K1-K4-700W 4.D1:610*923*560 5.K1-K4:(296+216)*925*465 6.安装方式:吊挂安装 7.备注：含调音台、时序控制器、无线话筒2只 |  | 台 | 2
9 | 030506001006 | 扩声系统设备 | 1.名称:无线话筒天线 2.安装方式:墙面壁挂安装 2.，备注：安装高度距地面大于3米，两只天线放大器间隔大于3米，安装靠近会议话筒发言区 |  | 台 | 2
10 | 030506001007 | 扩声系统设备 | 1.名称:发射器 2.安装方式:壁挂安装 |  | 台 | 1
11 | 030404035001 | 插座 | 1.名称:多媒体地插 2.安装方式:地面挖槽嵌入式安装 |  | 个 | 2
12 | 030404035002 | 插座 | 1.名称:音频地插 2.安装方式:地面挖槽嵌入式安装 |  | 个 | 2
本页小计
注：为计取规费等的使用，可在表中增设其中：“定额人工费”。
表—08
分部分项工程和单价措施项目清单与计价表
工程名称：榆树市新兴学校阶梯教室--音响及舞台灯光 |  |  |  | 标段：榆树市新民学校改造项目 |  |  |  |  | 第 4 页 共 8 页
序号 | 项目编码 | 项目名称 | 项目特征描述 |  | 计量单位 | 工程量 | 金额（元）
[7 empty] | 综合单价 | 合价 |  | 其中
暂估价
13 | 030404035003 | 插座 | 1.名称:音箱地插 2.安装方式:地面挖槽嵌入式安装 |  | 个 | 4
14 | 030501009001 | 路由器 | 1.名称:中控无线路由器 2.安装方式:顶面固定安装 |  | 台 | 1
15 | 030411001001 | 配管 | 1.材质:JDG 2.规格:25 3.配置形式:CE WC |  | m | 864.52
16 | 030411001002 | 配管 | 1. 材质: JDG 2. 规格: 25 3. 配置形式: FC |  | m | 243.22
17 | 030411001003 | 配管 | 1. 材质: JDG 2. 规格: 32 3. 配置形式: FC |  | m | 28.98
18 | 030502005001 | 双绞线缆 | 1.名称:弱电配线 2.规格:CAT6 3.敷设方式:CC WC FC |  | m | 932.23
19 | 030411004001 | 配线 | 1.名称:弱电配线 2.规格:RVV-3*2.5 |  | m | 481.35
20 | 030411004002 | 配线 | 1.名称:弱电配线 2.规格:EVJV2*2.5 |  | m | 946.34
21 | 030502007001 | 光缆 | 1.名称:弱电配线 2.规格:HDMI 3.敷设方式:FC |  | m | 38.52
本页小计
注：为计取规费等的使用，可在表中增设其中：“定额人工费”。
表—08
分部分项工程和单价措施项目清单与计价表
工程名称：榆树市新兴学校阶梯教室--音响及舞台灯光 |  |  |  | 标段：榆树市新民学校改造项目 |  |  |  |  | 第 5 页 共 8 页
序号 | 项目编码 | 项目名称 | 项目特征描述 |  | 计量单位 | 工程量 | 金额（元）
[7 empty] | 综合单价 | 合价 |  | 其中
暂估价
22 | 030411004003 | 配线 | 1.名称:弱电配线 2.规格:RVPE-2*0.5 |  | m | 38.52
23 | 030505005001 | 射频同轴电缆 | 1.名称:弱电配线 2.规格:SYV-50*5 3.敷设方式:WC CC |  | m | 81.81
24 | 030404017001 | 配电箱 | 1.名称:AP1-1配电箱 2.型号:60KW 3.规格:600*800*200 |  | 台 | 1
25 | 030404017002 | 配电箱 | 1.名称:LED屏控制箱 2.型号:27KW 3.规格:厂家配套 |  | 台 | 1
26 | 030404017003 | 配电箱 | 1.名称:舞台灯光配电箱 2.型号:20KW 3.规格:厂家配套 |  | 台 | 1
27 | 030404017004 | 配电箱 | 1.名称:舞台灯光直通箱 2.型号:13KW 3.规格:厂家配套 |  | 台 | 1
28 | 030411006001 | 接线盒 | 1.名称:接线盒 2.规格:86*86 |  | 个 | 12
照明灯光
29 | 030412004001 | 装饰灯 | 1.名称:6寸筒灯 2.色温:5800K 3.规格:12W |  | 套 | 77
本页小计
注：为计取规费等的使用，可在表中增设其中：“定额人工费”。
表—08
分部分项工程和单价措施项目清单与计价表
工程名称：榆树市新兴学校阶梯教室--音响及舞台灯光 |  |  |  | 标段：榆树市新民学校改造项目 |  |  |  |  | 第 6 页 共 8 页
序号 | 项目编码 | 项目名称 | 项目特征描述 |  | 计量单位 | 工程量 | 金额（元）
[7 empty] | 综合单价 | 合价 |  | 其中
暂估价
30 | 030404034001 | 照明开关 | 1.名称:二联暗开关 2.规格:250V 10A 3.安装方式:距地1.4m |  | 个 | 2
31 | 030404034002 | 照明开关 | 1.名称:三联暗开关 2.规格:250V 10A 3.安装方式:距地1.4m |  | 个 | 2
32 | 030411001007 | 配管 | 1.材质:JDG 2.规格:20 3.配置形式:CE WC |  | m | 278.93
33 | 030411004004 | 配线 | 1.名称:照明配线 2.型号:WDZ-BYJ-2.5 |  | m | 946.65
34 | 030408001001 | 电力电缆 | 1.名称:电力电缆 2.规格:WDZ-YJY-4*50+1*25 |  | m | 10.17
35 | 030408001002 | 电力电缆 | 1.名称:电力电缆 2.规格:WDZ-YJY-5*10 |  | m | 28.29
36 | 030408001003 | 电力电缆 | 1.名称:电力电缆 2.规格:WDZ-YJY-5*16 |  | m | 12.83
37 | 030411001009 | 配管 | 1.名称:电缆配管 2.材质:JDG 3.规格:40 |  | m | 17.46
本页小计
注：为计取规费等的使用，可在表中增设其中：“定额人工费”。
表—08
分部分项工程和单价措施项目清单与计价表
工程名称：榆树市新兴学校阶梯教室--音响及舞台灯光 |  |  |  | 标段：榆树市新民学校改造项目 |  |  |  |  | 第 7 页 共 8 页
序号 | 项目编码 | 项目名称 | 项目特征描述 |  | 计量单位 | 工程量 | 金额（元）
[7 empty] | 综合单价 | 合价 |  | 其中
暂估价
38 | 030411001010 | 配管 | 1.名称:电缆配管 2.材质:JDG 3.规格:50 |  | m | 7.44
39 | 030411001008 | 配管 | 1.名称:电缆配管 2.材质:SC 3.规格:70 |  | m | 4.85
40 | 030411006002 | 接线盒 | 1.名称:接线盒 2.规格:86*86 |  | 个 | 77
41 | 030411006003 | 接线盒 | 1.名称:开关盒 2.规格:86*86 |  | 个 | 4
舞台灯光
42 | 030412004002 | 装饰灯 | 1.名称:成像灯 2.规格:200W 3.安装形式:灯杆吊挂 4.备注:费用含灯杆及吊挂费用 |  | 套 | 8
43 | 030412005001 | 荧光灯 | 1.名称:平板柔和灯 2.规格:300W 3.安装形式:灯杆吊挂 4.备注:费用含灯杆及吊挂费用 |  | 套 | 6
44 | 030412004003 | 装饰灯 | 1.名称:摇头灯（三合一） 2.规格:300W 3.安装形式:灯杆吊挂 4.备注:费用含灯杆及吊挂费用 |  | 套 | 6
45 | 030412004004 | 装饰灯 | 1.名称:PAR灯 2.规格:90*3W 3.安装形式:灯杆吊挂 4.备注:费用含灯杆及吊挂费用 |  | 套 | 14
本页小计
注：为计取规费等的使用，可在表中增设其中：“定额人工费”。
表—08
分部分项工程和单价措施项目清单与计价表
工程名称：榆树市新兴学校阶梯教室--音响及舞台灯光 |  |  |  | 标段：榆树市新民学校改造项目 |  |  |  |  | 第 8 页 共 8 页
序号 | 项目编码 | 项目名称 | 项目特征描述 |  | 计量单位 | 工程量 | 金额（元）
[7 empty] | 综合单价 | 合价 |  | 其中
暂估价
46 | 03B004 | 薄雾机 | 1.名称:薄雾机 2.规格:750W 3.安装形式:放置地面 |  | 台 | 2
47 | 030411004005 | 配线 | 1.名称:舞台灯光配线 2.规格:RVPE2*0.5 |  | m | 492.34
48 | 030411004006 | 配线 | 1.名称:舞台灯光配线 2.型号:RVV-3*2.5 |  | m | 492.34
49 | 030411006004 | 接线盒 | 1.名称:接线盒 2.规格:86*86 |  | 个 | 36
分部分项合计
措施项目
50 | 031301017001 | 脚手架搭拆 |  |  | 项 | 1
单价措施合计
本页小计
合 计
注：为计取规费等的使用，可在表中增设其中：“定额人工费”。
表—08

## 表-09-1 分部分项工程和单价措施项目清单综合单价分析表_5
分部分项工程和单价措施项目清单综合单价分析表
工程名称：榆树市新兴学校阶梯教室--音响及舞台灯光 | [8 empty] | 第 1 页 共 2 页
序号 | 编码 | 清单/定额名称 | 单位 | 数量 | 综合单价（元） | 其中 | [5 empty] | 合价(元)
[6 empty] | 人工费 | 材料费 | 机械费 |  | 管理费 | 利润
1 | 030506007001 | 视频系统设备 | 台 | 1
2 | 030506007002 | 视频系统设备 | 台 | 1
3 | 030507014001 | 显示设备 | 台 | 1
4 | 030506001001 | 扩声系统设备 | 台 | 2
5 | 030506001002 | 扩声系统设备 | 台 | 2
6 | 030506001003 | 扩声系统设备 | 台 | 2
7 | 030506001004 | 扩声系统设备 | 台 | 8
8 | 030506001005 | 扩声系统设备 | 台 | 2
9 | 030506001006 | 扩声系统设备 | 台 | 2
10 | 030506001007 | 扩声系统设备 | 台 | 1
11 | 030404035001 | 插座 | 个 | 2
12 | 030404035002 | 插座 | 个 | 2
13 | 030404035003 | 插座 | 个 | 4
14 | 030501009001 | 路由器 | 台 | 1
15 | 030411001001 | 配管 | m | 864.52
16 | 030411001002 | 配管 | m | 243.22
17 | 030411001003 | 配管 | m | 28.98
18 | 030502005001 | 双绞线缆 | m | 932.23
19 | 030411004001 | 配线 | m | 481.35
20 | 030411004002 | 配线 | m | 946.34
21 | 030502007001 | 光缆 | m | 38.52
22 | 030411004003 | 配线 | m | 38.52
23 | 030505005001 | 射频同轴电缆 | m | 81.81
24 | 030404017001 | 配电箱 | 台 | 1
25 | 030404017002 | 配电箱 | 台 | 1
26 | 030404017003 | 配电箱 | 台 | 1
27 | 030404017004 | 配电箱 | 台 | 1
28 | 030411006001 | 接线盒 | 个 | 12
29 | 030412004001 | 装饰灯 | 套 | 77
30 | 030404034001 | 照明开关 | 个 | 2
31 | 030404034002 | 照明开关 | 个 | 2
32 | 030411001007 | 配管 | m | 278.93
33 | 030411004004 | 配线 | m | 946.65
34 | 030408001001 | 电力电缆 | m | 10.17
表—09-1
分部分项工程和单价措施项目清单综合单价分析表
工程名称：榆树市新兴学校阶梯教室--音响及舞台灯光 | [8 empty] | 第 2 页 共 2 页
序号 | 编码 | 清单/定额名称 | 单位 | 数量 | 综合单价（元） | 其中 | [5 empty] | 合价(元)
[6 empty] | 人工费 | 材料费 | 机械费 |  | 管理费 | 利润
35 | 030408001002 | 电力电缆 | m | 28.29
36 | 030408001003 | 电力电缆 | m | 12.83
37 | 030411001009 | 配管 | m | 17.46
38 | 030411001010 | 配管 | m | 7.44
39 | 030411001008 | 配管 | m | 4.85
40 | 030411006002 | 接线盒 | 个 | 77
41 | 030411006003 | 接线盒 | 个 | 4
42 | 030412004002 | 装饰灯 | 套 | 8
43 | 030412005001 | 荧光灯 | 套 | 6
44 | 030412004003 | 装饰灯 | 套 | 6
45 | 030412004004 | 装饰灯 | 套 | 14
46 | 03B004 | 薄雾机 | 台 | 2
47 | 030411004005 | 配线 | m | 492.34
48 | 030411004006 | 配线 | m | 492.34
49 | 030411006004 | 接线盒 | 个 | 36
50 | 031301017001 | 脚手架搭拆 | 项 | 1
表—09-1

## 表-11 总价措施项目清单与计价表【榆树市新兴学校阶梯教室
总价措施项目清单与计价表
工程名称：榆树市新兴学校阶梯教室--音响及舞台灯光 |  |  |  | 标段：榆树市新民学校改造项目 |  |  |  | 第 1 页 共 1 页
序号 | 项目编码 | 项目名称 | 计算基础 |  | 费率 (%) | 金额 (元) | 调整 费率(%) |  | 调整后 金额(元) | 备注
1 | 031302001001 | 安全文明施工费
2 | 031302002001 | 夜间施工增加费
3 | 031302003001 | 非夜间施工增加费
4 | 031302004001 | 二次搬运费
5 | 031302005001 | 冬季施工增加费
6 | 031302005002 | 雨季施工增加费
7 | 03B001 | 施工临时保护费
8 | 031302006001 | 已完工程保护费
9 | 03B002 | 越冬维护费
10 | 03B003 | 其他措施费
合 计
编制人（造价人员）： | [7 empty] | 复核人（造价工程师）：
注：1.“计算基础”中安全文明施工费可为“定额基价”、“定额人工费”或“定额人工费+定额机械费”，其他项目可为“定额人工费”或“定额人工费+定额机械费”。 2.按施工方案计算的措施费，若无“计算基础”和“费率”的数值，也可只填“金额”数值，但应在备注栏说明施工方案出处或计算方法。
表-11

## 表-12 其他项目清单与计价汇总表【榆树市新兴学校阶梯教室
其他项目清单与计价汇总表
工程名称：榆树市新兴学校阶梯教室--音响及舞台灯光 |  | 标段：榆树市新民学校改造项目 |  |  | 第 1 页 共 1 页
序号 | 项目名称 |  | 金额（元） | 结算金额（元） |  | 备注
1 | 暂列金额 |  |  |  |  | 明细详见表-12-1
2 | 暂估价
2.1 | 材料暂估价 |  | — |  |  | 明细详见表-12-2
2.2 | 专业工程暂估价 |  |  |  |  | 明细详见表-12-3
3 | 计日工 |  |  |  |  | 明细详见表-12-4
4 | 总承包服务费 |  |  |  |  | 明细详见表-12-5
5 | 提前竣工（赶工）费
6 | 优质优价奖励
合 计 | [5 empty] | —
注：材料（工程设备）暂估单价进入清单项目综合单价，此处不汇总。
表—12

## 表-12-1 暂列金额明细表【榆树市新兴学校阶梯教室--音
暂列金额明细表
工程名称：榆树市新兴学校阶梯教室--音响及舞台灯光 |  | 标段：榆树市新民学校改造项目 |  |  | 第 1 页 共 1 页
序号 | 项目名称 |  | 计量单位 | 暂定金额(元) |  | 备注
1
合 计 | [5 empty] | —
注：此表由招标人填写，如不能详列，也可只列暂列金额总额，投标人应将上述暂列金额计入投标总价中。
表—12—1

## 表-12-2 材料(工程设备)暂估价及调整表【榆树市新兴学
材料（工程设备）暂估单价及调整表
工程名称：榆树市新兴学校阶梯教室--音响及舞台灯光 |  |  | 标段：榆树市新民学校改造项目 | [7 empty] | 第 1 页 共 1 页
序号 | 材料(工程设备)名称、规格、型号 | 计量单位 |  | 数量 |  | 暂估(元) |  | 确认(元) |  | 差额±(元) |  |  | 备注
|  |  |  | 暂估 | 确认 | 单价 | 合价 | 单价 | 合价 | 单价 |  | 合价
合计
注：1.此表由招标人填写“暂估单价”，并在备注栏说明暂估价的材料、工程设备拟用在那些清单项目上，投标人应将上述材料、工程设备暂估单价计入工程量清单综合单价报价中
表—12—2

## 表-12-3 专业工程暂估价及结算价表【榆树市新兴学校阶梯
专业工程暂估价及结算价表
工程名称：榆树市新兴学校阶梯教室--音响及舞台灯光 |  |  | 标段：榆树市新民学校改造项目 |  |  |  | 第 1 页 共 1 页
序号 | 工程名称 | 工程内容 |  | 暂估金额（元） | 结算金额(元) | 差额±(元) |  | 备注
1
合 计 | [7 empty] | —
注：此表“暂估金额”由招标人填写，投标人应将“暂估金额”计入投标总价中。结算时按合同约定结算金额填写。
表—12—3

## 表-12-4 计日工表【榆树市新兴学校阶梯教室--音响及舞
计 日 工 表
工程名称：榆树市新兴学校阶梯教室--音响及舞台灯光 |  | 标段：榆树市新民学校改造项目 | [5 empty] | 第 1 页 共 1 页
编号 | 项目名称 |  | 单位 | 暂定数量 | 实际数量 | 综合单价(元) | 合价(元)
[7 empty] | 暂定 |  | 实际
一 | 人工
人工小计
二 | 材料
材料小计
三 | 机械
机械小计
四.企业管理费和利润
总 计
注：此表项目名称、暂定数量由招标人填写，编制招标控制价时，单价由招标人按有关计价规定确定；投标时，单价由投标人自主报价，按暂定数量计算合价计入投标总价中。结算时，按发承包双方确认的实际数量计算合价。
表—12—4

## 表-12-5 总承包服务费计价表【榆树市新兴学校阶梯教室-
总承包服务费计价表
工程名称：榆树市新兴学校阶梯教室--音响及舞台灯光 |  | 标段：榆树市新民学校改造项目 |  |  |  |  | 第 1 页 共 1 页
序号 | 项目名称 |  | 项目价值(元) | 服务内容 | 计算基础 | 费率(%) |  | 金额(元)
1
合 计
注：此表项目名称、服务内容由招标人填写，编制招标控制价时，费率及金额由招标人按有关计价规定确定；投标时，费率及金额由投标人自主报价，计入投标总价中。
表—12—5

## 表-13 规费、税金项目清单与计价表【榆树市新兴学校阶梯教
规费、税金项目计价表
工程名称：榆树市新兴学校阶梯教室--音响及舞台灯光 |  |  | 标段：榆树市新民学校改造项目 |  |  | 第 1 页 共 1 页
序号 | 项目名称 | 计算基础 |  | 计算基数 | 计算费率(%) |  | 金额(元)
1 | 税金 | 分部分项及单价措施费合计+总价措施项目合计+其他项目清单合计 |  |  | 9
合 计
编制人（造价人员）： |  |  | 复核人（造价工程师）：
表—13

## 表-20 发包人提供材料和工程设备一览表【榆树市新兴学校阶
发包人提供材料和工程设备一览表
工程名称：榆树市新兴学校阶梯教室--音响及舞台灯光 |  |  | 标段：榆树市新民学校改造项目 |  |  |  | 第 1 页 共 1 页
序号 | 材料(工程设备) 名称、规格、型号 | 单位 |  | 数量 | 单价(元) | 交货方式 |  | 送达地点 | 备注
注：此表由招标人填写，供投标人在投标报价、确定总承包服务费时参考。
表-20

## 扉-1 招标工程量清单扉页【3#教学楼-建筑改造工程】
|  | 3#教学楼-建筑改造工程 |  | 工程
招标工程量清单
招 标 人： |  |  | 造价咨询人：
| (单位盖章) |  |  |  | (单位资质专用章)
法定代表人 或其授权人： |  |  | 法定代表人 或其授权人：
| (签字或盖章) |  |  |  | (签字或盖章)
编 制 人： |  |  | 复 核 人：
| (造价人员签字盖专用章) |  |  |  | (造价工程师签字盖专用章)
编 制 时 间： | 年 月 日 |  | 复 核 时 间： |  | 年 月 日
扉—1

## 表-08 分部分项工程和单价措施项目清单与计价表【3#教学
分部分项工程和单价措施项目清单与计价表
工程名称：3#教学楼-建筑改造工程 |  |  |  | 标段：榆树市新民学校改造项目 |  |  |  |  | 第 1 页 共 13 页
序号 | 项目编码 | 项目名称 | 项目特征描述 |  | 计量单位 | 工程量 | 金额（元）
[7 empty] | 综合单价 | 合价 |  | 其中
暂估价
外墙-1
1 | 011608002001 | 铲除涂料面 | 1、拆除至原有墙体找平层处 2.未尽事宜，详见设计说明 |  | m2 | 2844.03
2 | 01B003 | 保温线条拆除 | 保温线条拆除 |  | m | 90.4
3 | 011001003001 | 保温隔热墙面 | 1.一布两浆（厚度≥5mm）； |  | m2 | 2844.03
4 | 011406001001 | 真石漆 | 真石漆外墙 1、面层真石漆涂料1道 2、主层真石漆涂料1道 3、根据设计进行分格 4、底层涂料1道（抗碱封闭底漆） 5、刮涂耐水腻子，干燥后打磨 6.未尽事宜，详见设计 |  | m2 | 2844.03
5 | 011701002001 | 外脚手架 | 外脚手架 |  | m2 | 3638.66
屋面
屋面-1
6 | 011607002001 | 防水层拆除 | 1.拆至原有屋面处至找平层，基层清理平整 |  | m2 | 68.56
7 | 011101006001 | 平面砂浆找平层 | 1、对于粉化或起酥严重的位置加钢筋网，后用1:2.5水泥砂浆抹平，女儿墙修补应根据现场 实际情况确定 2、在原找平层上做15厚1：3水泥砂浆进行修补、找平 |  | m2 | 6.86
本页小计
注：为计取规费等的使用，可在表中增设其中：“定额人工费”。
表—08
分部分项工程和单价措施项目清单与计价表
工程名称：3#教学楼-建筑改造工程 |  |  |  | 标段：榆树市新民学校改造项目 |  |  |  |  | 第 2 页 共 13 页
序号 | 项目编码 | 项目名称 | 项目特征描述 |  | 计量单位 | 工程量 | 金额（元）
[7 empty] | 综合单价 | 合价 |  | 其中
暂估价
8 | 010902001001 | 屋面卷材防水 | 1.三道3.0厚自粘聚合物改性沥青防水卷材（PY）聚酯胎（与屋面交界处附加一道4厚SBS 改性沥青防水卷材防水层，水平方向500，垂直方向高处完成面250） |  | m2 | 68.56
9 | 010902003001 | 屋面刚性层 | 1、35厚C20细石混凝土 2、20厚M15 1:2.5水泥砂浆 |  | m2 | 68.56
屋面-2
10 | 011607001001 | 刚性层拆除 | 1.坡屋面排气道钻孔处，周围1m范围内拆至原有屋面处至找平层，基层清理平整 |  | m2 | 2
11 | 011101006002 | 平面砂浆找平层 | 1、对于粉化或起酥严重的位置加钢筋网，后用1:2.5水泥砂浆抹平，女儿墙修补应根据现场 实际情况确定 2、在原找平层上做15厚1：3水泥砂浆进行修补、找平 |  | m2 | 2
12 | 010902001003 | 屋面卷材防水 | 1、20厚水泥砂浆找平层 2、4厚4厚SBS改性沥青防水卷材防水层 |  | m2 | 2
本页小计
注：为计取规费等的使用，可在表中增设其中：“定额人工费”。
表—08
分部分项工程和单价措施项目清单与计价表
工程名称：3#教学楼-建筑改造工程 |  |  |  | 标段：榆树市新民学校改造项目 |  |  |  |  | 第 3 页 共 13 页
序号 | 项目编码 | 项目名称 | 项目特征描述 |  | 计量单位 | 工程量 | 金额（元）
[7 empty] | 综合单价 | 合价 |  | 其中
暂估价
13 | 010901001001 | 瓦屋面 | 彩色琉璃瓦屋面 1、彩色琉璃瓦（双股18号铜丝%%1306钢筋绑牢） 2、1:3水泥砂浆卧瓦层最薄处20厚（内配%%1306@500x500钢筋网） |  | m2 | 2
14 | 010902005001 | 屋面排（透）气管 | 1.屋面管道出屋面09J202-1(3/K30) |  | 个 | 2
地面
地面一（除卫生间、楼梯间、卫生间以外所有房间）
15 | 011605001001 | 平面块料拆除 | 1.原地面拆除，面砖地面 |  | m2 | 561.52
16 | 080101010001 | 原土碾压、夯实 | 1.原基础垫层清理干净，利用原地面碎石，基础平整夯实 |  | m2 | 561.52
17 | 040901008001 | 植筋 | 1.材料种类:钢筋 2.植入深度:按规范 |  | 根 | 1503
18 | 010404001002 | 垫层 | 1.150厚C20钢筋混凝土刚性地面(内配单层Φ8单层双向@150钢筋网) |  | m3 | 84.23
本页小计
注：为计取规费等的使用，可在表中增设其中：“定额人工费”。
表—08
分部分项工程和单价措施项目清单与计价表
工程名称：3#教学楼-建筑改造工程 |  |  |  | 标段：榆树市新民学校改造项目 |  |  |  |  | 第 4 页 共 13 页
序号 | 项目编码 | 项目名称 | 项目特征描述 |  | 计量单位 | 工程量 | 金额（元）
[7 empty] | 综合单价 | 合价 |  | 其中
暂估价
19 | 011102003001 | 块料楼地面 | 1、10厚面砖面层，DTG砂浆擦缝 2、30厚DS M15砂浆（1：3干硬性水泥砂浆）结合层，表面撒水泥粉 3、界面剂1道 4.建设单位与施工单位共同选购 |  | m2 | 561.52
地面二（卫生间）
20 | 011605001002 | 平面块料拆除 | 1.原地面拆除，面砖地面及垫层 |  | m2 | 49.82
21 | 080101010002 | 原土碾压、夯实 | 1.原基础垫层清理干净，利用原地面碎石，基础平整夯实 |  | m2 | 49.82
22 | 040901008002 | 植筋 | 1.植筋 |  | 根 | 282
23 | 010404001004 | 垫层 | 1.150厚C20钢筋混凝土刚性地面(内配单层Φ8单层双向@150钢筋网) |  | m3 | 7.47
24 | 010904002001 | 楼（地）面涂膜防水 | 1、1.5厚聚氨酯防水涂料两道 2、最薄处30厚C20细石混凝土找坡层，向地漏找1%坡，随打随抹平。地漏四周及管根部用DS M15砂浆（1:3干硬性水泥砂浆）抹小八字角 3、界面剂1道 |  | m2 | 49.82
本页小计
注：为计取规费等的使用，可在表中增设其中：“定额人工费”。
表—08
分部分项工程和单价措施项目清单与计价表
工程名称：3#教学楼-建筑改造工程 |  |  |  | 标段：榆树市新民学校改造项目 |  |  |  |  | 第 5 页 共 13 页
序号 | 项目编码 | 项目名称 | 项目特征描述 |  | 计量单位 | 工程量 | 金额（元）
[7 empty] | 综合单价 | 合价 |  | 其中
暂估价
25 | 011102003002 | 块料楼地面 | 1、10厚面砖面层（600*600），DTG砂浆擦缝 2、30厚DS M15砂浆（1：3干硬性水泥砂浆）结合层，表面撒水泥粉 3.建设单位与施工单位共同选购 |  | m2 | 49.82
走廊
26 | 011605001003 | 平面块料拆除 | 1.原地面拆除至混凝土板、基层处理平整、抹平 |  | m2 | 9
27 | 011102001001 | 石材楼地面 | 1、20厚面大理石板，DTG砂浆擦缝 2、30厚DS M15砂浆（1：3干硬性水泥砂浆）结合层，表面撒水泥粉 3、界面剂1道 4、15厚1:3水泥砂浆局部找平层 |  | m2 | 9
地面四（舞蹈室）
28 | 011605001007 | 平面块料拆除 | 1.原地面拆除至混凝土板、基层处理平整、抹平 |  | m2 | 151.26
29 | 011101003001 | 细石混凝土楼地面 | 1.40厚C25细石混凝土基层，随打随抹平，强度达标后表面打磨 2.界面剂一道 |  | m2 | 151.26
30 | 011101005001 | 自流坪楼地面 | 1、3厚垫层水泥基自流平砂浆 |  | m2 | 151.26
本页小计
注：为计取规费等的使用，可在表中增设其中：“定额人工费”。
表—08
分部分项工程和单价措施项目清单与计价表
工程名称：3#教学楼-建筑改造工程 |  |  |  | 标段：榆树市新民学校改造项目 |  |  |  |  | 第 6 页 共 13 页
序号 | 项目编码 | 项目名称 | 项目特征描述 |  | 计量单位 | 工程量 | 金额（元）
[7 empty] | 综合单价 | 合价 |  | 其中
暂估价
31 | 011103001001 | 橡胶板楼地面 | 1、2-4厚PVC塑胶运动地板卷材，用专用胶粘剂粘铺，用滚筒碾压2遍 |  | m2 | 151.26
楼面
楼面一（卫生间）
32 | 011605001006 | 平面块料拆除 | 1.原地面拆除至混凝土板、基层处理平整、抹平 |  | m2 | 199.28
33 | 010904002002 | 楼（地）面涂膜防水 | 1、1.5厚聚氨酯防水涂料两道 2、最薄处30厚C20细石混凝土找坡层，向地漏找1%坡，随打随抹平。地漏四周及管根部用DS M15砂浆（1:3干硬性水泥砂浆）抹小八字角 3、界面剂1道 |  | m2 | 199.28
34 | 011102003004 | 块料楼地面 | 1、10厚面砖面层（600*600），DTG砂浆擦缝 2、30厚DS M15砂浆（1：3干硬性水泥砂浆）结合层，表面撒水泥粉 3.建设单位与施工单位共同选购 |  | m2 | 199.28
内墙
内墙-1（卫生间）
35 | 011605002001 | 立面块料拆除 | 1.原墙面剔除至墙体基层 |  | m2 | 695
本页小计
注：为计取规费等的使用，可在表中增设其中：“定额人工费”。
表—08
分部分项工程和单价措施项目清单与计价表
工程名称：3#教学楼-建筑改造工程 |  |  |  | 标段：榆树市新民学校改造项目 |  |  |  |  | 第 7 页 共 13 页
序号 | 项目编码 | 项目名称 | 项目特征描述 |  | 计量单位 | 工程量 | 金额（元）
[7 empty] | 综合单价 | 合价 |  | 其中
暂估价
36 | 010903002001 | 墙面涂膜防水 | 1、1.5厚聚氨酯防水涂料 2、10厚1:3水泥砂浆打底找平 |  | m2 | 695
37 | 011204003001 | 块料墙面 | 1、10厚陶瓷墙砖（300*300），白水泥擦缝 2、瓷砖胶粘剂粘结结层 3、建设单位与施工单位共同选购 |  | m2 | 695
38 | 011701003001 | 脚手架 | 内墙粉饰脚手架 |  | m2 | 695
内墙-2（除卫生间、楼梯间、卫生间以外所有房间墙裙以上部位）
39 | 011608002003 | 铲除涂料面 | 1.原墙面剔除至墙找平层 |  | m2 | 3388.11
40 | 011407001002 | 墙面喷刷涂料 | 1、涂饰第二遍面层涂料 2、涂饰第一遍面层涂料 3、涂饰底层涂料 4、3厚耐水腻子分遍找平 |  | m2 | 3388.11
41 | 011701003002 | 脚手架 | 内墙粉饰脚手架 |  | m2 | 3388.11
天棚
顶棚-1（门厅及顶层楼梯间）
42 | 011608002004 | 铲除涂料面 | 1.原石膏板吊顶表面清理干净/原钢筋混凝土清理至找平层 |  | m2 | 102.2
43 | 011407002001 | 天棚喷刷涂料 | 1、2-3厚面层耐水腻子刮平 2、刷大白浆 |  | m2 | 102.2
本页小计
注：为计取规费等的使用，可在表中增设其中：“定额人工费”。
表—08
分部分项工程和单价措施项目清单与计价表
工程名称：3#教学楼-建筑改造工程 |  |  |  | 标段：榆树市新民学校改造项目 |  |  |  |  | 第 8 页 共 13 页
序号 | 项目编码 | 项目名称 | 项目特征描述 |  | 计量单位 | 工程量 | 金额（元）
[7 empty] | 综合单价 | 合价 |  | 其中
暂估价
44 | 011701003003 | 脚手架 | 天棚粉饰脚手架 |  | m2 | 102.2
顶棚-2(卫生间（吊顶底标高为2.800,顶层2.900）
45 | 011606003002 | 天棚面龙骨及饰面拆除 | 1.原有吊顶拆除 |  | m2 | 247
46 | 011302001001 | 吊顶天棚 | 1、现浇钢筋混凝土楼板，底面清理干净，结构修补找平 2、板底钻孔，固定镀锌膨胀螺栓，吊环间距≤1200 3、%%1306钢筋吊杆，双向中具≤1200，吊杆上部与板底预留吊环固定 4、与安装型式配套的专用上层主龙骨,间距≤1200与吊件与钢筋吊杆联结后找平 5、与铝合金方板配套的专用下层副龙骨连结，间距≤600 6、铝合金方板600X600与配套专用龙骨固定 7.建设单位与施工单位共同选购 |  | m2 | 247
47 | 011701003004 | 脚手架 | 天棚粉饰脚手架 |  | m2 | 247
本页小计
注：为计取规费等的使用，可在表中增设其中：“定额人工费”。
表—08
分部分项工程和单价措施项目清单与计价表
工程名称：3#教学楼-建筑改造工程 |  |  |  | 标段：榆树市新民学校改造项目 |  |  |  |  | 第 9 页 共 13 页
序号 | 项目编码 | 项目名称 | 项目特征描述 |  | 计量单位 | 工程量 | 金额（元）
[7 empty] | 综合单价 | 合价 |  | 其中
暂估价
顶棚-3（除卫生间、楼梯间、卫生间以外所有房间（吊顶底标高顶层为2.900，其余破损更换三防板吊顶保持原高度不变）
48 | 011606003003 | 天棚面龙骨及饰面拆除 | 1.原有顶棚拆除（包含5%破损更换） |  | m2 | 875.54
49 | 011302001002 | 吊顶天棚 | 1、现浇钢筋混凝土楼板，底面清理干净，结构修补找平 2、板底钻孔，固定镀锌膨胀螺栓，吊环间距≤1200 3、%%1306钢筋吊顶，双向中距≤1200，吊杆上部与底板膨胀螺栓固定 4、T型主龙骨，间距≤1200，用垂直吊挂件或卡簧式吊件与钢筋吊杆连接后找平 5、T型次龙骨，间距600，用挂插件与主龙骨连接 6、600x600三防板材 7.建设单位与施工单位共同选购 |  | m2 | 875.54
本页小计
注：为计取规费等的使用，可在表中增设其中：“定额人工费”。
表—08
分部分项工程和单价措施项目清单与计价表
工程名称：3#教学楼-建筑改造工程 |  |  |  | 标段：榆树市新民学校改造项目 |  |  |  |  | 第 10 页 共 13 页
序号 | 项目编码 | 项目名称 | 项目特征描述 |  | 计量单位 | 工程量 | 金额（元）
[7 empty] | 综合单价 | 合价 |  | 其中
暂估价
50 | 011302001004 | 吊顶天棚 | 1、600x600三防板材（利用拆除） 2.不换龙骨，破损更换 3.建设单位与施工单位共同选购 |  | m2 | 73
51 | 011701003005 | 脚手架 | 天棚粉饰脚手架 |  | m2 | 948.54
散水
52 | 011604001001 | 原散水拆除 | 原散水拆除 |  | m2 | 152.84
53 | 010507001002 | 散水、坡道 | 1、20厚1:2.5水泥砂浆面层压实赶光 2、素水泥浆一道（内掺建筑胶） 3、70厚C20混凝土（内铺Φ8钢筋网400*400 |  | m2 | 152.84
雨棚
54 | 011607002002 | 防水层拆除 | 拆除至雨棚找平层处，基层清理干净 |  | m2 | 73.51
55 | 010902001002 | 屋面卷材防水 | 1、铺贴4厚SBS改性沥青防水卷材，遇墙上返500 2、若发现破损，采用1:2.5水泥砂浆进行修补找平 |  | m2 | 73.51
56 | 011608002002 | 铲除涂料面 | 拆除至雨棚找平层处，基层清理干净 |  | m2 | 73.51
57 | 011406003001 | 满刮腻子 | 1.下刮耐水腻子 2.若发现破损，采用1:2.5水泥砂浆进行修补找平 |  | m2 | 73.51
门窗工程
本页小计
注：为计取规费等的使用，可在表中增设其中：“定额人工费”。
表—08
分部分项工程和单价措施项目清单与计价表
工程名称：3#教学楼-建筑改造工程 |  |  |  | 标段：榆树市新民学校改造项目 |  |  |  |  | 第 11 页 共 13 页
序号 | 项目编码 | 项目名称 | 项目特征描述 |  | 计量单位 | 工程量 | 金额（元）
[7 empty] | 综合单价 | 合价 |  | 其中
暂估价
木门
58 | 011610001003 | 木门窗拆除 | 1.原有木门拆除 2.拆除后，堆放建设单位指定地点 |  | m2 | 56.4
59 | 010801001002 | 木质门 | 1.定制实木烤漆门 2.建设单位与施工单位共同选购 3.五件件齐全 |  | 樘 | 20
窗
60 | 01B007 | 窗维修 | 1.外窗框打胶及修复 |  | 项 | 1
肯德基
61 | 011610002002 | 金属门窗拆除 | 1.原外门拆除 2.拆除后，堆放建设单位指定地点 |  | m2 | 60.48
62 | 01B005 | 肯德基门 | 更换定制肯德基门 |  | m2 | 60.48
防盗门
63 | 011610002003 | 金属门窗拆除 | 1.拆除原有防盗门 2.拆除后，堆放建设单位指定地点 |  | m2 | 3.36
64 | 010802004001 | 防盗门 | 1.更换防盗门（五金件齐全） 2.建设单位与施工单位共同选购 |  | m2 | 3.36
其他
65 | 010810005001 | 窗帘轨 | 窗帘轨（罗马杆） |  | m | 577.8
66 | 011609002001 | 隔断隔墙拆除 | 1.原卫生间隔断拆散 |  | m2 | 170.8
67 | 011601001001 | 砖砌体拆除 | 1.原卫生间蹲便台拆除 |  | m3 | 7.45
本页小计
注：为计取规费等的使用，可在表中增设其中：“定额人工费”。
表—08
分部分项工程和单价措施项目清单与计价表
工程名称：3#教学楼-建筑改造工程 |  |  |  | 标段：榆树市新民学校改造项目 |  |  |  |  | 第 12 页 共 13 页
序号 | 项目编码 | 项目名称 | 项目特征描述 |  | 计量单位 | 工程量 | 金额（元）
[7 empty] | 综合单价 | 合价 |  | 其中
暂估价
68 | 060212011001 | 台阶砌筑 | 1.蹲便台高于卫生间地面150mm |  | m3 | 7.45
69 | 011210005001 | 成品隔断 | 1.隔断做法参见16J914-1，XT8页，塑料隔断（外包金属框） 2.卫生间的蹲便隔断的五金件及门锁均采用白钢材质，并增设白钢材质的-挂钩和置物台。 3.建设单位与施工单位共同选购 |  | m2 | 170.8
70 | 011505001001 | 洗漱台 | 1.洗手盆做法参见16J914-1，XT11页 |  | m2 | 11.92
71 | 011505010001 | 镜面玻璃 | 1.洗手盆上方设穿衣镜（高1.2米，宽度与洗手盆同宽） |  | m2 | 22.56
72 | 011503001001 | 金属扶手、栏杆、栏板 | 1.舞蹈室 2.白钢把杆 |  | m | 17.4
73 | 011505010002 | 镜面玻璃 | 1.舞蹈室 2.通长照身镜 |  | m2 | 49.56
74 | 011612001001 | 管道拆除 | 雨水管拆除 |  | m | 64.8
75 | 010902004001 | 屋面排水管 | 1.屋面排水组织为原排水方式。外排水雨水斗、雨水管有破损的，更换PVC水管，除图中另有注明者外， 雨水管的公称直径均为DN100 |  | m | 64.8
76 | 01B006 | 成品检修盖板 | 闷顶层屋面检修口加成品检修盖板 |  | 个 | 3
77 | 011604002001 | 立面抹灰层拆除 | 1.挑檐破损处，表面处理干净 |  | m2 | 200
本页小计
注：为计取规费等的使用，可在表中增设其中：“定额人工费”。
表—08
分部分项工程和单价措施项目清单与计价表
工程名称：3#教学楼-建筑改造工程 |  |  |  | 标段：榆树市新民学校改造项目 |  |  |  |  | 第 13 页 共 13 页
序号 | 项目编码 | 项目名称 | 项目特征描述 |  | 计量单位 | 工程量 | 金额（元）
[7 empty] | 综合单价 | 合价 |  | 其中
暂估价
78 | 011201001001 | 墙面一般抹灰 | 1.挑檐破损处，用M30砂浆修补 |  | m2 | 200
79 | 011407001003 | 挑檐喷刷涂料 | 1、刮涂耐水腻子，干燥后打磨 2、底层涂料1道（抗碱封闭底漆） 3.主层涂料1道 4、面层涂料1道 |  | m2 | 200
80 | 01B006 | 成品保护 | 1.在维修过程中，由施工单位拆除影响施工的一切附属物，待施工完毕恢复原样 |  | 项 | 1
措施项目
81 | 011703001001 | 垂直运输 | 垂直运输（物料运输及垃圾垂直） |  | 项 | 1
82 | 01B004 | 垃圾运输 | 垃圾运输 |  | m3 | 142.13
分部分项合计
措施项目
单价措施合计
本页小计
合 计
注：为计取规费等的使用，可在表中增设其中：“定额人工费”。
表—08

## 表-09-1 分部分项工程和单价措施项目清单综合单价分析表_6
分部分项工程和单价措施项目清单综合单价分析表
工程名称：3#教学楼-建筑改造工程 | [8 empty] | 第 1 页 共 3 页
序号 | 编码 | 清单/定额名称 | 单位 | 数量 | 综合单价（元） | 其中 | [5 empty] | 合价(元)
[6 empty] | 人工费 | 材料费 | 机械费 |  | 管理费 | 利润
1 | 011608002001 | 铲除涂料面 | m2 | 2844.03
2 | 01B003 | 保温线条拆除 | m | 90.4
3 | 011001003001 | 保温隔热墙面 | m2 | 2844.03
4 | 011406001001 | 真石漆 | m2 | 2844.03
5 | 011701002001 | 外脚手架 | m2 | 3638.66
6 | 011607002001 | 防水层拆除 | m2 | 68.56
7 | 011101006001 | 平面砂浆找平层 | m2 | 6.86
8 | 010902001001 | 屋面卷材防水 | m2 | 68.56
9 | 010902003001 | 屋面刚性层 | m2 | 68.56
10 | 011607001001 | 刚性层拆除 | m2 | 2
11 | 011101006002 | 平面砂浆找平层 | m2 | 2
12 | 010902001003 | 屋面卷材防水 | m2 | 2
13 | 010901001001 | 瓦屋面 | m2 | 2
14 | 010902005001 | 屋面排（透）气管 | 个 | 2
15 | 011605001001 | 平面块料拆除 | m2 | 561.52
16 | 080101010001 | 原土碾压、夯实 | m2 | 561.52
17 | 040901008001 | 植筋 | 根 | 1503
18 | 010404001002 | 垫层 | m3 | 84.23
19 | 011102003001 | 块料楼地面 | m2 | 561.52
20 | 011605001002 | 平面块料拆除 | m2 | 49.82
21 | 080101010002 | 原土碾压、夯实 | m2 | 49.82
22 | 040901008002 | 植筋 | 根 | 282
23 | 010404001004 | 垫层 | m3 | 7.47
24 | 010904002001 | 楼（地）面涂膜防水 | m2 | 49.82
25 | 011102003002 | 块料楼地面 | m2 | 49.82
26 | 011605001003 | 平面块料拆除 | m2 | 9
27 | 011102001001 | 石材楼地面 | m2 | 9
28 | 011605001007 | 平面块料拆除 | m2 | 151.26
2 | 01110100300 | 细石混凝土 | m | 151.2
表—09-1
分部分项工程和单价措施项目清单综合单价分析表
工程名称：3#教学楼-建筑改造工程 | [8 empty] | 第 2 页 共 3 页
序号 | 编码 | 清单/定额名称 | 单位 | 数量 | 综合单价（元） | 其中 | [5 empty] | 合价(元)
[6 empty] | 人工费 | 材料费 | 机械费 |  | 管理费 | 利润
9 | 1 | 楼地面 | 2 | 6
30 | 011101005001 | 自流坪楼地面 | m2 | 151.26
31 | 011103001001 | 橡胶板楼地面 | m2 | 151.26
32 | 011605001006 | 平面块料拆除 | m2 | 199.28
33 | 010904002002 | 楼（地）面涂膜防水 | m2 | 199.28
34 | 011102003004 | 块料楼地面 | m2 | 199.28
35 | 011605002001 | 立面块料拆除 | m2 | 695
36 | 010903002001 | 墙面涂膜防水 | m2 | 695
37 | 011204003001 | 块料墙面 | m2 | 695
38 | 011701003001 | 脚手架 | m2 | 695
39 | 011608002003 | 铲除涂料面 | m2 | 3388.11
40 | 011407001002 | 墙面喷刷涂料 | m2 | 3388.11
41 | 011701003002 | 脚手架 | m2 | 3388.11
42 | 011608002004 | 铲除涂料面 | m2 | 102.2
43 | 011407002001 | 天棚喷刷涂料 | m2 | 102.2
44 | 011701003003 | 脚手架 | m2 | 102.2
45 | 011606003002 | 天棚面龙骨及饰面拆除 | m2 | 247
46 | 011302001001 | 吊顶天棚 | m2 | 247
47 | 011701003004 | 脚手架 | m2 | 247
48 | 011606003003 | 天棚面龙骨及饰面拆除 | m2 | 875.54
49 | 011302001002 | 吊顶天棚 | m2 | 875.54
50 | 011302001004 | 吊顶天棚 | m2 | 73
51 | 011701003005 | 脚手架 | m2 | 948.54
52 | 011604001001 | 原散水拆除 | m2 | 152.84
53 | 010507001002 | 散水、坡道 | m2 | 152.84
54 | 011607002002 | 防水层拆除 | m2 | 73.51
55 | 010902001002 | 屋面卷材防水 | m2 | 73.51
56 | 011608002002 | 铲除涂料面 | m2 | 73.51
57 | 011406003001 | 满刮腻子 | m2 | 73.51
58 | 011610001003 | 木门窗拆除 | m2 | 56.4
59 | 010801001002 | 木质门 | 樘 | 20
表—09-1
分部分项工程和单价措施项目清单综合单价分析表
工程名称：3#教学楼-建筑改造工程 | [8 empty] | 第 3 页 共 3 页
序号 | 编码 | 清单/定额名称 | 单位 | 数量 | 综合单价（元） | 其中 | [5 empty] | 合价(元)
[6 empty] | 人工费 | 材料费 | 机械费 |  | 管理费 | 利润
60 | 01B007 | 窗维修 | 项 | 1
61 | 011610002002 | 金属门窗拆除 | m2 | 60.48
62 | 01B005 | 肯德基门 | m2 | 60.48
63 | 011610002003 | 金属门窗拆除 | m2 | 3.36
64 | 010802004001 | 防盗门 | m2 | 3.36
65 | 010810005001 | 窗帘轨 | m | 577.8
66 | 011609002001 | 隔断隔墙拆除 | m2 | 170.8
67 | 011601001001 | 砖砌体拆除 | m3 | 7.45
68 | 060212011001 | 台阶砌筑 | m3 | 7.45
69 | 011210005001 | 成品隔断 | m2 | 170.8
70 | 011505001001 | 洗漱台 | m2 | 11.92
71 | 011505010001 | 镜面玻璃 | m2 | 22.56
72 | 011503001001 | 金属扶手、栏杆、栏板 | m | 17.4
73 | 011505010002 | 镜面玻璃 | m2 | 49.56
74 | 011612001001 | 管道拆除 | m | 64.8
75 | 010902004001 | 屋面排水管 | m | 64.8
76 | 01B006 | 成品检修盖板 | 个 | 3
77 | 011604002001 | 立面抹灰层拆除 | m2 | 200
78 | 011201001001 | 墙面一般抹灰 | m2 | 200
79 | 011407001003 | 挑檐喷刷涂料 | m2 | 200
80 | 01B006 | 成品保护 | 项 | 1
81 | 011703001001 | 垂直运输 | 项 | 1
82 | 01B004 | 垃圾运输 | m3 | 142.13
表—09-1

## 表-11 总价措施项目清单与计价表【3#教学楼-建筑改造工
总价措施项目清单与计价表
工程名称：3#教学楼-建筑改造工程 |  |  |  | 标段：榆树市新民学校改造项目 |  |  |  | 第 1 页 共 1 页
序号 | 项目编码 | 项目名称 | 计算基础 |  | 费率 (%) | 金额 (元) | 调整 费率(%) |  | 调整后 金额(元) | 备注
1 | 011707001001 | 安全文明施工费
2 | 011707002001 | 夜间施工增加费
3 | 011707003001 | 非夜间施工增加费
4 | 011707004001 | 二次搬运费
5 | 011707005001 | 冬季施工增加费
6 | 011707005002 | 雨季施工增加费
7 | 011707006001 | 施工临时保护费
8 | 011707007001 | 已完工程保护费
9 | 01B001 | 越冬维护费
10 | 01B002 | 其他措施费
合 计
编制人（造价人员）： | [7 empty] | 复核人（造价工程师）：
注：1.“计算基础”中安全文明施工费可为“定额基价”、“定额人工费”或“定额人工费+定额机械费”，其他项目可为“定额人工费”或“定额人工费+定额机械费”。 2.按施工方案计算的措施费，若无“计算基础”和“费率”的数值，也可只填“金额”数值，但应在备注栏说明施工方案出处或计算方法。
表-11

## 表-12 其他项目清单与计价汇总表【3#教学楼-建筑改造工
其他项目清单与计价汇总表
工程名称：3#教学楼-建筑改造工程 |  | 标段：榆树市新民学校改造项目 |  |  | 第 1 页 共 1 页
序号 | 项目名称 |  | 金额（元） | 结算金额（元） |  | 备注
1 | 暂列金额 |  |  |  |  | 明细详见表-12-1
2 | 暂估价
2.1 | 材料暂估价 |  | — |  |  | 明细详见表-12-2
2.2 | 专业工程暂估价 |  |  |  |  | 明细详见表-12-3
3 | 计日工 |  |  |  |  | 明细详见表-12-4
4 | 总承包服务费 |  |  |  |  | 明细详见表-12-5
5 | 提前竣工（赶工）费
6 | 优质优价奖励
合 计 | [5 empty] | —
注：材料（工程设备）暂估单价进入清单项目综合单价，此处不汇总。
表—12

## 表-12-1 暂列金额明细表【3#教学楼-建筑改造工程】
暂列金额明细表
工程名称：3#教学楼-建筑改造工程 |  | 标段：榆树市新民学校改造项目 |  |  | 第 1 页 共 1 页
序号 | 项目名称 |  | 计量单位 | 暂定金额(元) |  | 备注
1
合 计 | [5 empty] | —
注：此表由招标人填写，如不能详列，也可只列暂列金额总额，投标人应将上述暂列金额计入投标总价中。
表—12—1

## 表-12-2 材料(工程设备)暂估价及调整表【3#教学楼-
材料（工程设备）暂估单价及调整表
工程名称：3#教学楼-建筑改造工程 |  |  | 标段：榆树市新民学校改造项目 | [7 empty] | 第 1 页 共 1 页
序号 | 材料(工程设备)名称、规格、型号 | 计量单位 |  | 数量 |  | 暂估(元) |  | 确认(元) |  | 差额±(元) |  |  | 备注
|  |  |  | 暂估 | 确认 | 单价 | 合价 | 单价 | 合价 | 单价 |  | 合价
合计
注：1.此表由招标人填写“暂估单价”，并在备注栏说明暂估价的材料、工程设备拟用在那些清单项目上，投标人应将上述材料、工程设备暂估单价计入工程量清单综合单价报价中
表—12—2

## 表-12-3 专业工程暂估价及结算价表【3#教学楼-建筑改
专业工程暂估价及结算价表
工程名称：3#教学楼-建筑改造工程 |  |  | 标段：榆树市新民学校改造项目 |  |  |  | 第 1 页 共 1 页
序号 | 工程名称 | 工程内容 |  | 暂估金额（元） | 结算金额(元) | 差额±(元) |  | 备注
1
合 计 | [7 empty] | —
注：此表“暂估金额”由招标人填写，投标人应将“暂估金额”计入投标总价中。结算时按合同约定结算金额填写。
表—12—3

## 表-12-4 计日工表【3#教学楼-建筑改造工程】
计 日 工 表
工程名称：3#教学楼-建筑改造工程 |  | 标段：榆树市新民学校改造项目 | [5 empty] | 第 1 页 共 1 页
编号 | 项目名称 |  | 单位 | 暂定数量 | 实际数量 | 综合单价(元) | 合价(元)
[7 empty] | 暂定 |  | 实际
一 | 人工
人工小计
二 | 材料
材料小计
三 | 机械
机械小计
四.企业管理费和利润
总 计
注：此表项目名称、暂定数量由招标人填写，编制招标控制价时，单价由招标人按有关计价规定确定；投标时，单价由投标人自主报价，按暂定数量计算合价计入投标总价中。结算时，按发承包双方确认的实际数量计算合价。
表—12—4

## 表-12-5 总承包服务费计价表【3#教学楼-建筑改造工程】
总承包服务费计价表
工程名称：3#教学楼-建筑改造工程 |  | 标段：榆树市新民学校改造项目 |  |  |  |  | 第 1 页 共 1 页
序号 | 项目名称 |  | 项目价值(元) | 服务内容 | 计算基础 | 费率(%) |  | 金额(元)
1
合 计
注：此表项目名称、服务内容由招标人填写，编制招标控制价时，费率及金额由招标人按有关计价规定确定；投标时，费率及金额由投标人自主报价，计入投标总价中。
表—12—5

## 表-13 规费、税金项目清单与计价表【3#教学楼-建筑改造
规费、税金项目计价表
工程名称：3#教学楼-建筑改造工程 |  |  | 标段：榆树市新民学校改造项目 |  |  | 第 1 页 共 1 页
序号 | 项目名称 | 计算基础 |  | 计算基数 | 计算费率(%) |  | 金额(元)
1 | 税金 | 分部分项及单价措施费合计+总价措施项目合计+其他项目清单合计 |  |  | 9
合 计
编制人（造价人员）： |  |  | 复核人（造价工程师）：
表—13

## 表-20 发包人提供材料和工程设备一览表【3#教学楼-建筑
发包人提供材料和工程设备一览表
工程名称：3#教学楼-建筑改造工程 |  |  | 标段：榆树市新民学校改造项目 |  |  |  | 第 1 页 共 1 页
序号 | 材料(工程设备) 名称、规格、型号 | 单位 |  | 数量 | 单价(元) | 交货方式 |  | 送达地点 | 备注
注：此表由招标人填写，供投标人在投标报价、确定总承包服务费时参考。
表-20

## 扉-1 招标工程量清单扉页【3#楼-初中部教学楼B座--给
|  | 3#楼-初中部教学楼B座--给排水、通风改造工程 |  | 工程
招标工程量清单
招 标 人： |  |  | 造价咨询人：
| (单位盖章) |  |  |  | (单位资质专用章)
法定代表人 或其授权人： |  |  | 法定代表人 或其授权人：
| (签字或盖章) |  |  |  | (签字或盖章)
编 制 人： |  |  | 复 核 人：
| (造价人员签字盖专用章) |  |  |  | (造价工程师签字盖专用章)
编 制 时 间： | 年 月 日 |  | 复 核 时 间： |  | 年 月 日
扉—1

## 表-08 分部分项工程和单价措施项目清单与计价表【3#楼-
分部分项工程和单价措施项目清单与计价表
工程名称：3#楼-初中部教学楼B座--给排水、通风改造工程 |  |  |  | 标段：榆树市新民学校改造项目 |  |  |  |  | 第 1 页 共 7 页
序号 | 项目编码 | 项目名称 | 项目特征描述 |  | 计量单位 | 工程量 | 金额（元）
[7 empty] | 综合单价 | 合价 |  | 其中
暂估价
卫生器具和给排水管道安装
1 | 031004008001 | 其他成品卫生器具 | 1.类型:地漏 2.规格:DN50 3.材质:不锈钢 4.组装形式:螺纹连接 |  | 组 | 40
2 | 031004008002 | 其他成品卫生器具 | 1.类型:地面扫除口 2.规格:DN100 3.材质:PVC 4.组装形式:螺纹连接 |  | 组 | 18
3 | 031004006001 | 大便器 | 1.类型:瓷蹲式大便器 2.规格:DN100 3.材质:陶瓷 4.含所有给排水附件 |  | 组 | 60
4 | 031004007001 | 小便器 | 1.类型:挂式小便器 2.规格:DN50 3.材质:陶瓷 4.含所有给排水附件 |  | 组 | 20
5 | 031004004001 | 洗涤盆 | 1.类型:盥洗池 2.规格:角式 3.材质:白钢制作 4.含所有给排水附件 |  | 组 | 8
6 | 031004003001 | 洗脸盆 | 1.类型:洗脸盆 2.规格:台式 3.材质:陶瓷 4.含所有给排水附件 |  | 组 | 20
本页小计
注：为计取规费等的使用，可在表中增设其中：“定额人工费”。
表—08
分部分项工程和单价措施项目清单与计价表
工程名称：3#楼-初中部教学楼B座--给排水、通风改造工程 |  |  |  | 标段：榆树市新民学校改造项目 |  |  |  |  | 第 2 页 共 7 页
序号 | 项目编码 | 项目名称 | 项目特征描述 |  | 计量单位 | 工程量 | 金额（元）
[7 empty] | 综合单价 | 合价 |  | 其中
暂估价
7 | 031001006001 | 塑料管 | 1.类型:给水管 2.材质:PPR给水管 1.25Mpa（S5系列） 3.规格:DN15 4.连接形式:热熔连接 |  | m | 200.42
8 | 031001006002 | 塑料管 | 1.类型:给水管 2.材质:PPR给水管 1.25Mpa（S5系列） 3.规格:DN20 4.连接形式:热熔连接 |  | m | 6.58
9 | 031001006003 | 塑料管 | 1.类型:给水管 2.材质:PPR给水管 1.25Mpa（S5系列） 3.规格:DN25 4.连接形式:热熔连接 |  | m | 276.88
10 | 031001006004 | 塑料管 | 1.类型:给水管 2.材质:PPR给水管 1.25Mpa（S5系列） 3.规格:DN32 4.连接形式:热熔连接 |  | m | 13.4
11 | 031001006005 | 塑料管 | 1.类型:给水管 2.材质:PPR给水管 1.25Mpa（S5系列） 3.规格:DN40 4.连接形式:热熔连接 |  | m | 27.02
12 | 031001006012 | 塑料管 | 1.类型:给水管 2.材质:PPR给水管 1.25Mpa（S5系列） 3.规格:DN50 4.连接形式:热熔连接 |  | m | 56.32
本页小计
注：为计取规费等的使用，可在表中增设其中：“定额人工费”。
表—08
分部分项工程和单价措施项目清单与计价表
工程名称：3#楼-初中部教学楼B座--给排水、通风改造工程 |  |  |  | 标段：榆树市新民学校改造项目 |  |  |  |  | 第 3 页 共 7 页
序号 | 项目编码 | 项目名称 | 项目特征描述 |  | 计量单位 | 工程量 | 金额（元）
[7 empty] | 综合单价 | 合价 |  | 其中
暂估价
13 | 031001007004 | 复合管 | 1.类型:给水管 2.材质:钢塑复合管 PN1.6Mpa 3.规格:DN50 4.连接形式:螺纹连接 |  | m | 14.4
14 | 031001007005 | 复合管 | 1.类型:给水管 2.材质:钢塑复合管 PN1.6Mpa 3.规格:DN65 4.连接形式:螺纹连接 |  | m | 43.38
15 | 031001007006 | 复合管 | 1.类型:给水管 2.材质:钢塑复合管 PN1.6Mpa 3.规格:DN80 4.连接形式:螺纹连接 |  | m | 5.6
16 | 031001006007 | 塑料管 | 1.类型:排水管 2.材质:硬质UPVC塑料排水管 3.规格:DN50 4.连接形式:粘接 |  | m | 41.9
17 | 031001006008 | 塑料管 | 1.类型:排水管 2.材质:硬质UPVC塑料排水管 3.规格:DN75 4.连接形式:粘接 |  | m | 70.64
18 | 031001006009 | 塑料管 | 1.类型:排水管 2.材质:硬质UPVC塑料排水管 3.规格:DN100 4.连接形式:粘接 |  | m | 172.81
19 | 031001006010 | 塑料管 | 1.类型:排水管 2.材质:硬质UPVC塑料排水管 3.规格:DN150 4.连接形式:粘接 |  | m | 42.95
本页小计
注：为计取规费等的使用，可在表中增设其中：“定额人工费”。
表—08
分部分项工程和单价措施项目清单与计价表
工程名称：3#楼-初中部教学楼B座--给排水、通风改造工程 |  |  |  | 标段：榆树市新民学校改造项目 |  |  |  |  | 第 4 页 共 7 页
序号 | 项目编码 | 项目名称 | 项目特征描述 |  | 计量单位 | 工程量 | 金额（元）
[7 empty] | 综合单价 | 合价 |  | 其中
暂估价
20 | 031001006011 | 塑料管 | 1.类型:排水管 2.材质:PVC-U双壁中空内螺旋消音管排水管 3.规格:DN100 4.连接形式:粘接 |  | m | 76
21 | 031003001001 | 螺纹阀门 | 1.类型:螺纹闸板阀 2.规格及材质:全铜，DN20 3.连接形式:螺纹连接 |  | 个 | 2
22 | 031003001002 | 螺纹阀门 | 1.类型:自动排气阀 2.规格及材质:全铜，DN20 3.连接形式:螺纹连接 |  | 个 | 2
23 | 031003005001 | 塑料阀门 | 1.类型:双熔铜截止阀 2.规格及材质:全铜，DN50 3.连接形式:热熔连接 |  | 个 | 10
24 | 031003002002 | 螺纹法兰阀门 | 1.类型:法兰闸板阀 2.规格及材质:全铜，DN65，含法兰盘及配件安装 |  | 个 | 2
25 | 031002001001 | 管道支架 | 1.类型:管道支架 2.材质:镀锌角钢制作 3.管架形式:一般支吊架 |  | kg | 140
本页小计
注：为计取规费等的使用，可在表中增设其中：“定额人工费”。
表—08
分部分项工程和单价措施项目清单与计价表
工程名称：3#楼-初中部教学楼B座--给排水、通风改造工程 |  |  |  | 标段：榆树市新民学校改造项目 |  |  |  |  | 第 5 页 共 7 页
序号 | 项目编码 | 项目名称 | 项目特征描述 |  | 计量单位 | 工程量 | 金额（元）
[7 empty] | 综合单价 | 合价 |  | 其中
暂估价
26 | 031002003002 | 套管 | 1.名称、类型:套管（穿楼板和穿墙） 2.材质:薄壁镀锌钢管 3.规格:工作管经DN65 |  | 个 | 6
27 | 031002003001 | 套管 | 1.名称、类型:套管（穿楼板和穿墙） 2.材质:薄壁镀锌钢管 3.规格:工作管经DN50 |  | 个 | 4
28 | BJ-001 | 管道嵌入墙内扣槽 | 1.管道嵌入墙内扣砖槽 |  | m | 168
卫生器具和管道拆除
29 | 011612002001 | 卫生洁具拆除 | 1.卫生洁具种类:蹲式大便器拆除 2.含拆除和下运到指定位置 |  | 套 | 60
30 | 011612002002 | 卫生洁具拆除 | 1.卫生洁具种类:挂式小便器拆除 2.含拆除和下运到指定位置 |  | 套 | 20
31 | 011612002003 | 卫生洁具拆除 | 1.卫生洁具种类:洗脸盆拆除 2.含拆除和下运到指定位置 |  | 套 | 20
32 | 011612002005 | 卫生洁具拆除 | 1.卫生洁具种类:原盥洗池拆除 2.含拆除和垃圾下运到指定位置 |  | 套 | 8
本页小计
注：为计取规费等的使用，可在表中增设其中：“定额人工费”。
表—08
分部分项工程和单价措施项目清单与计价表
工程名称：3#楼-初中部教学楼B座--给排水、通风改造工程 |  |  |  | 标段：榆树市新民学校改造项目 |  |  |  |  | 第 6 页 共 7 页
序号 | 项目编码 | 项目名称 | 项目特征描述 |  | 计量单位 | 工程量 | 金额（元）
[7 empty] | 综合单价 | 合价 |  | 其中
暂估价
33 | 031004014001 | 给、排水附(配)件 | 1.卫生洁具种类:地漏、扫除口拆除 2.含拆除和垃圾下运到指定位置 |  | 个 | 58
34 | 011612001001 | 管道拆除 | 1.管道种类、材质:管道拆除 2.规格:De50以内 3.管道上的附着物种类:含管道和所有附件拆除和下运到指定位置 |  | m | 580.6
35 | 011612001003 | 管道拆除 | 1.管道种类、材质:管道拆除 2.规格:De110以内 3.管道上的附着物种类:含管道和所有附件拆除和下运到指定位置 |  | m | 424.76
36 | 011612001004 | 管道拆除 | 1.管道种类、材质:管道拆除 2.规格:De160以内 3.管道上的附着物种类:含管道和所有附件拆除和下运到指定位置 |  | m | 42.94
通风安装和拆除
本页小计
注：为计取规费等的使用，可在表中增设其中：“定额人工费”。
表—08
分部分项工程和单价措施项目清单与计价表
工程名称：3#楼-初中部教学楼B座--给排水、通风改造工程 |  |  |  | 标段：榆树市新民学校改造项目 |  |  |  |  | 第 7 页 共 7 页
序号 | 项目编码 | 项目名称 | 项目特征描述 |  | 计量单位 | 工程量 | 金额（元）
[7 empty] | 综合单价 | 合价 |  | 其中
暂估价
37 | 030702001002 | 碳钢通风管道 | 1.名称:碳钢通风管道 2.材质:镀锌钢板 3.形状:圆形 4.规格:DN200 5.板材厚度:0.5mm 6.管件、法兰等附件及支架设计要求:含连接所有附件 7.接口形式:同板法兰连接 8.含原有管道和所有附件拆除及下运到指定位置 |  | m2 | 17.92
38 | 030703001003 | 碳钢阀门 | 1.名称:卫生间通风器 2.规格:800m3/h 3.说明:含原通风器和所有附件拆除及下运到指定位置 |  | 个 | 10
分部分项合计
措施项目
39 | 031301017001 | 脚手架搭拆 |  |  | 项 | 1
单价措施合计
本页小计
合 计
注：为计取规费等的使用，可在表中增设其中：“定额人工费”。
表—08

## 表-09-1 分部分项工程和单价措施项目清单综合单价分析表_7
分部分项工程和单价措施项目清单综合单价分析表
工程名称：3#楼-初中部教学楼B座--给排水、通风改造工程 | [8 empty] | 第 1 页 共 2 页
序号 | 编码 | 清单/定额名称 | 单位 | 数量 | 综合单价（元） | 其中 | [5 empty] | 合价(元)
[6 empty] | 人工费 | 材料费 | 机械费 |  | 管理费 | 利润
1 | 031004008001 | 其他成品卫生器具 | 组 | 40
2 | 031004008002 | 其他成品卫生器具 | 组 | 18
3 | 031004006001 | 大便器 | 组 | 60
4 | 031004007001 | 小便器 | 组 | 20
5 | 031004004001 | 洗涤盆 | 组 | 8
6 | 031004003001 | 洗脸盆 | 组 | 20
7 | 031001006001 | 塑料管 | m | 200.42
8 | 031001006002 | 塑料管 | m | 6.58
9 | 031001006003 | 塑料管 | m | 276.88
10 | 031001006004 | 塑料管 | m | 13.4
11 | 031001006005 | 塑料管 | m | 27.02
12 | 031001006012 | 塑料管 | m | 56.32
13 | 031001007004 | 复合管 | m | 14.4
14 | 031001007005 | 复合管 | m | 43.38
15 | 031001007006 | 复合管 | m | 5.6
16 | 031001006007 | 塑料管 | m | 41.9
17 | 031001006008 | 塑料管 | m | 70.64
18 | 031001006009 | 塑料管 | m | 172.81
19 | 031001006010 | 塑料管 | m | 42.95
20 | 031001006011 | 塑料管 | m | 76
21 | 031003001001 | 螺纹阀门 | 个 | 2
22 | 031003001002 | 螺纹阀门 | 个 | 2
23 | 031003005001 | 塑料阀门 | 个 | 10
24 | 031003002002 | 螺纹法兰阀门 | 个 | 2
25 | 031002001001 | 管道支架 | kg | 140
26 | 031002003002 | 套管 | 个 | 6
27 | 031002003001 | 套管 | 个 | 4
28 | BJ-001 | 管道嵌入墙内扣槽 | m | 168
29 | 011612002001 | 卫生洁具拆除 | 套 | 60
30 | 011612002002 | 卫生洁具拆除 | 套 | 20
31 | 011612002003 | 卫生洁具拆除 | 套 | 20
32 | 011612002005 | 卫生洁具拆除 | 套 | 8
33 | 031004014001 | 给、排水附(配)件 | 个 | 58
34 | 011612001001 | 管道拆除 | m | 580.6
35 | 011612001003 | 管道拆除 | m | 424.76
表—09-1
分部分项工程和单价措施项目清单综合单价分析表
工程名称：3#楼-初中部教学楼B座--给排水、通风改造工程 | [8 empty] | 第 2 页 共 2 页
序号 | 编码 | 清单/定额名称 | 单位 | 数量 | 综合单价（元） | 其中 | [5 empty] | 合价(元)
[6 empty] | 人工费 | 材料费 | 机械费 |  | 管理费 | 利润
36 | 011612001004 | 管道拆除 | m | 42.94
37 | 030702001002 | 碳钢通风管道 | m2 | 17.92
38 | 030703001003 | 碳钢阀门 | 个 | 10
39 | 031301017001 | 脚手架搭拆 | 项 | 1
表—09-1

## 表-11 总价措施项目清单与计价表【3#楼-初中部教学楼B
总价措施项目清单与计价表
工程名称：3#楼-初中部教学楼B座--给排水、通风改造工程 |  |  |  | 标段：榆树市新民学校改造项目 |  |  |  | 第 1 页 共 1 页
序号 | 项目编码 | 项目名称 | 计算基础 |  | 费率 (%) | 金额 (元) | 调整 费率(%) |  | 调整后 金额(元) | 备注
1 | 031302001001 | 安全文明施工费
2 | 031302002001 | 夜间施工增加费
3 | 031302003001 | 非夜间施工增加费
4 | 031302004001 | 二次搬运费
5 | 031302005001 | 冬季施工增加费
6 | 031302005002 | 雨季施工增加费
7 | 03B001 | 施工临时保护费
8 | 031302006001 | 已完工程保护费
9 | 03B002 | 越冬维护费
10 | 03B003 | 其他措施费
合 计
编制人（造价人员）： | [7 empty] | 复核人（造价工程师）：
注：1.“计算基础”中安全文明施工费可为“定额基价”、“定额人工费”或“定额人工费+定额机械费”，其他项目可为“定额人工费”或“定额人工费+定额机械费”。 2.按施工方案计算的措施费，若无“计算基础”和“费率”的数值，也可只填“金额”数值，但应在备注栏说明施工方案出处或计算方法。
表-11

## 表-12 其他项目清单与计价汇总表【3#楼-初中部教学楼B
其他项目清单与计价汇总表
工程名称：3#楼-初中部教学楼B座--给排水、通风改造工程 |  | 标段：榆树市新民学校改造项目 |  |  | 第 1 页 共 1 页
序号 | 项目名称 |  | 金额（元） | 结算金额（元） |  | 备注
1 | 暂列金额 |  |  |  |  | 明细详见表-12-1
2 | 暂估价
2.1 | 材料暂估价 |  | — |  |  | 明细详见表-12-2
2.2 | 专业工程暂估价 |  |  |  |  | 明细详见表-12-3
3 | 计日工 |  |  |  |  | 明细详见表-12-4
4 | 总承包服务费 |  |  |  |  | 明细详见表-12-5
5 | 提前竣工（赶工）费
6 | 优质优价奖励
合 计 | [5 empty] | —
注：材料（工程设备）暂估单价进入清单项目综合单价，此处不汇总。
表—12

## 表-12-1 暂列金额明细表【3#楼-初中部教学楼B座--
暂列金额明细表
工程名称：3#楼-初中部教学楼B座--给排水、通风改造工程 |  | 标段：榆树市新民学校改造项目 |  |  | 第 1 页 共 1 页
序号 | 项目名称 |  | 计量单位 | 暂定金额(元) |  | 备注
1
合 计 | [5 empty] | —
注：此表由招标人填写，如不能详列，也可只列暂列金额总额，投标人应将上述暂列金额计入投标总价中。
表—12—1

## 表-12-2 材料(工程设备)暂估价及调整表【3#楼-初中
材料（工程设备）暂估单价及调整表
工程名称：3#楼-初中部教学楼B座--给排水、通风改造工程 |  |  | 标段：榆树市新民学校改造项目 | [7 empty] | 第 1 页 共 1 页
序号 | 材料(工程设备)名称、规格、型号 | 计量单位 |  | 数量 |  | 暂估(元) |  | 确认(元) |  | 差额±(元) |  |  | 备注
|  |  |  | 暂估 | 确认 | 单价 | 合价 | 单价 | 合价 | 单价 |  | 合价
合计
注：1.此表由招标人填写“暂估单价”，并在备注栏说明暂估价的材料、工程设备拟用在那些清单项目上，投标人应将上述材料、工程设备暂估单价计入工程量清单综合单价报价中
表—12—2

## 表-12-3 专业工程暂估价及结算价表【3#楼-初中部教学
专业工程暂估价及结算价表
工程名称：3#楼-初中部教学楼B座--给排水、通风改造工程 |  |  | 标段：榆树市新民学校改造项目 |  |  |  | 第 1 页 共 1 页
序号 | 工程名称 | 工程内容 |  | 暂估金额（元） | 结算金额(元) | 差额±(元) |  | 备注
1
合 计 | [7 empty] | —
注：此表“暂估金额”由招标人填写，投标人应将“暂估金额”计入投标总价中。结算时按合同约定结算金额填写。
表—12—3

## 表-12-4 计日工表【3#楼-初中部教学楼B座--给排水
计 日 工 表
工程名称：3#楼-初中部教学楼B座--给排水、通风改造工程 |  | 标段：榆树市新民学校改造项目 | [5 empty] | 第 1 页 共 1 页
编号 | 项目名称 |  | 单位 | 暂定数量 | 实际数量 | 综合单价(元) | 合价(元)
[7 empty] | 暂定 |  | 实际
一 | 人工
人工小计
二 | 材料
材料小计
三 | 机械
机械小计
四.企业管理费和利润
总 计
注：此表项目名称、暂定数量由招标人填写，编制招标控制价时，单价由招标人按有关计价规定确定；投标时，单价由投标人自主报价，按暂定数量计算合价计入投标总价中。结算时，按发承包双方确认的实际数量计算合价。
表—12—4

## 表-12-5 总承包服务费计价表【3#楼-初中部教学楼B座
总承包服务费计价表
工程名称：3#楼-初中部教学楼B座--给排水、通风改造工程 |  | 标段：榆树市新民学校改造项目 |  |  |  |  | 第 1 页 共 1 页
序号 | 项目名称 |  | 项目价值(元) | 服务内容 | 计算基础 | 费率(%) |  | 金额(元)
1
合 计
注：此表项目名称、服务内容由招标人填写，编制招标控制价时，费率及金额由招标人按有关计价规定确定；投标时，费率及金额由投标人自主报价，计入投标总价中。
表—12—5

## 表-13 规费、税金项目清单与计价表【3#楼-初中部教学楼
规费、税金项目计价表
工程名称：3#楼-初中部教学楼B座--给排水、通风改造工程 |  |  | 标段：榆树市新民学校改造项目 |  |  | 第 1 页 共 1 页
序号 | 项目名称 | 计算基础 |  | 计算基数 | 计算费率(%) |  | 金额(元)
1 | 税金 | 分部分项及单价措施费合计+总价措施项目合计+其他项目清单合计 |  |  | 9
合 计
编制人（造价人员）： |  |  | 复核人（造价工程师）：
表—13

## 表-20 发包人提供材料和工程设备一览表【3#楼-初中部教
发包人提供材料和工程设备一览表
工程名称：3#楼-初中部教学楼B座--给排水、通风改造工程 |  |  | 标段：榆树市新民学校改造项目 |  |  |  | 第 1 页 共 1 页
序号 | 材料(工程设备) 名称、规格、型号 | 单位 |  | 数量 | 单价(元) | 交货方式 |  | 送达地点 | 备注
注：此表由招标人填写，供投标人在投标报价、确定总承包服务费时参考。
表-20

## 扉-1 招标工程量清单扉页【4#教学楼-建筑改造工程】
|  | 4#教学楼-建筑改造工程 |  | 工程
招标工程量清单
招 标 人： |  |  | 造价咨询人：
| (单位盖章) |  |  |  | (单位资质专用章)
法定代表人 或其授权人： |  |  | 法定代表人 或其授权人：
| (签字或盖章) |  |  |  | (签字或盖章)
编 制 人： |  |  | 复 核 人：
| (造价人员签字盖专用章) |  |  |  | (造价工程师签字盖专用章)
编 制 时 间： | 年 月 日 |  | 复 核 时 间： |  | 年 月 日
扉—1

## 表-08 分部分项工程和单价措施项目清单与计价表【4#教学
分部分项工程和单价措施项目清单与计价表
工程名称：4#教学楼-建筑改造工程 |  |  |  | 标段：榆树市新民学校改造项目 |  |  |  |  | 第 1 页 共 14 页
序号 | 项目编码 | 项目名称 | 项目特征描述 |  | 计量单位 | 工程量 | 金额（元）
[7 empty] | 综合单价 | 合价 |  | 其中
暂估价
外墙-1
1 | 011608002001 | 铲除涂料面 | 1、拆除至原有墙体找平层处 2.未尽事宜，详见设计说明 |  | m2 | 2889.31
2 | 01B003 | 保温线条拆除 | 保温线条拆除 |  | m | 92
3 | 011001003002 | 保温隔热墙面 | 1.一布两浆（厚度≥5mm),首层两布三浆厚度≥15mm |  | m2 | 2889.31
4 | 011406001002 | 真石漆 | 真石漆外墙 1、面层真石漆涂料1道 2、主层真石漆涂料1道 3、根据设计进行分格 4、底层涂料1道（抗碱封闭底漆） 5、刮涂耐水腻子，干燥后打磨 6.未尽事宜，详见设计 |  | m2 | 2889.31
5 | 011701002001 | 外脚手架 | 外脚手架 |  | m2 | 3696.58
屋面
屋面-1
6 | 011607002001 | 防水层拆除 | 1.拆至原有屋面处至找平层，基层清理平整 |  | m2 | 68.56
7 | 011101006001 | 平面砂浆找平层 | 1、对于粉化或起酥严重的位置加钢筋网，后用1:2.5水泥砂浆抹平，女儿墙修补应根据现场 实际情况确定 2、在原找平层上做15厚1：3水泥砂浆进行修补、找平 |  | m2 | 6.86
本页小计
注：为计取规费等的使用，可在表中增设其中：“定额人工费”。
表—08
分部分项工程和单价措施项目清单与计价表
工程名称：4#教学楼-建筑改造工程 |  |  |  | 标段：榆树市新民学校改造项目 |  |  |  |  | 第 2 页 共 14 页
序号 | 项目编码 | 项目名称 | 项目特征描述 |  | 计量单位 | 工程量 | 金额（元）
[7 empty] | 综合单价 | 合价 |  | 其中
暂估价
8 | 010902001001 | 屋面卷材防水 | 1.三道3.0厚自粘聚合物改性沥青防水卷材（PY）聚酯胎（与屋面交界处附加一道4厚SBS 改性沥青防水卷材防水层，水平方向500，垂直方向高处完成面250） |  | m2 | 87.13
9 | 010902003001 | 屋面刚性层 | 1、35厚C20细石混凝土 2、20厚M15 1:2.5水泥砂浆 |  | m2 | 68.56
屋面-2
10 | 011607001001 | 刚性层拆除 | 1.坡屋面排气道钻孔处，周围1m范围内拆至原有屋面处至找平层，基层清理平整 |  | m2 | 2
11 | 011101006002 | 平面砂浆找平层 | 1、对于粉化或起酥严重的位置加钢筋网，后用1:2.5水泥砂浆抹平，女儿墙修补应根据现场 实际情况确定 2、在原找平层上做15厚1：3水泥砂浆进行修补、找平 |  | m2 | 2
12 | 010902001003 | 屋面卷材防水 | 1、20厚水泥砂浆找平层 2、4厚4厚SBS改性沥青防水卷材防水层 |  | m2 | 2
本页小计
注：为计取规费等的使用，可在表中增设其中：“定额人工费”。
表—08
分部分项工程和单价措施项目清单与计价表
工程名称：4#教学楼-建筑改造工程 |  |  |  | 标段：榆树市新民学校改造项目 |  |  |  |  | 第 3 页 共 14 页
序号 | 项目编码 | 项目名称 | 项目特征描述 |  | 计量单位 | 工程量 | 金额（元）
[7 empty] | 综合单价 | 合价 |  | 其中
暂估价
13 | 010901001001 | 瓦屋面 | 彩色琉璃瓦屋面 1、彩色琉璃瓦（双股18号铜丝%%1306钢筋绑牢） 2、1:3水泥砂浆卧瓦层最薄处20厚（内配%%1306@500x500钢筋网） |  | m2 | 2
14 | 010902005001 | 屋面排（透）气管 | 1.屋面管道出屋面09J202-1(3/K30) |  | 个 | 2
地面
地面一（除卫生间、楼梯间、卫生间以外所有房间）
15 | 011605001001 | 平面块料拆除 | 1.原地面拆除，面砖地面 |  | m2 | 712.23
16 | 080101010001 | 原土碾压、夯实 | 1.原基础垫层清理干净，利用原地面碎石，基础平整夯实 |  | m2 | 712.23
17 | 040901008001 | 植筋 | 1.材料种类:钢筋 2.植入深度:按规范 |  | 根
18 | 010404001002 | 垫层 | 1.100厚C25钢筋混凝土刚性地面(内配单层Φ8单层双向@200钢筋网) |  | m3 | 71.22
本页小计
注：为计取规费等的使用，可在表中增设其中：“定额人工费”。
表—08
分部分项工程和单价措施项目清单与计价表
工程名称：4#教学楼-建筑改造工程 |  |  |  | 标段：榆树市新民学校改造项目 |  |  |  |  | 第 4 页 共 14 页
序号 | 项目编码 | 项目名称 | 项目特征描述 |  | 计量单位 | 工程量 | 金额（元）
[7 empty] | 综合单价 | 合价 |  | 其中
暂估价
19 | 011102003001 | 块料楼地面 | 1、10厚面砖面层，DTG砂浆擦缝 2、30厚DS M15砂浆（1：3干硬性水泥砂浆）结合层，表面撒水泥粉 3、界面剂1道 4.建设单位与施工单位共同选购 |  | m2 | 712.23
地面二（卫生间）
20 | 011605001002 | 平面块料拆除 | 1.原地面拆除，面砖地面 |  | m2 | 49.84
21 | 080101010002 | 原土碾压、夯实 | 1.原基础垫层清理干净，利用原地面碎石，基础平整夯实 |  | m2 | 49.84
22 | 040901008002 | 植筋 | 1.植筋 |  | 根
23 | 010404001004 | 垫层 | 1.100厚C25钢筋混凝土刚性地面(内配单层Φ8单层双向@200钢筋网) |  | m3 | 4.98
24 | 010904002001 | 楼（地）面涂膜防水 | 1、1.5厚聚氨酯防水涂料两道 2、最薄处30厚C20细石混凝土找坡层，向地漏找1%坡，随打随抹平。地漏四周及管根部用DS M15砂浆（1:3干硬性水泥砂浆）抹小八字角 3、界面剂1道 |  | m2 | 49.84
本页小计
注：为计取规费等的使用，可在表中增设其中：“定额人工费”。
表—08
分部分项工程和单价措施项目清单与计价表
工程名称：4#教学楼-建筑改造工程 |  |  |  | 标段：榆树市新民学校改造项目 |  |  |  |  | 第 5 页 共 14 页
序号 | 项目编码 | 项目名称 | 项目特征描述 |  | 计量单位 | 工程量 | 金额（元）
[7 empty] | 综合单价 | 合价 |  | 其中
暂估价
25 | 011102003002 | 块料楼地面 | 1、10厚面砖面层（600*600），DTG砂浆擦缝 2、30厚DS M15砂浆（1：3干硬性水泥砂浆）结合层，表面撒水泥粉 3.建设单位与施工单位共同选购 |  | m2 | 49.84
地面三（走廊）
26 | 011605001003 | 平面块料拆除 | 1.原地面拆除至混凝土板、基层处理平整、抹平 |  | m2 | 9
27 | 011102001001 | 石材楼地面 | 1、20厚面大理石板，DTG砂浆擦缝 2、30厚DS M15砂浆（1：3干硬性水泥砂浆）结合层，表面撒水泥粉 3、界面剂1道 4、15厚1:3水泥砂浆局部找平层 |  | m2 | 9
楼面
楼面一（卫生间）
28 | 011605001006 | 平面块料拆除 | 1.原地面拆除至混凝土板、基层处理平整、抹平 |  | m2 | 199.34
本页小计
注：为计取规费等的使用，可在表中增设其中：“定额人工费”。
表—08
分部分项工程和单价措施项目清单与计价表
工程名称：4#教学楼-建筑改造工程 |  |  |  | 标段：榆树市新民学校改造项目 |  |  |  |  | 第 6 页 共 14 页
序号 | 项目编码 | 项目名称 | 项目特征描述 |  | 计量单位 | 工程量 | 金额（元）
[7 empty] | 综合单价 | 合价 |  | 其中
暂估价
29 | 010904002002 | 楼（地）面涂膜防水 | 1、1.5厚聚氨酯防水涂料两道 2、最薄处30厚C20细石混凝土找坡层，向地漏找1%坡，随打随抹平。地漏四周及管根部用DS M15砂浆（1:3干硬性水泥砂浆）抹小八字角 3、界面剂1道 |  | m2 | 199.34
30 | 011102003004 | 块料楼地面 | 1、10厚面砖面层（600*600），DTG砂浆擦缝 2、30厚DS M15砂浆（1：3干硬性水泥砂浆）结合层，表面撒水泥粉 3.建设单位与施工单位共同选购 |  | m2 | 199.34
内墙
内墙-1（卫生间）
31 | 011605002001 | 立面块料拆除 | 1.原墙面剔除至墙体基层 |  | m2 | 695.9
32 | 010903002001 | 墙面涂膜防水 | 1、1.5厚聚氨酯防水涂料 2、10厚1:3水泥砂浆打底找平 |  | m2 | 695.9
33 | 011204003001 | 块料墙面 | 1、10厚陶瓷墙砖（300*300），白水泥擦缝 2、瓷砖胶粘剂粘结结层 3.建设单位与施工单位共同选购 |  | m2 | 695.9
34 | 011701003001 | 脚手架 | 内墙粉饰脚手架 |  | m2 | 795.24
本页小计
注：为计取规费等的使用，可在表中增设其中：“定额人工费”。
表—08
分部分项工程和单价措施项目清单与计价表
工程名称：4#教学楼-建筑改造工程 |  |  |  | 标段：榆树市新民学校改造项目 |  |  |  |  | 第 7 页 共 14 页
序号 | 项目编码 | 项目名称 | 项目特征描述 |  | 计量单位 | 工程量 | 金额（元）
[7 empty] | 综合单价 | 合价 |  | 其中
暂估价
内墙-2（除卫生间、楼梯间、卫生间以外所有房间墙裙以上部位）
35 | 011608002003 | 铲除涂料面 | 1.原墙面剔除至墙找平层 |  | m2 | 2648.53
36 | 011407001002 | 墙面喷刷涂料 | 1、涂饰第二遍面层涂料 2、涂饰第一遍面层涂料 3、涂饰底层涂料 4、3厚耐水腻子分遍找平 |  | m2 | 2648.53
37 | 011701003002 | 脚手架 | 内墙粉饰脚手架 |  | m2 | 5946.56
天棚
顶棚-1（门厅）
38 | 011608002004 | 铲除涂料面 | 1.原石膏板吊顶表面清理干净/原钢筋混凝土清理至找平层 |  | m2 | 102.15
39 | 011407002001 | 天棚喷刷涂料 | 1、2-3厚面层耐水腻子刮平 2、刷大白浆 |  | m2 | 102.15
40 | 011701003003 | 脚手架 | 脚手架 |  | m2 | 102.15
顶棚-2(卫生间（吊顶底标高为2.800,顶层2.900）
41 | 011606003002 | 天棚面龙骨及饰面拆除 | 1.原有吊顶拆除 |  | m2 | 247.08
本页小计
注：为计取规费等的使用，可在表中增设其中：“定额人工费”。
表—08
分部分项工程和单价措施项目清单与计价表
工程名称：4#教学楼-建筑改造工程 |  |  |  | 标段：榆树市新民学校改造项目 |  |  |  |  | 第 8 页 共 14 页
序号 | 项目编码 | 项目名称 | 项目特征描述 |  | 计量单位 | 工程量 | 金额（元）
[7 empty] | 综合单价 | 合价 |  | 其中
暂估价
42 | 011302001001 | 吊顶天棚 | 1、现浇钢筋混凝土楼板，底面清理干净，结构修补找平 2、板底钻孔，固定镀锌膨胀螺栓，吊环间距≤1200 3、%%1306钢筋吊杆，双向中具≤1200，吊杆上部与板底预留吊环固定 4、与安装型式配套的专用上层主龙骨,间距≤1200与吊件与钢筋吊杆联结后找平 5、与铝合金方板配套的专用下层副龙骨连结，间距≤600 6、铝合金方板600X600与配套专用龙骨固定 7.建设单位与施工单位共同选购 |  | m2 | 247.08
43 | 011701003004 | 脚手架 | 脚手架 |  | m2 | 247.08
顶棚-3（除卫生间、楼梯间、卫生间以外所有房间（吊顶底标高顶层为2.900，其余破损更换三防板吊顶保持原高度不变）
44 | 011606003003 | 天棚面龙骨及饰面拆除 | 1.原有顶棚拆除 |  | m2 | 934.93
本页小计
注：为计取规费等的使用，可在表中增设其中：“定额人工费”。
表—08
分部分项工程和单价措施项目清单与计价表
工程名称：4#教学楼-建筑改造工程 |  |  |  | 标段：榆树市新民学校改造项目 |  |  |  |  | 第 9 页 共 14 页
序号 | 项目编码 | 项目名称 | 项目特征描述 |  | 计量单位 | 工程量 | 金额（元）
[7 empty] | 综合单价 | 合价 |  | 其中
暂估价
45 | 011302001002 | 吊顶天棚 | 1、现浇钢筋混凝土楼板，底面清理干净，结构修补找平 2、板底钻孔，固定镀锌膨胀螺栓，吊环间距≤1200 3、%%1306钢筋吊顶，双向中距≤1200，吊杆上部与底板膨胀螺栓固定 4、T型主龙骨，间距≤1200，用垂直吊挂件或卡簧式吊件与钢筋吊杆连接后找平 5、T型次龙骨，间距600，用挂插件与主龙骨连接 6、600x600三防板材 7.建设单位与施工单位共同选购 |  | m2 | 934.93
46 | 011302001004 | 吊顶天棚 | 1、600x600三防板材（利用拆除） 2.不换龙骨，破损更换 3.建设单位与施工单位共同选购 |  | m2 | 159.5
47 | 011701003005 | 脚手架 | 脚手架 |  | m2 | 1094.43
大白顶棚（楼梯梯段下面顶板记平台板）
48 | 011608002005 | 铲除涂料面 | 1.原墙面剔除至墙找平层 |  | m2 | 372.72
本页小计
注：为计取规费等的使用，可在表中增设其中：“定额人工费”。
表—08
分部分项工程和单价措施项目清单与计价表
工程名称：4#教学楼-建筑改造工程 |  |  |  | 标段：榆树市新民学校改造项目 |  |  |  |  | 第 10 页 共 14 页
序号 | 项目编码 | 项目名称 | 项目特征描述 |  | 计量单位 | 工程量 | 金额（元）
[7 empty] | 综合单价 | 合价 |  | 其中
暂估价
49 | 011407002002 | 天棚喷刷涂料 | 1、涂饰第二遍面层涂料 2、涂饰第一遍面层涂料 3、涂饰底层涂料 4、3厚耐水腻子分遍找平 |  | m2 | 372.72
50 | 011701003006 | 脚手架 | 脚手架 |  | m2 | 193.76
台阶
51 | 011602001001 | 混凝土构件拆除 | 1.构件名称:拆除原有台阶 |  | m3 | 42.24
52 | 010101004002 | 挖基坑土方 | 1.土壤类别:综合 2.挖土深度:见设计 3.弃土运距:投标自行考虑 4.包含拆除原有台阶 |  | m3 | 49.12
53 | 010404001005 | 垫层 | 1、500厚粗砂垫层 2、素土夯实 （夯实系数0.93） |  | m3 | 49.12
54 | 010404001006 | 垫层 | 1.300厚粒径10~40碎石灌M5混合砂浆，分两步振捣密实，宽出面层100 |  | m3 | 29.47
55 | 010507004001 | 台阶 | 4、80厚C15现浇混凝土面层，内配双向Φ6@200钢筋，台阶面向外坡1%（用于台阶） |  | m2 | 98.24
本页小计
注：为计取规费等的使用，可在表中增设其中：“定额人工费”。
表—08
分部分项工程和单价措施项目清单与计价表
工程名称：4#教学楼-建筑改造工程 |  |  |  | 标段：榆树市新民学校改造项目 |  |  |  |  | 第 11 页 共 14 页
序号 | 项目编码 | 项目名称 | 项目特征描述 |  | 计量单位 | 工程量 | 金额（元）
[7 empty] | 综合单价 | 合价 |  | 其中
暂估价
56 | 011107001001 | 石材台阶面 | 1、30厚花岗岩板饰面，两面及四周边满涂防污剂，DTG水泥砂浆勾缝 2、20厚1：3干硬性水泥砂浆结合层,表面撒素水泥面（洒适量清水） 3、素水泥浆一道（内掺建筑胶） |  | m2 | 98.24
散水
57 | 011604001001 | 原散水拆除 | 原散水拆除 |  | m2 | 153.55
58 | 010507001002 | 散水、坡道 | 1、20厚1:2.5水泥砂浆面层压实赶光 2、素水泥浆一道（内掺建筑胶） 3、70厚C20混凝土（内铺Φ8钢筋网400*400 |  | m2 | 153.55
雨棚
59 | 011607002002 | 防水层拆除 | 拆除至雨棚找平层处，基层清理干净 |  | m2 | 74.88
60 | 010902001002 | 屋面卷材防水 | 1、铺贴4厚SBS改性沥青防水卷材，遇墙上返500 2、若发现破损，采用1:2.5水泥砂浆进行修补找平 |  | m2 | 87.43
61 | 011608002002 | 铲除涂料面 | 拆除至雨棚找平层处，基层清理干净 |  | m2 | 74.88
本页小计
注：为计取规费等的使用，可在表中增设其中：“定额人工费”。
表—08
分部分项工程和单价措施项目清单与计价表
工程名称：4#教学楼-建筑改造工程 |  |  |  | 标段：榆树市新民学校改造项目 |  |  |  |  | 第 12 页 共 14 页
序号 | 项目编码 | 项目名称 | 项目特征描述 |  | 计量单位 | 工程量 | 金额（元）
[7 empty] | 综合单价 | 合价 |  | 其中
暂估价
62 | 011406003001 | 满刮腻子 | 1.下刮耐水腻子 2.若发现破损，采用1:2.5水泥砂浆进行修补找平 |  | m2 | 74.88
门窗工程
木门
63 | 011610001001 | 木门窗拆除 | 1.原有木门拆除 2.拆除后，堆放建设单位指定地点 |  | m2 | 56.4
64 | 010801001001 | 木质门 | 1.定制实木烤漆门 2.建设单位与施工单位共同选购 3.五件件齐全 |  | 樘 | 20
窗
65 | 01B007 | 窗维修 | 1.外窗框打胶及修复 |  | 项 | 1
肯德基门
66 | 011610002002 | 金属门窗拆除 | 1.原外门拆除 2.拆除后，堆放建设单位指定地点 |  | m2 | 60.48
67 | 01B005 | 肯德基门 | 1.更换定制肯德基门（五金件齐全） 2.建设单位与施工单位共同选购 |  | m2 | 60.48
防盗门
68 | 011610002003 | 金属门窗拆除 | 1.拆除原有防盗门 2.拆除后，堆放建设单位指定地点 |  | m2 | 3.36
69 | 010802004001 | 防盗门 | 1.更换防盗门（五金件齐全） 2.建设单位与施工单位共同选购 |  | m2 | 3.36
本页小计
注：为计取规费等的使用，可在表中增设其中：“定额人工费”。
表—08
分部分项工程和单价措施项目清单与计价表
工程名称：4#教学楼-建筑改造工程 |  |  |  | 标段：榆树市新民学校改造项目 |  |  |  |  | 第 13 页 共 14 页
序号 | 项目编码 | 项目名称 | 项目特征描述 |  | 计量单位 | 工程量 | 金额（元）
[7 empty] | 综合单价 | 合价 |  | 其中
暂估价
其他
70 | 010810005001 | 窗帘轨 | 窗帘轨（罗马杆） |  | m | 570.4
71 | 011609002001 | 隔断隔墙拆除 | 1.原卫生间隔断拆散 |  | m2 | 235.95
72 | 011601001001 | 砖砌体拆除 | 1.原卫生间蹲便台拆除 |  | m3 | 9.74
73 | 060212011001 | 台阶砌筑 | 1.蹲便台高于卫生间地面150mm |  | m3 | 9.74
74 | 011210005001 | 成品隔断 | 1.隔断做法参见16J914-1，XT8页，塑料隔断（外包金属框） 2.卫生间的蹲便隔断的五金件及门锁均采用白钢材质，并增设白钢材质的-挂钩和置物台。 |  | m2 | 235.95
75 | 011505001001 | 洗漱台 | 1.洗手盆做法参见16J914-1，XT11页 |  | m2 | 15.3
76 | 011505010001 | 镜面玻璃 | 1.洗手盆上方设穿衣镜（高1.2米，宽度与洗手盆同宽） |  | m2 | 28.2
77 | 011612001001 | 管道拆除 | 雨水管更换 |  | m | 64.8
78 | 010902004001 | 屋面排水管 | 1.屋面排水组织为原排水方式。外排水雨水斗、雨水管有破损的，更换PVC水管，除图中另有注明者外， 雨水管的公称直径均为DN100 |  | m | 64.8
79 | 01B006 | 成品检修盖板 | 闷顶层屋面检修口加成品检修盖板 |  | 个 | 3
本页小计
注：为计取规费等的使用，可在表中增设其中：“定额人工费”。
表—08
分部分项工程和单价措施项目清单与计价表
工程名称：4#教学楼-建筑改造工程 |  |  |  | 标段：榆树市新民学校改造项目 |  |  |  |  | 第 14 页 共 14 页
序号 | 项目编码 | 项目名称 | 项目特征描述 |  | 计量单位 | 工程量 | 金额（元）
[7 empty] | 综合单价 | 合价 |  | 其中
暂估价
80 | 011604002001 | 立面抹灰层拆除 | 1.挑檐破损处，表面处理干净 |  | m2 | 200
81 | 011201001001 | 墙面一般抹灰 | 1.挑檐破损处，用20厚M30砂浆修补 |  | m2 | 200
82 | 011407001003 | 墙面喷刷涂料 | 1、刮涂耐水腻子，干燥后打磨 2、底层涂料1道（抗碱封闭底漆） 3.主层涂料1道 4、面层涂料1道 |  | m2 | 200
83 | 01B006 | 成品保护 | 1.在维修过程中，由施工单位拆除影响施工的一切附属物，待施工完毕恢复原样 |  | 项 | 1
措施项目
84 | 011703001001 | 垂直运输 | 垂直运输（物料运输及垃圾垂直） |  | 项 | 1
85 | 01B004 | 垃圾运输 | 垃圾运输 |  | m3 | 298.13
分部分项合计
措施项目
单价措施合计
本页小计
合 计
注：为计取规费等的使用，可在表中增设其中：“定额人工费”。
表—08

## 表-09-1 分部分项工程和单价措施项目清单综合单价分析表_8
分部分项工程和单价措施项目清单综合单价分析表
工程名称：4#教学楼-建筑改造工程 | [8 empty] | 第 1 页 共 3 页
序号 | 编码 | 清单/定额名称 | 单位 | 数量 | 综合单价（元） | 其中 | [5 empty] | 合价(元)
[6 empty] | 人工费 | 材料费 | 机械费 |  | 管理费 | 利润
1 | 011608002001 | 铲除涂料面 | m2 | 2889.31
2 | 01B003 | 保温线条拆除 | m | 92
3 | 011001003002 | 保温隔热墙面 | m2 | 2889.31
4 | 011406001002 | 真石漆 | m2 | 2889.31
5 | 011701002001 | 外脚手架 | m2 | 3696.58
6 | 011607002001 | 防水层拆除 | m2 | 68.56
7 | 011101006001 | 平面砂浆找平层 | m2 | 6.86
8 | 010902001001 | 屋面卷材防水 | m2 | 87.13
9 | 010902003001 | 屋面刚性层 | m2 | 68.56
10 | 011607001001 | 刚性层拆除 | m2 | 2
11 | 011101006002 | 平面砂浆找平层 | m2 | 2
12 | 010902001003 | 屋面卷材防水 | m2 | 2
13 | 010901001001 | 瓦屋面 | m2 | 2
14 | 010902005001 | 屋面排（透）气管 | 个 | 2
15 | 011605001001 | 平面块料拆除 | m2 | 712.23
16 | 080101010001 | 原土碾压、夯实 | m2 | 712.23
17 | 040901008001 | 植筋 | 根
18 | 010404001002 | 垫层 | m3 | 71.22
19 | 011102003001 | 块料楼地面 | m2 | 712.23
20 | 011605001002 | 平面块料拆除 | m2 | 49.84
21 | 080101010002 | 原土碾压、夯实 | m2 | 49.84
22 | 040901008002 | 植筋 | 根
23 | 010404001004 | 垫层 | m3 | 4.98
24 | 010904002001 | 楼（地）面涂膜防水 | m2 | 49.84
25 | 011102003002 | 块料楼地面 | m2 | 49.84
26 | 011605001003 | 平面块料拆除 | m2 | 9
27 | 011102001001 | 石材楼地面 | m2 | 9
28 | 011605001006 | 平面块料拆除 | m2 | 199.34
2 | 01090400200 | 楼（地）面 | m | 199.3
表—09-1
分部分项工程和单价措施项目清单综合单价分析表
工程名称：4#教学楼-建筑改造工程 | [8 empty] | 第 2 页 共 3 页
序号 | 编码 | 清单/定额名称 | 单位 | 数量 | 综合单价（元） | 其中 | [5 empty] | 合价(元)
[6 empty] | 人工费 | 材料费 | 机械费 |  | 管理费 | 利润
9 | 2 | 涂膜防水 | 2 | 4
30 | 011102003004 | 块料楼地面 | m2 | 199.34
31 | 011605002001 | 立面块料拆除 | m2 | 695.9
32 | 010903002001 | 墙面涂膜防水 | m2 | 695.9
33 | 011204003001 | 块料墙面 | m2 | 695.9
34 | 011701003001 | 脚手架 | m2 | 795.24
35 | 011608002003 | 铲除涂料面 | m2 | 2648.53
36 | 011407001002 | 墙面喷刷涂料 | m2 | 2648.53
37 | 011701003002 | 脚手架 | m2 | 5946.56
38 | 011608002004 | 铲除涂料面 | m2 | 102.15
39 | 011407002001 | 天棚喷刷涂料 | m2 | 102.15
40 | 011701003003 | 脚手架 | m2 | 102.15
41 | 011606003002 | 天棚面龙骨及饰面拆除 | m2 | 247.08
42 | 011302001001 | 吊顶天棚 | m2 | 247.08
43 | 011701003004 | 脚手架 | m2 | 247.08
44 | 011606003003 | 天棚面龙骨及饰面拆除 | m2 | 934.93
45 | 011302001002 | 吊顶天棚 | m2 | 934.93
46 | 011302001004 | 吊顶天棚 | m2 | 159.5
47 | 011701003005 | 脚手架 | m2 | 1094.43
48 | 011608002005 | 铲除涂料面 | m2 | 372.72
49 | 011407002002 | 天棚喷刷涂料 | m2 | 372.72
50 | 011701003006 | 脚手架 | m2 | 193.76
51 | 011602001001 | 混凝土构件拆除 | m3 | 42.24
52 | 010101004002 | 挖基坑土方 | m3 | 49.12
53 | 010404001005 | 垫层 | m3 | 49.12
54 | 010404001006 | 垫层 | m3 | 29.47
55 | 010507004001 | 台阶 | m2 | 98.24
56 | 011107001001 | 石材台阶面 | m2 | 98.24
57 | 011604001001 | 原散水拆除 | m2 | 153.55
58 | 010507001002 | 散水、坡道 | m2 | 153.55
59 | 011607002002 | 防水层拆除 | m2 | 74.88
60 | 010902001002 | 屋面卷材防水 | m2 | 87.43
表—09-1
分部分项工程和单价措施项目清单综合单价分析表
工程名称：4#教学楼-建筑改造工程 | [8 empty] | 第 3 页 共 3 页
序号 | 编码 | 清单/定额名称 | 单位 | 数量 | 综合单价（元） | 其中 | [5 empty] | 合价(元)
[6 empty] | 人工费 | 材料费 | 机械费 |  | 管理费 | 利润
61 | 011608002002 | 铲除涂料面 | m2 | 74.88
62 | 011406003001 | 满刮腻子 | m2 | 74.88
63 | 011610001001 | 木门窗拆除 | m2 | 56.4
64 | 010801001001 | 木质门 | 樘 | 20
65 | 01B007 | 窗维修 | 项 | 1
66 | 011610002002 | 金属门窗拆除 | m2 | 60.48
67 | 01B005 | 肯德基门 | m2 | 60.48
68 | 011610002003 | 金属门窗拆除 | m2 | 3.36
69 | 010802004001 | 防盗门 | m2 | 3.36
70 | 010810005001 | 窗帘轨 | m | 570.4
71 | 011609002001 | 隔断隔墙拆除 | m2 | 235.95
72 | 011601001001 | 砖砌体拆除 | m3 | 9.74
73 | 060212011001 | 台阶砌筑 | m3 | 9.74
74 | 011210005001 | 成品隔断 | m2 | 235.95
75 | 011505001001 | 洗漱台 | m2 | 15.3
76 | 011505010001 | 镜面玻璃 | m2 | 28.2
77 | 011612001001 | 管道拆除 | m | 64.8
78 | 010902004001 | 屋面排水管 | m | 64.8
79 | 01B006 | 成品检修盖板 | 个 | 3
80 | 011604002001 | 立面抹灰层拆除 | m2 | 200
81 | 011201001001 | 墙面一般抹灰 | m2 | 200
82 | 011407001003 | 墙面喷刷涂料 | m2 | 200
83 | 01B006 | 成品保护 | 项 | 1
84 | 011703001001 | 垂直运输 | 项 | 1
85 | 01B004 | 垃圾运输 | m3 | 298.13
表—09-1

## 表-11 总价措施项目清单与计价表【4#教学楼-建筑改造工
总价措施项目清单与计价表
工程名称：4#教学楼-建筑改造工程 |  |  |  | 标段：榆树市新民学校改造项目 |  |  |  | 第 1 页 共 1 页
序号 | 项目编码 | 项目名称 | 计算基础 |  | 费率 (%) | 金额 (元) | 调整 费率(%) |  | 调整后 金额(元) | 备注
1 | 011707001001 | 安全文明施工费
2 | 011707002001 | 夜间施工增加费
3 | 011707003001 | 非夜间施工增加费
4 | 011707004001 | 二次搬运费
5 | 011707005001 | 冬季施工增加费
6 | 011707005002 | 雨季施工增加费
7 | 011707006001 | 施工临时保护费
8 | 011707007001 | 已完工程保护费
9 | 01B001 | 越冬维护费
10 | 01B002 | 其他措施费
合 计
编制人（造价人员）： | [7 empty] | 复核人（造价工程师）：
注：1.“计算基础”中安全文明施工费可为“定额基价”、“定额人工费”或“定额人工费+定额机械费”，其他项目可为“定额人工费”或“定额人工费+定额机械费”。 2.按施工方案计算的措施费，若无“计算基础”和“费率”的数值，也可只填“金额”数值，但应在备注栏说明施工方案出处或计算方法。
表-11

## 表-12 其他项目清单与计价汇总表【4#教学楼-建筑改造工
其他项目清单与计价汇总表
工程名称：4#教学楼-建筑改造工程 |  | 标段：榆树市新民学校改造项目 |  |  | 第 1 页 共 1 页
序号 | 项目名称 |  | 金额（元） | 结算金额（元） |  | 备注
1 | 暂列金额 |  |  |  |  | 明细详见表-12-1
2 | 暂估价
2.1 | 材料暂估价 |  | — |  |  | 明细详见表-12-2
2.2 | 专业工程暂估价 |  |  |  |  | 明细详见表-12-3
3 | 计日工 |  |  |  |  | 明细详见表-12-4
4 | 总承包服务费 |  |  |  |  | 明细详见表-12-5
5 | 提前竣工（赶工）费
6 | 优质优价奖励
合 计 | [5 empty] | —
注：材料（工程设备）暂估单价进入清单项目综合单价，此处不汇总。
表—12

## 表-12-1 暂列金额明细表【4#教学楼-建筑改造工程】
暂列金额明细表
工程名称：4#教学楼-建筑改造工程 |  | 标段：榆树市新民学校改造项目 |  |  | 第 1 页 共 1 页
序号 | 项目名称 |  | 计量单位 | 暂定金额(元) |  | 备注
1
合 计 | [5 empty] | —
注：此表由招标人填写，如不能详列，也可只列暂列金额总额，投标人应将上述暂列金额计入投标总价中。
表—12—1

## 表-12-2 材料(工程设备)暂估价及调整表【4#教学楼-
材料（工程设备）暂估单价及调整表
工程名称：4#教学楼-建筑改造工程 |  |  | 标段：榆树市新民学校改造项目 | [7 empty] | 第 1 页 共 1 页
序号 | 材料(工程设备)名称、规格、型号 | 计量单位 |  | 数量 |  | 暂估(元) |  | 确认(元) |  | 差额±(元) |  |  | 备注
|  |  |  | 暂估 | 确认 | 单价 | 合价 | 单价 | 合价 | 单价 |  | 合价
合计
注：1.此表由招标人填写“暂估单价”，并在备注栏说明暂估价的材料、工程设备拟用在那些清单项目上，投标人应将上述材料、工程设备暂估单价计入工程量清单综合单价报价中
表—12—2

## 表-12-3 专业工程暂估价及结算价表【4#教学楼-建筑改
专业工程暂估价及结算价表
工程名称：4#教学楼-建筑改造工程 |  |  | 标段：榆树市新民学校改造项目 |  |  |  | 第 1 页 共 1 页
序号 | 工程名称 | 工程内容 |  | 暂估金额（元） | 结算金额(元) | 差额±(元) |  | 备注
1
合 计 | [7 empty] | —
注：此表“暂估金额”由招标人填写，投标人应将“暂估金额”计入投标总价中。结算时按合同约定结算金额填写。
表—12—3

## 表-12-4 计日工表【4#教学楼-建筑改造工程】
计 日 工 表
工程名称：4#教学楼-建筑改造工程 |  | 标段：榆树市新民学校改造项目 | [5 empty] | 第 1 页 共 1 页
编号 | 项目名称 |  | 单位 | 暂定数量 | 实际数量 | 综合单价(元) | 合价(元)
[7 empty] | 暂定 |  | 实际
一 | 人工
人工小计
二 | 材料
材料小计
三 | 机械
机械小计
四.企业管理费和利润
总 计
注：此表项目名称、暂定数量由招标人填写，编制招标控制价时，单价由招标人按有关计价规定确定；投标时，单价由投标人自主报价，按暂定数量计算合价计入投标总价中。结算时，按发承包双方确认的实际数量计算合价。
表—12—4

## 表-12-5 总承包服务费计价表【4#教学楼-建筑改造工程】
总承包服务费计价表
工程名称：4#教学楼-建筑改造工程 |  | 标段：榆树市新民学校改造项目 |  |  |  |  | 第 1 页 共 1 页
序号 | 项目名称 |  | 项目价值(元) | 服务内容 | 计算基础 | 费率(%) |  | 金额(元)
1
合 计
注：此表项目名称、服务内容由招标人填写，编制招标控制价时，费率及金额由招标人按有关计价规定确定；投标时，费率及金额由投标人自主报价，计入投标总价中。
表—12—5

## 表-13 规费、税金项目清单与计价表【4#教学楼-建筑改造
规费、税金项目计价表
工程名称：4#教学楼-建筑改造工程 |  |  | 标段：榆树市新民学校改造项目 |  |  | 第 1 页 共 1 页
序号 | 项目名称 | 计算基础 |  | 计算基数 | 计算费率(%) |  | 金额(元)
1 | 税金 | 分部分项及单价措施费合计+总价措施项目合计+其他项目清单合计 |  |  | 9
合 计
编制人（造价人员）： |  |  | 复核人（造价工程师）：
表—13

## 表-20 发包人提供材料和工程设备一览表【4#教学楼-建筑
发包人提供材料和工程设备一览表
工程名称：4#教学楼-建筑改造工程 |  |  | 标段：榆树市新民学校改造项目 |  |  |  | 第 1 页 共 1 页
序号 | 材料(工程设备) 名称、规格、型号 | 单位 |  | 数量 | 单价(元) | 交货方式 |  | 送达地点 | 备注
注：此表由招标人填写，供投标人在投标报价、确定总承包服务费时参考。
表-20

## 扉-1 招标工程量清单扉页【4#楼初中部教学楼--通风改造
|  | 4#楼初中部教学楼--通风改造工程 |  | 工程
招标工程量清单
招 标 人： |  |  | 造价咨询人：
| (单位盖章) |  |  |  | (单位资质专用章)
法定代表人 或其授权人： |  |  | 法定代表人 或其授权人：
| (签字或盖章) |  |  |  | (签字或盖章)
编 制 人： |  |  | 复 核 人：
| (造价人员签字盖专用章) |  |  |  | (造价工程师签字盖专用章)
编 制 时 间： | 年 月 日 |  | 复 核 时 间： |  | 年 月 日
扉—1

## 表-08 分部分项工程和单价措施项目清单与计价表【4#楼初
分部分项工程和单价措施项目清单与计价表
工程名称：4#楼初中部教学楼--通风改造工程 |  |  |  | 标段：榆树市新民学校改造项目 |  |  |  |  | 第 1 页 共 1 页
序号 | 项目编码 | 项目名称 | 项目特征描述 |  | 计量单位 | 工程量 | 金额（元）
[7 empty] | 综合单价 | 合价 |  | 其中
暂估价
通风安装和拆除
1 | 030702001001 | 碳钢通风管道 | 1.名称:碳钢通风管道 2.材质:镀锌钢板 3.形状:圆形 4.规格:DN200 5.板材厚度:0.5mm 6.管件、法兰等附件及支架设计要求:含连接所有附件 7.接口形式:同板法兰连接 8.含原有管道和所有附件拆除及下运到指定位置 |  | m2 | 17.92
2 | 030703001002 | 碳钢阀门 | 1.名称:卫生间通风器 2.规格:800m3/h 3.说明:含原通风器和所有附件拆除及下运到指定位置 |  | 个 | 8
分部分项合计
措施项目
3 | 031301017001 | 脚手架搭拆 |  |  | 项 | 1
单价措施合计
本页小计
合 计
注：为计取规费等的使用，可在表中增设其中：“定额人工费”。
表—08

## 表-09-1 分部分项工程和单价措施项目清单综合单价分析表_9
分部分项工程和单价措施项目清单综合单价分析表
工程名称：4#楼初中部教学楼--通风改造工程 | [8 empty] | 第 1 页 共 1 页
序号 | 编码 | 清单/定额名称 | 单位 | 数量 | 综合单价（元） | 其中 | [5 empty] | 合价(元)
[6 empty] | 人工费 | 材料费 | 机械费 |  | 管理费 | 利润
1 | 030702001001 | 碳钢通风管道 | m2 | 17.92
2 | 030703001002 | 碳钢阀门 | 个 | 8
3 | 031301017001 | 脚手架搭拆 | 项 | 1
表—09-1

## 表-11 总价措施项目清单与计价表【4#楼初中部教学楼--
总价措施项目清单与计价表
工程名称：4#楼初中部教学楼--通风改造工程 |  |  |  | 标段：榆树市新民学校改造项目 |  |  |  | 第 1 页 共 1 页
序号 | 项目编码 | 项目名称 | 计算基础 |  | 费率 (%) | 金额 (元) | 调整 费率(%) |  | 调整后 金额(元) | 备注
1 | 031302001001 | 安全文明施工费
2 | 031302002001 | 夜间施工增加费
3 | 031302003001 | 非夜间施工增加费
4 | 031302004001 | 二次搬运费
5 | 031302005001 | 冬季施工增加费
6 | 031302005002 | 雨季施工增加费
7 | 03B001 | 施工临时保护费
8 | 031302006001 | 已完工程保护费
9 | 03B002 | 越冬维护费
10 | 03B003 | 其他措施费
合 计
编制人（造价人员）： | [7 empty] | 复核人（造价工程师）：
注：1.“计算基础”中安全文明施工费可为“定额基价”、“定额人工费”或“定额人工费+定额机械费”，其他项目可为“定额人工费”或“定额人工费+定额机械费”。 2.按施工方案计算的措施费，若无“计算基础”和“费率”的数值，也可只填“金额”数值，但应在备注栏说明施工方案出处或计算方法。
表-11

## 表-12 其他项目清单与计价汇总表【4#楼初中部教学楼--
其他项目清单与计价汇总表
工程名称：4#楼初中部教学楼--通风改造工程 |  | 标段：榆树市新民学校改造项目 |  |  | 第 1 页 共 1 页
序号 | 项目名称 |  | 金额（元） | 结算金额（元） |  | 备注
1 | 暂列金额 |  |  |  |  | 明细详见表-12-1
2 | 暂估价
2.1 | 材料暂估价 |  | — |  |  | 明细详见表-12-2
2.2 | 专业工程暂估价 |  |  |  |  | 明细详见表-12-3
3 | 计日工 |  |  |  |  | 明细详见表-12-4
4 | 总承包服务费 |  |  |  |  | 明细详见表-12-5
5 | 提前竣工（赶工）费
6 | 优质优价奖励
合 计 | [5 empty] | —
注：材料（工程设备）暂估单价进入清单项目综合单价，此处不汇总。
表—12

## 表-12-1 暂列金额明细表【4#楼初中部教学楼--通风改
暂列金额明细表
工程名称：4#楼初中部教学楼--通风改造工程 |  | 标段：榆树市新民学校改造项目 |  |  | 第 1 页 共 1 页
序号 | 项目名称 |  | 计量单位 | 暂定金额(元) |  | 备注
1
合 计 | [5 empty] | —
注：此表由招标人填写，如不能详列，也可只列暂列金额总额，投标人应将上述暂列金额计入投标总价中。
表—12—1

## 表-12-2 材料(工程设备)暂估价及调整表【4#楼初中部
材料（工程设备）暂估单价及调整表
工程名称：4#楼初中部教学楼--通风改造工程 |  |  | 标段：榆树市新民学校改造项目 | [7 empty] | 第 1 页 共 1 页
序号 | 材料(工程设备)名称、规格、型号 | 计量单位 |  | 数量 |  | 暂估(元) |  | 确认(元) |  | 差额±(元) |  |  | 备注
|  |  |  | 暂估 | 确认 | 单价 | 合价 | 单价 | 合价 | 单价 |  | 合价
合计
注：1.此表由招标人填写“暂估单价”，并在备注栏说明暂估价的材料、工程设备拟用在那些清单项目上，投标人应将上述材料、工程设备暂估单价计入工程量清单综合单价报价中
表—12—2

## 表-12-3 专业工程暂估价及结算价表【4#楼初中部教学楼
专业工程暂估价及结算价表
工程名称：4#楼初中部教学楼--通风改造工程 |  |  | 标段：榆树市新民学校改造项目 |  |  |  | 第 1 页 共 1 页
序号 | 工程名称 | 工程内容 |  | 暂估金额（元） | 结算金额(元) | 差额±(元) |  | 备注
1
合 计 | [7 empty] | —
注：此表“暂估金额”由招标人填写，投标人应将“暂估金额”计入投标总价中。结算时按合同约定结算金额填写。
表—12—3

## 表-12-4 计日工表【4#楼初中部教学楼--通风改造工程】
计 日 工 表
工程名称：4#楼初中部教学楼--通风改造工程 |  | 标段：榆树市新民学校改造项目 | [5 empty] | 第 1 页 共 1 页
编号 | 项目名称 |  | 单位 | 暂定数量 | 实际数量 | 综合单价(元) | 合价(元)
[7 empty] | 暂定 |  | 实际
一 | 人工
人工小计
二 | 材料
材料小计
三 | 机械
机械小计
四.企业管理费和利润
总 计
注：此表项目名称、暂定数量由招标人填写，编制招标控制价时，单价由招标人按有关计价规定确定；投标时，单价由投标人自主报价，按暂定数量计算合价计入投标总价中。结算时，按发承包双方确认的实际数量计算合价。
表—12—4

## 表-12-5 总承包服务费计价表【4#楼初中部教学楼--通
总承包服务费计价表
工程名称：4#楼初中部教学楼--通风改造工程 |  | 标段：榆树市新民学校改造项目 |  |  |  |  | 第 1 页 共 1 页
序号 | 项目名称 |  | 项目价值(元) | 服务内容 | 计算基础 | 费率(%) |  | 金额(元)
1
合 计
注：此表项目名称、服务内容由招标人填写，编制招标控制价时，费率及金额由招标人按有关计价规定确定；投标时，费率及金额由投标人自主报价，计入投标总价中。
表—12—5

## 表-13 规费、税金项目清单与计价表【4#楼初中部教学楼-
规费、税金项目计价表
工程名称：4#楼初中部教学楼--通风改造工程 |  |  | 标段：榆树市新民学校改造项目 |  |  | 第 1 页 共 1 页
序号 | 项目名称 | 计算基础 |  | 计算基数 | 计算费率(%) |  | 金额(元)
1 | 税金 | 分部分项及单价措施费合计+总价措施项目合计+其他项目清单合计 |  |  | 9
合 计
编制人（造价人员）： |  |  | 复核人（造价工程师）：
表—13

## 表-20 发包人提供材料和工程设备一览表【4#楼初中部教学
发包人提供材料和工程设备一览表
工程名称：4#楼初中部教学楼--通风改造工程 |  |  | 标段：榆树市新民学校改造项目 |  |  |  | 第 1 页 共 1 页
序号 | 材料(工程设备) 名称、规格、型号 | 单位 |  | 数量 | 单价(元) | 交货方式 |  | 送达地点 | 备注
注：此表由招标人填写，供投标人在投标报价、确定总承包服务费时参考。
表-20

## 扉-1 招标工程量清单扉页【食堂楼-建筑改造工程】
|  | 食堂楼-建筑改造工程 |  | 工程
招标工程量清单
招 标 人： |  |  | 造价咨询人：
| (单位盖章) |  |  |  | (单位资质专用章)
法定代表人 或其授权人： |  |  | 法定代表人 或其授权人：
| (签字或盖章) |  |  |  | (签字或盖章)
编 制 人： |  |  | 复 核 人：
| (造价人员签字盖专用章) |  |  |  | (造价工程师签字盖专用章)
编 制 时 间： | 年 月 日 |  | 复 核 时 间： |  | 年 月 日
扉—1

## 表-08 分部分项工程和单价措施项目清单与计价表【食堂楼-
分部分项工程和单价措施项目清单与计价表
工程名称：食堂楼-建筑改造工程 |  |  |  | 标段：榆树市新民学校改造项目 |  |  |  |  | 第 1 页 共 11 页
序号 | 项目编码 | 项目名称 | 项目特征描述 |  | 计量单位 | 工程量 | 金额（元）
[7 empty] | 综合单价 | 合价 |  | 其中
暂估价
外墙-1
1 | 011608002001 | 铲除涂料面 | 1、拆除至原有墙体找平层处 2.未尽事宜，详见设计说明 |  | m2 | 834.33
2 | 011001003001 | 保温隔热墙面 | 1.一布两浆（厚度≥5mm）； |  | m2 | 279.55
3 | 011001003002 | 保温隔热墙面 | 1.首层两布三浆厚度≥15mm |  | m2 | 554.78
4 | 011406001002 | 真石漆 | 真石漆外墙 1、面层真石漆涂料1道 2、主层真石漆涂料1道 3、根据设计进行分格 4、底层涂料1道（抗碱封闭底漆） 5、刮涂耐水腻子，干燥后打磨 6.未尽事宜，详见设计 |  | m2 | 834.33
5 | 011701002001 | 外脚手架 | 外脚手架 |  | m2 | 1114.49
地面
地面-1（除厨房、操作间、卫生间、前室以外所有房间）
6 | 011605001001 | 平面块料拆除 | 1.原有地面拆除至混凝土板，基层处理平整、抹平 |  | m2 | 549.3
本页小计
注：为计取规费等的使用，可在表中增设其中：“定额人工费”。
表—08
分部分项工程和单价措施项目清单与计价表
工程名称：食堂楼-建筑改造工程 |  |  |  | 标段：榆树市新民学校改造项目 |  |  |  |  | 第 2 页 共 11 页
序号 | 项目编码 | 项目名称 | 项目特征描述 |  | 计量单位 | 工程量 | 金额（元）
[7 empty] | 综合单价 | 合价 |  | 其中
暂估价
7 | 011102003001 | 块料楼地面 | 1、10厚面砖面层，DTG砂浆擦缝 2、30厚DS M15砂浆（1：3干硬性水泥砂浆）结合层，表面撒水泥粉 3、界面剂1道 4、15厚1:3水泥砂浆找平层 5.建设单位与施工单位共同选购 |  | m2 | 549.3
地面-2（厨房、操作间、男卫、女卫、男卫前室、女卫前室）
8 | 011605001007 | 平面块料拆除 | 1.原有地面拆除至混凝土板，基层处理平整、抹平 |  | m2 | 171.26
9 | 011102003005 | 块料楼地面 | 1、10厚面砖面层（600*600），DTG砂浆擦缝 2、15厚1:3水泥砂浆结合层，表面撒水泥粉 3.建设单位与施工单位共同选购 |  | m2 | 171.26
地面-3女卫、女卫前室 （若以上房间在清理地面砖时发现地面防水破损严重，破损范围按此做法执行，以实际发生为准）
10 | 011605001008 | 平面块料拆除 | 1.原地面拆除至混凝土板、基层处理平整、抹平 |  | m2 | 23.04
本页小计
注：为计取规费等的使用，可在表中增设其中：“定额人工费”。
表—08
分部分项工程和单价措施项目清单与计价表
工程名称：食堂楼-建筑改造工程 |  |  |  | 标段：榆树市新民学校改造项目 |  |  |  |  | 第 3 页 共 11 页
序号 | 项目编码 | 项目名称 | 项目特征描述 |  | 计量单位 | 工程量 | 金额（元）
[7 empty] | 综合单价 | 合价 |  | 其中
暂估价
11 | 010904002003 | 楼（地）面涂膜防水 | 1、1.5厚聚氨酯防水涂料两道 2、最薄处30厚C20细石混凝土找坡层，向地漏找1%坡，随打随抹平。地漏四周及管根部用DS M15砂浆（1:3干硬性水泥砂浆）抹小八字角 3、界面剂1道 4、15厚1:3水泥砂浆找平层 |  | m2 | 23.04
12 | 011102003006 | 块料楼地面 | 1、10厚面砖面层（600*600），DTG砂浆擦缝 2、30厚1:3水泥砂浆结合层，表面撒水泥粉 3.建设单位与施工单位共同选购 |  | m2 | 23.04
楼面
楼面-1（厨房、操作间）
13 | 011605001006 | 平面块料拆除 | 1.原地面拆除至混凝土板、基层处理平整、抹平 |  | m2 | 171.66
本页小计
注：为计取规费等的使用，可在表中增设其中：“定额人工费”。
表—08
分部分项工程和单价措施项目清单与计价表
工程名称：食堂楼-建筑改造工程 |  |  |  | 标段：榆树市新民学校改造项目 |  |  |  |  | 第 4 页 共 11 页
序号 | 项目编码 | 项目名称 | 项目特征描述 |  | 计量单位 | 工程量 | 金额（元）
[7 empty] | 综合单价 | 合价 |  | 其中
暂估价
14 | 010904002004 | 楼（地）面涂膜防水 | 1、1.5厚聚氨酯防水涂料两道 2、最薄处30厚C20细石混凝土找坡层，向地漏找1%坡，随打随抹平。地漏四周及管根部用DS M15砂浆（1:3干硬性水泥砂浆）抹小八字角 3、界面剂1道 4、15厚1:3水泥砂浆找平层 |  | m2 | 171.66
15 | 011102003004 | 块料楼地面 | 1、10厚面砖面层（600*600），DTG砂浆擦缝 2、30厚DS M15砂浆（1：3干硬性水泥砂浆）结合层，表面撒水泥粉 3.建设单位与施工单位共同选购 |  | m2 | 171.66
内墙
内墙-1（除一楼厨房和操作间、一楼和二楼男卫、女卫、男卫前室、女卫前室以外所有房间1.2m高墙裙以上部位）
16 | 011608002003 | 铲除涂料面 | 1.原墙面剔除至墙体基层 |  | m2 | 1046.51
本页小计
注：为计取规费等的使用，可在表中增设其中：“定额人工费”。
表—08
分部分项工程和单价措施项目清单与计价表
工程名称：食堂楼-建筑改造工程 |  |  |  | 标段：榆树市新民学校改造项目 |  |  |  |  | 第 5 页 共 11 页
序号 | 项目编码 | 项目名称 | 项目特征描述 |  | 计量单位 | 工程量 | 金额（元）
[7 empty] | 综合单价 | 合价 |  | 其中
暂估价
17 | 011207001001 | 墙面装饰板 | 竹炭纤维板墙面 （燃烧性能等级A） 1、密封胶填缝 2、粘贴竹炭纤维板 3、钢丝网用铁钉固定于墙面上 4.建设单位与施工单位共同选购 |  | m2 | 1046.51
18 | 011701003001 | 脚手架 | 内墙粉饰脚手架 |  | m2 | 1046.51
内墙-2（1.5m高面砖墙裙、厨房、操作间、男卫、女卫、男卫前室、女卫前室 一层和二层以上房间合计按照40平方米破损修补，以实际发生为准）
19 | 011605002001 | 立面块料拆除 | 1.原墙面剔除至墙体基层 |  | m2 | 40
20 | 010903002001 | 墙面涂膜防水 | 1、1.5厚聚氨酯防水涂料 2、10厚1:3水泥砂浆打底找平 |  | m2 | 40
21 | 011204003001 | 块料墙面 | 1、10厚陶瓷墙砖（300*300），白水泥擦缝 2、瓷砖胶粘剂粘结结层 3.建设单位与施工单位共同选购 |  | m2 | 40
22 | 011701003002 | 脚手架 | 内墙粉饰脚手架 |  | m2 | 40
天棚
顶棚-1(所有房间（吊顶底标高为3.600））
本页小计
注：为计取规费等的使用，可在表中增设其中：“定额人工费”。
表—08
分部分项工程和单价措施项目清单与计价表
工程名称：食堂楼-建筑改造工程 |  |  |  | 标段：榆树市新民学校改造项目 |  |  |  |  | 第 6 页 共 11 页
序号 | 项目编码 | 项目名称 | 项目特征描述 |  | 计量单位 | 工程量 | 金额（元）
[7 empty] | 综合单价 | 合价 |  | 其中
暂估价
23 | 011606003002 | 天棚面龙骨及饰面拆除 | 1.原有吊顶拆除 |  | m2 | 1429.39
24 | 011302001001 | 吊顶天棚 | 1、现浇钢筋混凝土楼板，底面清理干净，结构修补找平 2、板底钻孔，固定镀锌膨胀螺栓，吊环间距≤1200 3、%%1306钢筋吊杆，双向中具≤1200，吊杆上部与板底预留吊环固定 4、与安装型式配套的专用上层主龙骨,间距≤1200与吊件与钢筋吊杆联结后找平 5、与铝合金方板配套的专用下层副龙骨连结，间距≤600 6、铝合金方板600X600与配套专用龙骨固定 7.建设单位与施工单位共同选购 |  | m2 | 1429.39
25 | 011701003003 | 脚手架 | 脚手架 |  | m2 | 1429.39
窗台
26 | 011614003001 | 窗台板拆除 | 窗台板拆除 |  | m | 99.2
27 | 010809004001 | 石材窗台板 | 1、20厚大理石窗台板 2、15厚1:2.5水泥砂浆结合层 3、界面剂1道 4、混凝土窗台 |  | m2 | 24.8
台阶
本页小计
注：为计取规费等的使用，可在表中增设其中：“定额人工费”。
表—08
分部分项工程和单价措施项目清单与计价表
工程名称：食堂楼-建筑改造工程 |  |  |  | 标段：榆树市新民学校改造项目 |  |  |  |  | 第 7 页 共 11 页
序号 | 项目编码 | 项目名称 | 项目特征描述 |  | 计量单位 | 工程量 | 金额（元）
[7 empty] | 综合单价 | 合价 |  | 其中
暂估价
28 | 010101004001 | 挖基坑土方 | 1.土壤类别:综合 2.挖土深度:见设计 3.弃土运距:投标自行考虑 4.包含拆除原有 |  | m3 | 31.55
29 | 010103002001 | 余方弃置 | 1.废弃料品种:综合 2.运距:投标人自行考虑 |  | m3 | 31.55
30 | 010404001005 | 垫层 | 1、500厚粗砂垫层 2、素土夯实 （夯实系数0.93） |  | m3 | 14.34
31 | 010404001006 | 垫层 | 1.300厚粒径10~40碎石灌M5混合砂浆，分两步振捣密实，宽出面层100 |  | m3 | 8.6
32 | 010507004001 | 台阶 | 4、80厚C15现浇混凝土面层，内配双向Φ6@200钢筋，台阶面向外坡1%（用于台阶） |  | m2 | 28.68
33 | 011107001001 | 石材台阶面 | 1、30厚花岗岩板饰面，两面及四周边满涂防污剂，DTG水泥砂浆勾缝 2、20厚1：3干硬性水泥砂浆结合层,表面撒素水泥面（洒适量清水） 3、素水泥浆一道（内掺建筑胶） |  | m2 | 28.68
散水
本页小计
注：为计取规费等的使用，可在表中增设其中：“定额人工费”。
表—08
分部分项工程和单价措施项目清单与计价表
工程名称：食堂楼-建筑改造工程 |  |  |  | 标段：榆树市新民学校改造项目 |  |  |  |  | 第 8 页 共 11 页
序号 | 项目编码 | 项目名称 | 项目特征描述 |  | 计量单位 | 工程量 | 金额（元）
[7 empty] | 综合单价 | 合价 |  | 其中
暂估价
34 | 011604001001 | 原散水拆除 | 原散水拆除 |  | m2 | 86.12
35 | 010507001002 | 散水、坡道 | 1、20厚1:2.5水泥砂浆面层压实赶光 2、素水泥浆一道(内掺建筑胶) 3、80厚C20混凝土 4、150厚粒径10~40砾石灌M5混合砂浆,宽出面层100 5、500厚粗砂垫层 6、压实填土(压实系数应≥0.93),向外坡3%~5% |  | m2 | 86.12
雨棚
36 | 011607002002 | 防水层拆除 | 拆除至雨棚找平层处，基层清理干净 |  | m2 | 15
37 | 010902001002 | 屋面卷材防水 | 1、铺贴4厚SBS改性沥青防水卷材，遇墙上返500 2、若发现破损，采用1:2.5水泥砂浆进行修补找平 |  | m2 | 15
38 | 011608002002 | 铲除涂料面 | 拆除至雨棚找平层处，基层清理干净 |  | m2 | 15
39 | 011406003001 | 满刮腻子 | 1.下刮耐水腻子 2.若发现破损，采用1:2.5水泥砂浆进行修补找平 |  | m2 | 15
门窗工程
防火门
本页小计
注：为计取规费等的使用，可在表中增设其中：“定额人工费”。
表—08
分部分项工程和单价措施项目清单与计价表
工程名称：食堂楼-建筑改造工程 |  |  |  | 标段：榆树市新民学校改造项目 |  |  |  |  | 第 9 页 共 11 页
序号 | 项目编码 | 项目名称 | 项目特征描述 |  | 计量单位 | 工程量 | 金额（元）
[7 empty] | 综合单价 | 合价 |  | 其中
暂估价
40 | 011610002004 | 金属门窗拆除 | 1.拆除原有防火门 2.拆除后，堆放建设单位指定地点 |  | m2 | 25.89
41 | 010802003001 | 钢质防火门 | 1.乙级防火门FM乙1520（五金件齐全） 2.建设单位与施工单位共同选购 |  | m2 | 24
42 | 010802003002 | 钢质防火门 | 1.甲级FM甲0921（五金件齐全） 2.建设单位与施工单位共同选购 |  | m2 | 1.89
木门
43 | 011610001002 | 木门窗拆除 | 1.原有木门拆除 2.拆除后，堆放建设单位指定地点 |  | m2 | 38.79
44 | 010801001002 | 木质门 | 1.定制实木烤漆门0921 2.建设单位与施工单位共同选购 3.五件件齐全 |  | 樘 | 11
45 | 010801001003 | 木质门 | 1.定制实木烤漆门1021 2.建设单位与施工单位共同选购 3.五件件齐全 |  | 樘 | 3
窗
46 | 011610002001 | 金属门窗拆除 | 1.原有窗拆除 2.拆除后，堆放建设单位指定地点 |  | m2 | 254.24
47 | 010807001002 | 金属（塑钢、断桥）窗 | 1.更换三玻塑钢窗 2.建设单位与施工单位共同选购 |  | m2 | 254.24
肯德基
本页小计
注：为计取规费等的使用，可在表中增设其中：“定额人工费”。
表—08
分部分项工程和单价措施项目清单与计价表
工程名称：食堂楼-建筑改造工程 |  |  |  | 标段：榆树市新民学校改造项目 |  |  |  |  | 第 10 页 共 11 页
序号 | 项目编码 | 项目名称 | 项目特征描述 |  | 计量单位 | 工程量 | 金额（元）
[7 empty] | 综合单价 | 合价 |  | 其中
暂估价
48 | 011610002002 | 金属门窗拆除 | 1.原外门拆除 2.拆除后，堆放建设单位指定地点 |  | m2 | 36.72
49 | 01B005 | 肯德基门 | 1.更换定制肯德基门（五金件齐全） 2.建设单位与施工单位共同选购 |  | m2 | 36.72
成品白钢门斗
50 | 01B007 | 成品白钢门斗 | 1.成品白钢门斗 2.样式施工单位与建设单位协商（共同选购） |  | 个 | 4
抹口
51 | 011203001001 | 零星项目一般抹灰 | 1.窗立面尺寸包括2.5公分抹灰面 |  | m2 | 7.99
其他
52 | 011601001001 | 砖砌体拆除 | 1.拆除墙体 |  | m3 | 34.38
53 | 011609002002 | 隔断隔墙拆除 | 1.拆除隔断 |  | m2 | 28.04
54 | 011609002001 | 隔断隔墙拆除 | 1.原卫生间隔断拆散 |  | m2 | 35.2
55 | 011210005001 | 成品隔断 | 1.隔断做法参见16J914-1，XT8页，塑料隔断（外包金属框） 2.卫生间的蹲便隔断的五金件及门锁均采用白钢材质，并增设白钢材质的-挂钩和置物台。 |  | m2 | 17.6
56 | 011505010001 | 镜面玻璃 | 1.洗手盆上方设穿衣镜（高1.2米，宽度与洗手盆同宽） |  | m2 | 7.44
57 | 011210003001 | 玻璃隔断 | 1.玻璃隔断墙体 |  | m2 | 75.9
本页小计
注：为计取规费等的使用，可在表中增设其中：“定额人工费”。
表—08
分部分项工程和单价措施项目清单与计价表
工程名称：食堂楼-建筑改造工程 |  |  |  | 标段：榆树市新民学校改造项目 |  |  |  |  | 第 11 页 共 11 页
序号 | 项目编码 | 项目名称 | 项目特征描述 |  | 计量单位 | 工程量 | 金额（元）
[7 empty] | 综合单价 | 合价 |  | 其中
暂估价
58 | 011612001001 | 管道拆除 | 雨水管更换 |  | m | 70.4
59 | 010902004001 | 屋面排水管 | 1.屋面排水组织为原排水方式。外排水雨水斗、雨水管有破损的，更换PVC水管，除图中另有注明者外， 雨水管的公称直径均为DN100 |  | m | 70.4
60 | 01B006 | 成品保护 | 1.在维修过程中，由施工单位拆除影响施工的一切附属物，待施工完毕恢复原样 |  | 项 | 1
措施项目
61 | 011703001001 | 垂直运输 | 垂直运输（物料运输及垃圾垂直） |  | 项 | 1
62 | 01B004 | 垃圾运输 | 垃圾运输 |  | m3 | 205.12
分部分项合计
措施项目
单价措施合计
本页小计
合 计
注：为计取规费等的使用，可在表中增设其中：“定额人工费”。
表—08

## 表-09-1 分部分项工程和单价措施项目清单综合单价分析_10
分部分项工程和单价措施项目清单综合单价分析表
工程名称：食堂楼-建筑改造工程 | [8 empty] | 第 1 页 共 2 页
序号 | 编码 | 清单/定额名称 | 单位 | 数量 | 综合单价（元） | 其中 | [5 empty] | 合价(元)
[6 empty] | 人工费 | 材料费 | 机械费 |  | 管理费 | 利润
1 | 011608002001 | 铲除涂料面 | m2 | 834.33
2 | 011001003001 | 保温隔热墙面 | m2 | 279.55
3 | 011001003002 | 保温隔热墙面 | m2 | 554.78
4 | 011406001002 | 真石漆 | m2 | 834.33
5 | 011701002001 | 外脚手架 | m2 | 1114.49
6 | 011605001001 | 平面块料拆除 | m2 | 549.3
7 | 011102003001 | 块料楼地面 | m2 | 549.3
8 | 011605001007 | 平面块料拆除 | m2 | 171.26
9 | 011102003005 | 块料楼地面 | m2 | 171.26
10 | 011605001008 | 平面块料拆除 | m2 | 23.04
11 | 010904002003 | 楼（地）面涂膜防水 | m2 | 23.04
12 | 011102003006 | 块料楼地面 | m2 | 23.04
13 | 011605001006 | 平面块料拆除 | m2 | 171.66
14 | 010904002004 | 楼（地）面涂膜防水 | m2 | 171.66
15 | 011102003004 | 块料楼地面 | m2 | 171.66
16 | 011608002003 | 铲除涂料面 | m2 | 1046.51
17 | 011207001001 | 墙面装饰板 | m2 | 1046.51
18 | 011701003001 | 脚手架 | m2 | 1046.51
19 | 011605002001 | 立面块料拆除 | m2 | 40
20 | 010903002001 | 墙面涂膜防水 | m2 | 40
21 | 011204003001 | 块料墙面 | m2 | 40
22 | 011701003002 | 脚手架 | m2 | 40
23 | 011606003002 | 天棚面龙骨及饰面拆除 | m2 | 1429.39
24 | 011302001001 | 吊顶天棚 | m2 | 1429.39
25 | 011701003003 | 脚手架 | m2 | 1429.39
26 | 011614003001 | 窗台板拆除 | m | 99.2
27 | 010809004001 | 石材窗台板 | m2 | 24.8
28 | 010101004001 | 挖基坑土方 | m3 | 31.55
29 | 010103002001 | 余方弃置 | m3 | 31.55
表—09-1
分部分项工程和单价措施项目清单综合单价分析表
工程名称：食堂楼-建筑改造工程 | [8 empty] | 第 2 页 共 2 页
序号 | 编码 | 清单/定额名称 | 单位 | 数量 | 综合单价（元） | 其中 | [5 empty] | 合价(元)
[6 empty] | 人工费 | 材料费 | 机械费 |  | 管理费 | 利润
30 | 010404001005 | 垫层 | m3 | 14.34
31 | 010404001006 | 垫层 | m3 | 8.6
32 | 010507004001 | 台阶 | m2 | 28.68
33 | 011107001001 | 石材台阶面 | m2 | 28.68
34 | 011604001001 | 原散水拆除 | m2 | 86.12
35 | 010507001002 | 散水、坡道 | m2 | 86.12
36 | 011607002002 | 防水层拆除 | m2 | 15
37 | 010902001002 | 屋面卷材防水 | m2 | 15
38 | 011608002002 | 铲除涂料面 | m2 | 15
39 | 011406003001 | 满刮腻子 | m2 | 15
40 | 011610002004 | 金属门窗拆除 | m2 | 25.89
41 | 010802003001 | 钢质防火门 | m2 | 24
42 | 010802003002 | 钢质防火门 | m2 | 1.89
43 | 011610001002 | 木门窗拆除 | m2 | 38.79
44 | 010801001002 | 木质门 | 樘 | 11
45 | 010801001003 | 木质门 | 樘 | 3
46 | 011610002001 | 金属门窗拆除 | m2 | 254.24
47 | 010807001002 | 金属（塑钢、断桥）窗 | m2 | 254.24
48 | 011610002002 | 金属门窗拆除 | m2 | 36.72
49 | 01B005 | 肯德基门 | m2 | 36.72
50 | 01B007 | 成品白钢门斗 | 个 | 4
51 | 011203001001 | 零星项目一般抹灰 | m2 | 7.99
52 | 011601001001 | 砖砌体拆除 | m3 | 34.38
53 | 011609002002 | 隔断隔墙拆除 | m2 | 28.04
54 | 011609002001 | 隔断隔墙拆除 | m2 | 35.2
55 | 011210005001 | 成品隔断 | m2 | 17.6
56 | 011505010001 | 镜面玻璃 | m2 | 7.44
57 | 011210003001 | 玻璃隔断 | m2 | 75.9
58 | 011612001001 | 管道拆除 | m | 70.4
59 | 010902004001 | 屋面排水管 | m | 70.4
60 | 01B006 | 成品保护 | 项 | 1
61 | 011703001001 | 垂直运输 | 项 | 1
62 | 01B004 | 垃圾运输 | m3 | 205.12
表—09-1

## 表-11 总价措施项目清单与计价表【食堂楼-建筑改造工程】
总价措施项目清单与计价表
工程名称：食堂楼-建筑改造工程 |  |  |  | 标段：榆树市新民学校改造项目 |  |  |  | 第 1 页 共 1 页
序号 | 项目编码 | 项目名称 | 计算基础 |  | 费率 (%) | 金额 (元) | 调整 费率(%) |  | 调整后 金额(元) | 备注
1 | 011707001001 | 安全文明施工费
2 | 011707002001 | 夜间施工增加费
3 | 011707003001 | 非夜间施工增加费
4 | 011707004001 | 二次搬运费
5 | 011707005001 | 冬季施工增加费
6 | 011707005002 | 雨季施工增加费
7 | 011707006001 | 施工临时保护费
8 | 011707007001 | 已完工程保护费
9 | 01B001 | 越冬维护费
10 | 01B002 | 其他措施费
合 计
编制人（造价人员）： | [7 empty] | 复核人（造价工程师）：
注：1.“计算基础”中安全文明施工费可为“定额基价”、“定额人工费”或“定额人工费+定额机械费”，其他项目可为“定额人工费”或“定额人工费+定额机械费”。 2.按施工方案计算的措施费，若无“计算基础”和“费率”的数值，也可只填“金额”数值，但应在备注栏说明施工方案出处或计算方法。
表-11

## 表-12 其他项目清单与计价汇总表【食堂楼-建筑改造工程】
其他项目清单与计价汇总表
工程名称：食堂楼-建筑改造工程 |  | 标段：榆树市新民学校改造项目 |  |  | 第 1 页 共 1 页
序号 | 项目名称 |  | 金额（元） | 结算金额（元） |  | 备注
1 | 暂列金额 |  |  |  |  | 明细详见表-12-1
2 | 暂估价
2.1 | 材料暂估价 |  | — |  |  | 明细详见表-12-2
2.2 | 专业工程暂估价 |  |  |  |  | 明细详见表-12-3
3 | 计日工 |  |  |  |  | 明细详见表-12-4
4 | 总承包服务费 |  |  |  |  | 明细详见表-12-5
5 | 提前竣工（赶工）费
6 | 优质优价奖励
合 计 | [5 empty] | —
注：材料（工程设备）暂估单价进入清单项目综合单价，此处不汇总。
表—12

## 表-12-1 暂列金额明细表【食堂楼-建筑改造工程】
暂列金额明细表
工程名称：食堂楼-建筑改造工程 |  | 标段：榆树市新民学校改造项目 |  |  | 第 1 页 共 1 页
序号 | 项目名称 |  | 计量单位 | 暂定金额(元) |  | 备注
1
合 计 | [5 empty] | —
注：此表由招标人填写，如不能详列，也可只列暂列金额总额，投标人应将上述暂列金额计入投标总价中。
表—12—1

## 表-12-2 材料(工程设备)暂估价及调整表【食堂楼-建筑
材料（工程设备）暂估单价及调整表
工程名称：食堂楼-建筑改造工程 |  |  | 标段：榆树市新民学校改造项目 | [7 empty] | 第 1 页 共 1 页
序号 | 材料(工程设备)名称、规格、型号 | 计量单位 |  | 数量 |  | 暂估(元) |  | 确认(元) |  | 差额±(元) |  |  | 备注
|  |  |  | 暂估 | 确认 | 单价 | 合价 | 单价 | 合价 | 单价 |  | 合价
合计
注：1.此表由招标人填写“暂估单价”，并在备注栏说明暂估价的材料、工程设备拟用在那些清单项目上，投标人应将上述材料、工程设备暂估单价计入工程量清单综合单价报价中
表—12—2

## 表-12-3 专业工程暂估价及结算价表【食堂楼-建筑改造工
专业工程暂估价及结算价表
工程名称：食堂楼-建筑改造工程 |  |  | 标段：榆树市新民学校改造项目 |  |  |  | 第 1 页 共 1 页
序号 | 工程名称 | 工程内容 |  | 暂估金额（元） | 结算金额(元) | 差额±(元) |  | 备注
1
合 计 | [7 empty] | —
注：此表“暂估金额”由招标人填写，投标人应将“暂估金额”计入投标总价中。结算时按合同约定结算金额填写。
表—12—3

## 表-12-4 计日工表【食堂楼-建筑改造工程】
计 日 工 表
工程名称：食堂楼-建筑改造工程 |  | 标段：榆树市新民学校改造项目 | [5 empty] | 第 1 页 共 1 页
编号 | 项目名称 |  | 单位 | 暂定数量 | 实际数量 | 综合单价(元) | 合价(元)
[7 empty] | 暂定 |  | 实际
一 | 人工
人工小计
二 | 材料
材料小计
三 | 机械
机械小计
四.企业管理费和利润
总 计
注：此表项目名称、暂定数量由招标人填写，编制招标控制价时，单价由招标人按有关计价规定确定；投标时，单价由投标人自主报价，按暂定数量计算合价计入投标总价中。结算时，按发承包双方确认的实际数量计算合价。
表—12—4

## 表-12-5 总承包服务费计价表【食堂楼-建筑改造工程】
总承包服务费计价表
工程名称：食堂楼-建筑改造工程 |  | 标段：榆树市新民学校改造项目 |  |  |  |  | 第 1 页 共 1 页
序号 | 项目名称 |  | 项目价值(元) | 服务内容 | 计算基础 | 费率(%) |  | 金额(元)
1
合 计
注：此表项目名称、服务内容由招标人填写，编制招标控制价时，费率及金额由招标人按有关计价规定确定；投标时，费率及金额由投标人自主报价，计入投标总价中。
表—12—5

## 表-13 规费、税金项目清单与计价表【食堂楼-建筑改造工程】
规费、税金项目计价表
工程名称：食堂楼-建筑改造工程 |  |  | 标段：榆树市新民学校改造项目 |  |  | 第 1 页 共 1 页
序号 | 项目名称 | 计算基础 |  | 计算基数 | 计算费率(%) |  | 金额(元)
1 | 税金 | 分部分项及单价措施费合计+总价措施项目合计+其他项目清单合计 |  |  | 9
合 计
编制人（造价人员）： |  |  | 复核人（造价工程师）：
表—13

## 表-20 发包人提供材料和工程设备一览表【食堂楼-建筑改造
发包人提供材料和工程设备一览表
工程名称：食堂楼-建筑改造工程 |  |  | 标段：榆树市新民学校改造项目 |  |  |  | 第 1 页 共 1 页
序号 | 材料(工程设备) 名称、规格、型号 | 单位 |  | 数量 | 单价(元) | 交货方式 |  | 送达地点 | 备注
注：此表由招标人填写，供投标人在投标报价、确定总承包服务费时参考。
表-20

## 扉-1 招标工程量清单扉页【食堂楼--给排水、消防、通风改
|  | 食堂楼--给排水、消防、通风改造工程 |  | 工程
招标工程量清单
招 标 人： |  |  | 造价咨询人：
| (单位盖章) |  |  |  | (单位资质专用章)
法定代表人 或其授权人： |  |  | 法定代表人 或其授权人：
| (签字或盖章) |  |  |  | (签字或盖章)
编 制 人： |  |  | 复 核 人：
| (造价人员签字盖专用章) |  |  |  | (造价工程师签字盖专用章)
编 制 时 间： | 年 月 日 |  | 复 核 时 间： |  | 年 月 日
扉—1

## 表-08 分部分项工程和单价措施项目清单与计价表【食堂楼-_1
分部分项工程和单价措施项目清单与计价表
工程名称：食堂楼--给排水、消防、通风改造工程 |  |  |  | 标段：榆树市新民学校改造项目 |  |  |  |  | 第 1 页 共 7 页
序号 | 项目编码 | 项目名称 | 项目特征描述 |  | 计量单位 | 工程量 | 金额（元）
[7 empty] | 综合单价 | 合价 |  | 其中
暂估价
卫生器具和给排水管道安装
1 | 031004008001 | 其他成品卫生器具 | 1.类型:地漏 2.规格:DN50 3.材质:不锈钢 4.组装形式:螺纹连接 |  | 组 | 4
2 | 031004008003 | 其他成品卫生器具 | 1.类型:地漏 2.规格:DN150 3.材质:不锈钢 4.组装形式:螺纹连接 |  | 组 | 2
3 | 031004008002 | 其他成品卫生器具 | 1.类型:地面扫除口 2.规格:DN100 3.材质:PVC 4.组装形式:螺纹连接 |  | 组 | 2
4 | 031004006001 | 大便器 | 1.类型:瓷蹲式大便器 2.规格:DN100 3.材质:陶瓷 4.含所有给排水附件 |  | 组 | 4
5 | 031004007001 | 小便器 | 1.类型:挂式小便器 2.规格:DN50 3.材质:陶瓷 4.含所有给排水附件 |  | 组 | 5
6 | 031004003001 | 洗脸盆 | 1.类型:洗脸盆 2.规格:台式 3.材质:陶瓷 4.含所有给排水附件 |  | 组 | 8
7 | 031001006001 | 塑料管 | 1.类型:给水管 2.材质:PPR给水管 1.25Mpa（S5系列） 3.规格:DN15 4.连接形式:热熔连接 |  | m | 28.36
本页小计
注：为计取规费等的使用，可在表中增设其中：“定额人工费”。
表—08
分部分项工程和单价措施项目清单与计价表
工程名称：食堂楼--给排水、消防、通风改造工程 |  |  |  | 标段：榆树市新民学校改造项目 |  |  |  |  | 第 2 页 共 7 页
序号 | 项目编码 | 项目名称 | 项目特征描述 |  | 计量单位 | 工程量 | 金额（元）
[7 empty] | 综合单价 | 合价 |  | 其中
暂估价
8 | 031001006002 | 塑料管 | 1.类型:给水管 2.材质:PPR给水管 1.25Mpa（S5系列） 3.规格:DN20 4.连接形式:热熔连接 |  | m | 6.06
9 | 031001006003 | 塑料管 | 1.类型:给水管 2.材质:PPR给水管 1.25Mpa（S5系列） 3.规格:DN25 4.连接形式:热熔连接 |  | m | 17.61
10 | 031001006004 | 塑料管 | 1.类型:给水管 2.材质:PPR给水管 1.25Mpa（S5系列） 3.规格:DN32 4.连接形式:热熔连接 |  | m | 1.05
11 | 031001006005 | 塑料管 | 1.类型:给水管 2.材质:PPR给水管 1.25Mpa（S5系列） 3.规格:DN40 4.连接形式:热熔连接 |  | m | 5.34
12 | 031001007004 | 复合管 | 1.类型:给水管 2.材质:钢塑复合管 PN1.6Mpa 3.规格:DN40 4.连接形式:螺纹连接 |  | m | 3.6
13 | 031001007007 | 复合管 | 1.类型:给水管 2.材质:钢塑复合管 PN1.6Mpa 3.规格:DN50 4.连接形式:螺纹连接 |  | m | 8
本页小计
注：为计取规费等的使用，可在表中增设其中：“定额人工费”。
表—08
分部分项工程和单价措施项目清单与计价表
工程名称：食堂楼--给排水、消防、通风改造工程 |  |  |  | 标段：榆树市新民学校改造项目 |  |  |  |  | 第 3 页 共 7 页
序号 | 项目编码 | 项目名称 | 项目特征描述 |  | 计量单位 | 工程量 | 金额（元）
[7 empty] | 综合单价 | 合价 |  | 其中
暂估价
14 | 031001006008 | 塑料管 | 1.类型:排水管 2.材质:硬质UPVC塑料排水管 3.规格:DN75 4.连接形式:粘接 |  | m | 15.79
15 | 031001006009 | 塑料管 | 1.类型:排水管 2.材质:硬质UPVC塑料排水管 3.规格:DN100 4.连接形式:粘接 |  | m | 16.67
16 | 031001006010 | 塑料管 | 1.类型:排水管 2.材质:硬质UPVC塑料排水管 3.规格:DN150 4.连接形式:粘接 |  | m | 27.26
17 | 031001006011 | 塑料管 | 1.类型:排水管 2.材质:PVC-U双壁中空内螺旋消音管排水管 3.规格:DN100 4.连接形式:粘接 |  | m | 8.2
18 | 031003001001 | 螺纹阀门 | 1.类型:螺纹闸板阀 2.规格及材质:全铜，DN20 3.连接形式:螺纹连接 |  | 个 | 1
19 | 031003001002 | 螺纹阀门 | 1.类型:自动排气阀 2.规格及材质:全铜，DN20 3.连接形式:螺纹连接 |  | 个 | 1
本页小计
注：为计取规费等的使用，可在表中增设其中：“定额人工费”。
表—08
分部分项工程和单价措施项目清单与计价表
工程名称：食堂楼--给排水、消防、通风改造工程 |  |  |  | 标段：榆树市新民学校改造项目 |  |  |  |  | 第 4 页 共 7 页
序号 | 项目编码 | 项目名称 | 项目特征描述 |  | 计量单位 | 工程量 | 金额（元）
[7 empty] | 综合单价 | 合价 |  | 其中
暂估价
20 | 031003005001 | 塑料阀门 | 1.类型:双熔铜截止阀 2.规格及材质:全铜，DN40 3.连接形式:热熔连接 |  | 个 | 2
21 | 031002001001 | 管道支架 | 1.类型:管道支架 2.材质:镀锌角钢制作 3.管架形式:一般支吊架 |  | kg | 30
22 | 031002003001 | 套管 | 1.名称、类型:套管（穿楼板和穿墙） 2.材质:薄壁镀锌钢管 3.规格:工作管经DN50 |  | 个 | 2
23 | BJ-001 | 管道嵌入墙内扣槽 | 1.管道嵌入墙内扣砖槽 |  | m | 12.5
卫生器具和管道拆除
24 | 011612002001 | 卫生洁具拆除 | 1.卫生洁具种类:蹲式大便器拆除 2.含拆除和下运到指定位置 |  | 套 | 4
25 | 011612002002 | 卫生洁具拆除 | 1.卫生洁具种类:挂式小便器拆除 2.含拆除和下运到指定位置 |  | 套 | 5
26 | 011612002003 | 卫生洁具拆除 | 1.卫生洁具种类:洗脸盆拆除 2.含拆除和下运到指定位置 |  | 套 | 8
本页小计
注：为计取规费等的使用，可在表中增设其中：“定额人工费”。
表—08
分部分项工程和单价措施项目清单与计价表
工程名称：食堂楼--给排水、消防、通风改造工程 |  |  |  | 标段：榆树市新民学校改造项目 |  |  |  |  | 第 5 页 共 7 页
序号 | 项目编码 | 项目名称 | 项目特征描述 |  | 计量单位 | 工程量 | 金额（元）
[7 empty] | 综合单价 | 合价 |  | 其中
暂估价
27 | 011612002004 | 卫生洁具拆除 | 1.卫生洁具种类:原盥洗池拆除 2.含拆除和垃圾下运到指定位置 |  | 套 | 1
28 | 031004014001 | 给、排水附(配)件 | 1.卫生洁具种类:地漏、扫除口拆除 2.含拆除和垃圾下运到指定位置 |  | 个 | 8
29 | 011612001001 | 管道拆除 | 1.管道种类、材质:管道拆除 2.规格:De50以内 3.管道上的附着物种类:含管道和所有附件拆除和下运到指定位置 |  | m | 70.01
30 | 011612001003 | 管道拆除 | 1.管道种类、材质:管道拆除 2.规格:De110以内 3.管道上的附着物种类:含管道和所有附件拆除和下运到指定位置 |  | m | 32.46
31 | 011612001004 | 管道拆除 | 1.管道种类、材质:管道拆除 2.规格:De160以内 3.管道上的附着物种类:含管道和所有附件拆除和下运到指定位置 |  | m | 27.26
消火栓改造安装与拆除
本页小计
注：为计取规费等的使用，可在表中增设其中：“定额人工费”。
表—08
分部分项工程和单价措施项目清单与计价表
工程名称：食堂楼--给排水、消防、通风改造工程 |  |  |  | 标段：榆树市新民学校改造项目 |  |  |  |  | 第 6 页 共 7 页
序号 | 项目编码 | 项目名称 | 项目特征描述 |  | 计量单位 | 工程量 | 金额（元）
[7 empty] | 综合单价 | 合价 |  | 其中
暂估价
32 | 030901002001 | 消火栓钢管 | 1.类型:镀锌钢管 2.材质:内外热浸镀锌钢管 PN1.6Mpa 3.规格:DN65 4.连接形式:沟槽连接，含原管道拆除及下运到指定位置 |  | m | 1
33 | 030901002002 | 消火栓钢管 | 1.类型:镀锌钢管 2.材质:内外热浸镀锌钢管 PN1.6Mpa 3.规格:DN100 4.连接形式:沟槽连接，含原管道拆除及下运到指定位置 |  | m | 9.92
34 | 030901010001 | 室内消火栓 | 1.类型:室内消火栓 2.材质:室内消火栓（含消火栓箱1000*700），消防软卷盘 3.规格:DN65 4.含原管道拆除及下运到指定位置，未尽事宜以设计为准 |  | 套 | 2
35 | 031003003002 | 焊接法兰阀门 | 1.类型:沟槽阀门 2.规格及材质:铸钢，DN65，含配套法兰盘及配件安装及原有阀门拆除 |  | 个 | 3
本页小计
注：为计取规费等的使用，可在表中增设其中：“定额人工费”。
表—08
分部分项工程和单价措施项目清单与计价表
工程名称：食堂楼--给排水、消防、通风改造工程 |  |  |  | 标段：榆树市新民学校改造项目 |  |  |  |  | 第 7 页 共 7 页
序号 | 项目编码 | 项目名称 | 项目特征描述 |  | 计量单位 | 工程量 | 金额（元）
[7 empty] | 综合单价 | 合价 |  | 其中
暂估价
36 | 031003001003 | 螺纹阀门 | 1.类型:螺纹闸板阀 2.规格及材质:全铜，DN20 3.连接形式:螺纹连接 |  | 个 | 1
37 | 031003001004 | 螺纹阀门 | 1.类型:自动排气阀 2.规格及材质:全铜，DN20 3.连接形式:螺纹连接 |  | 个 | 1
分部分项合计
措施项目
38 | 031301017001 | 脚手架搭拆 |  |  | 项 | 1
单价措施合计
本页小计
合 计
注：为计取规费等的使用，可在表中增设其中：“定额人工费”。
表—08

## 表-09-1 分部分项工程和单价措施项目清单综合单价分析_11
分部分项工程和单价措施项目清单综合单价分析表
工程名称：食堂楼--给排水、消防、通风改造工程 | [8 empty] | 第 1 页 共 2 页
序号 | 编码 | 清单/定额名称 | 单位 | 数量 | 综合单价（元） | 其中 | [5 empty] | 合价(元)
[6 empty] | 人工费 | 材料费 | 机械费 |  | 管理费 | 利润
1 | 031004008001 | 其他成品卫生器具 | 组 | 4
2 | 031004008003 | 其他成品卫生器具 | 组 | 2
3 | 031004008002 | 其他成品卫生器具 | 组 | 2
4 | 031004006001 | 大便器 | 组 | 4
5 | 031004007001 | 小便器 | 组 | 5
6 | 031004003001 | 洗脸盆 | 组 | 8
7 | 031001006001 | 塑料管 | m | 28.36
8 | 031001006002 | 塑料管 | m | 6.06
9 | 031001006003 | 塑料管 | m | 17.61
10 | 031001006004 | 塑料管 | m | 1.05
11 | 031001006005 | 塑料管 | m | 5.34
12 | 031001007004 | 复合管 | m | 3.6
13 | 031001007007 | 复合管 | m | 8
14 | 031001006008 | 塑料管 | m | 15.79
15 | 031001006009 | 塑料管 | m | 16.67
16 | 031001006010 | 塑料管 | m | 27.26
17 | 031001006011 | 塑料管 | m | 8.2
18 | 031003001001 | 螺纹阀门 | 个 | 1
19 | 031003001002 | 螺纹阀门 | 个 | 1
20 | 031003005001 | 塑料阀门 | 个 | 2
21 | 031002001001 | 管道支架 | kg | 30
22 | 031002003001 | 套管 | 个 | 2
23 | BJ-001 | 管道嵌入墙内扣槽 | m | 12.5
24 | 011612002001 | 卫生洁具拆除 | 套 | 4
25 | 011612002002 | 卫生洁具拆除 | 套 | 5
26 | 011612002003 | 卫生洁具拆除 | 套 | 8
27 | 011612002004 | 卫生洁具拆除 | 套 | 1
28 | 031004014001 | 给、排水附(配)件 | 个 | 8
29 | 011612001001 | 管道拆除 | m | 70.01
30 | 011612001003 | 管道拆除 | m | 32.46
31 | 011612001004 | 管道拆除 | m | 27.26
32 | 030901002001 | 消火栓钢管 | m | 1
33 | 030901002002 | 消火栓钢管 | m | 9.92
34 | 030901010001 | 室内消火栓 | 套 | 2
3 | 03100300300 | 焊接法兰阀 | 个 | 3
表—09-1
分部分项工程和单价措施项目清单综合单价分析表
工程名称：食堂楼--给排水、消防、通风改造工程 | [8 empty] | 第 2 页 共 2 页
序号 | 编码 | 清单/定额名称 | 单位 | 数量 | 综合单价（元） | 其中 | [5 empty] | 合价(元)
[6 empty] | 人工费 | 材料费 | 机械费 |  | 管理费 | 利润
5 | 2 | 门
36 | 031003001003 | 螺纹阀门 | 个 | 1
37 | 031003001004 | 螺纹阀门 | 个 | 1
38 | 031301017001 | 脚手架搭拆 | 项 | 1
表—09-1

## 表-11 总价措施项目清单与计价表【食堂楼--给排水、消防
总价措施项目清单与计价表
工程名称：食堂楼--给排水、消防、通风改造工程 |  |  |  | 标段：榆树市新民学校改造项目 |  |  |  | 第 1 页 共 1 页
序号 | 项目编码 | 项目名称 | 计算基础 |  | 费率 (%) | 金额 (元) | 调整 费率(%) |  | 调整后 金额(元) | 备注
1 | 031302001001 | 安全文明施工费
2 | 031302002001 | 夜间施工增加费
3 | 031302003001 | 非夜间施工增加费
4 | 031302004001 | 二次搬运费
5 | 031302005001 | 冬季施工增加费
6 | 031302005002 | 雨季施工增加费
7 | 03B001 | 施工临时保护费
8 | 031302006001 | 已完工程保护费
9 | 03B002 | 越冬维护费
10 | 03B003 | 其他措施费
合 计
编制人（造价人员）： | [7 empty] | 复核人（造价工程师）：
注：1.“计算基础”中安全文明施工费可为“定额基价”、“定额人工费”或“定额人工费+定额机械费”，其他项目可为“定额人工费”或“定额人工费+定额机械费”。 2.按施工方案计算的措施费，若无“计算基础”和“费率”的数值，也可只填“金额”数值，但应在备注栏说明施工方案出处或计算方法。
表-11

## 表-12 其他项目清单与计价汇总表【食堂楼--给排水、消防
其他项目清单与计价汇总表
工程名称：食堂楼--给排水、消防、通风改造工程 |  | 标段：榆树市新民学校改造项目 |  |  | 第 1 页 共 1 页
序号 | 项目名称 |  | 金额（元） | 结算金额（元） |  | 备注
1 | 暂列金额 |  |  |  |  | 明细详见表-12-1
2 | 暂估价
2.1 | 材料暂估价 |  | — |  |  | 明细详见表-12-2
2.2 | 专业工程暂估价 |  |  |  |  | 明细详见表-12-3
3 | 计日工 |  |  |  |  | 明细详见表-12-4
4 | 总承包服务费 |  |  |  |  | 明细详见表-12-5
5 | 提前竣工（赶工）费
6 | 优质优价奖励
合 计 | [5 empty] | —
注：材料（工程设备）暂估单价进入清单项目综合单价，此处不汇总。
表—12

## 表-12-1 暂列金额明细表【食堂楼--给排水、消防、通风
暂列金额明细表
工程名称：食堂楼--给排水、消防、通风改造工程 |  | 标段：榆树市新民学校改造项目 |  |  | 第 1 页 共 1 页
序号 | 项目名称 |  | 计量单位 | 暂定金额(元) |  | 备注
1
合 计 | [5 empty] | —
注：此表由招标人填写，如不能详列，也可只列暂列金额总额，投标人应将上述暂列金额计入投标总价中。
表—12—1

## 表-12-2 材料(工程设备)暂估价及调整表【食堂楼--给
材料（工程设备）暂估单价及调整表
工程名称：食堂楼--给排水、消防、通风改造工程 |  |  | 标段：榆树市新民学校改造项目 | [7 empty] | 第 1 页 共 1 页
序号 | 材料(工程设备)名称、规格、型号 | 计量单位 |  | 数量 |  | 暂估(元) |  | 确认(元) |  | 差额±(元) |  |  | 备注
|  |  |  | 暂估 | 确认 | 单价 | 合价 | 单价 | 合价 | 单价 |  | 合价
合计
注：1.此表由招标人填写“暂估单价”，并在备注栏说明暂估价的材料、工程设备拟用在那些清单项目上，投标人应将上述材料、工程设备暂估单价计入工程量清单综合单价报价中
表—12—2

## 表-12-3 专业工程暂估价及结算价表【食堂楼--给排水、
专业工程暂估价及结算价表
工程名称：食堂楼--给排水、消防、通风改造工程 |  |  | 标段：榆树市新民学校改造项目 |  |  |  | 第 1 页 共 1 页
序号 | 工程名称 | 工程内容 |  | 暂估金额（元） | 结算金额(元) | 差额±(元) |  | 备注
1
合 计 | [7 empty] | —
注：此表“暂估金额”由招标人填写，投标人应将“暂估金额”计入投标总价中。结算时按合同约定结算金额填写。
表—12—3

## 表-12-4 计日工表【食堂楼--给排水、消防、通风改造工
计 日 工 表
工程名称：食堂楼--给排水、消防、通风改造工程 |  | 标段：榆树市新民学校改造项目 | [5 empty] | 第 1 页 共 1 页
编号 | 项目名称 |  | 单位 | 暂定数量 | 实际数量 | 综合单价(元) | 合价(元)
[7 empty] | 暂定 |  | 实际
一 | 人工
人工小计
二 | 材料
材料小计
三 | 机械
机械小计
四.企业管理费和利润
总 计
注：此表项目名称、暂定数量由招标人填写，编制招标控制价时，单价由招标人按有关计价规定确定；投标时，单价由投标人自主报价，按暂定数量计算合价计入投标总价中。结算时，按发承包双方确认的实际数量计算合价。
表—12—4

## 表-12-5 总承包服务费计价表【食堂楼--给排水、消防、
总承包服务费计价表
工程名称：食堂楼--给排水、消防、通风改造工程 |  | 标段：榆树市新民学校改造项目 |  |  |  |  | 第 1 页 共 1 页
序号 | 项目名称 |  | 项目价值(元) | 服务内容 | 计算基础 | 费率(%) |  | 金额(元)
1
合 计
注：此表项目名称、服务内容由招标人填写，编制招标控制价时，费率及金额由招标人按有关计价规定确定；投标时，费率及金额由投标人自主报价，计入投标总价中。
表—12—5

## 表-13 规费、税金项目清单与计价表【食堂楼--给排水、消
规费、税金项目计价表
工程名称：食堂楼--给排水、消防、通风改造工程 |  |  | 标段：榆树市新民学校改造项目 |  |  | 第 1 页 共 1 页
序号 | 项目名称 | 计算基础 |  | 计算基数 | 计算费率(%) |  | 金额(元)
1 | 税金 | 分部分项及单价措施费合计+总价措施项目合计+其他项目清单合计 |  |  | 9
合 计
编制人（造价人员）： |  |  | 复核人（造价工程师）：
表—13

## 表-20 发包人提供材料和工程设备一览表【食堂楼--给排水
发包人提供材料和工程设备一览表
工程名称：食堂楼--给排水、消防、通风改造工程 |  |  | 标段：榆树市新民学校改造项目 |  |  |  | 第 1 页 共 1 页
序号 | 材料(工程设备) 名称、规格、型号 | 单位 |  | 数量 | 单价(元) | 交货方式 |  | 送达地点 | 备注
注：此表由招标人填写，供投标人在投标报价、确定总承包服务费时参考。
表-20

## 扉-1 招标工程量清单扉页【消火栓报警按钮恢复】
|  | 消火栓报警按钮恢复 |  | 工程
招标工程量清单
招 标 人： |  |  | 造价咨询人：
| (单位盖章) |  |  |  | (单位资质专用章)
法定代表人 或其授权人： |  |  | 法定代表人 或其授权人：
| (签字或盖章) |  |  |  | (签字或盖章)
编 制 人： |  |  | 复 核 人：
| (造价人员签字盖专用章) |  |  |  | (造价工程师签字盖专用章)
编 制 时 间： | 年 月 日 |  | 复 核 时 间： |  | 年 月 日
扉—1

## 表-08 分部分项工程和单价措施项目清单与计价表【消火栓报
分部分项工程和单价措施项目清单与计价表
工程名称：消火栓报警按钮恢复 |  |  |  | 标段：榆树市新民学校改造项目 |  |  |  |  | 第 1 页 共 1 页
序号 | 项目编码 | 项目名称 | 项目特征描述 |  | 计量单位 | 工程量 | 金额（元）
[7 empty] | 综合单价 | 合价 |  | 其中
暂估价
整个项目
1 | 030411001001 | 配管 | 1.名称:配管 2.材质:镀锌钢管 3.规格:SC20 4.配置形式:暗配 |  | m | 7.7
2 | 030411004001 | 配线 | 1.名称:配线 2.配线形式:管内 3.型号:WDZN-RVS-4*1.5 |  | m | 8.1
3 | 030904003001 | 按钮 | 1.名称:消火栓报警按钮-利旧 |  | 个 | 1
4 | 030904003002 | 按钮 | 1.名称:消火栓报警按钮-拆除 |  | 个 | 1
分部分项合计
措施项目
单价措施合计
本页小计
合 计
注：为计取规费等的使用，可在表中增设其中：“定额人工费”。
表—08

## 表-09-1 分部分项工程和单价措施项目清单综合单价分析_12
分部分项工程和单价措施项目清单综合单价分析表
工程名称：消火栓报警按钮恢复 | [8 empty] | 第 1 页 共 1 页
序号 | 编码 | 清单/定额名称 | 单位 | 数量 | 综合单价（元） | 其中 | [5 empty] | 合价(元)
[6 empty] | 人工费 | 材料费 | 机械费 |  | 管理费 | 利润
1 | 030411001001 | 配管 | m | 7.7
2 | 030411004001 | 配线 | m | 8.1
3 | 030904003001 | 按钮 | 个 | 1
4 | 030904003002 | 按钮 | 个 | 1
表—09-1

## 表-11 总价措施项目清单与计价表【消火栓报警按钮恢复】
总价措施项目清单与计价表
工程名称：消火栓报警按钮恢复 |  |  |  | 标段：榆树市新民学校改造项目 |  |  |  | 第 1 页 共 1 页
序号 | 项目编码 | 项目名称 | 计算基础 |  | 费率 (%) | 金额 (元) | 调整 费率(%) |  | 调整后 金额(元) | 备注
1 | 031302001001 | 安全文明施工费
2 | 031302002001 | 夜间施工增加费
3 | 031302003001 | 非夜间施工增加费
4 | 031302004001 | 二次搬运费
5 | 031302005001 | 冬季施工增加费
6 | 031302005002 | 雨季施工增加费
7 | 03B001 | 施工临时保护费
8 | 031302006001 | 已完工程保护费
9 | 03B002 | 越冬维护费
10 | 03B003 | 其他措施费
合 计
编制人（造价人员）： | [7 empty] | 复核人（造价工程师）：
注：1.“计算基础”中安全文明施工费可为“定额基价”、“定额人工费”或“定额人工费+定额机械费”，其他项目可为“定额人工费”或“定额人工费+定额机械费”。 2.按施工方案计算的措施费，若无“计算基础”和“费率”的数值，也可只填“金额”数值，但应在备注栏说明施工方案出处或计算方法。
表-11

## 表-12 其他项目清单与计价汇总表【消火栓报警按钮恢复】
其他项目清单与计价汇总表
工程名称：消火栓报警按钮恢复 |  | 标段：榆树市新民学校改造项目 |  |  | 第 1 页 共 1 页
序号 | 项目名称 |  | 金额（元） | 结算金额（元） |  | 备注
1 | 暂列金额 |  |  |  |  | 明细详见表-12-1
2 | 暂估价
2.1 | 材料暂估价 |  | — |  |  | 明细详见表-12-2
2.2 | 专业工程暂估价 |  |  |  |  | 明细详见表-12-3
3 | 计日工 |  |  |  |  | 明细详见表-12-4
4 | 总承包服务费 |  |  |  |  | 明细详见表-12-5
5 | 提前竣工（赶工）费
6 | 优质优价奖励
合 计 | [5 empty] | —
注：材料（工程设备）暂估单价进入清单项目综合单价，此处不汇总。
表—12

## 表-12-1 暂列金额明细表【消火栓报警按钮恢复】
暂列金额明细表
工程名称：消火栓报警按钮恢复 |  | 标段：榆树市新民学校改造项目 |  |  | 第 1 页 共 1 页
序号 | 项目名称 |  | 计量单位 | 暂定金额(元) |  | 备注
1
合 计 | [5 empty] | —
注：此表由招标人填写，如不能详列，也可只列暂列金额总额，投标人应将上述暂列金额计入投标总价中。
表—12—1

## 表-12-2 材料(工程设备)暂估价及调整表【消火栓报警按
材料（工程设备）暂估单价及调整表
工程名称：消火栓报警按钮恢复 |  |  | 标段：榆树市新民学校改造项目 | [7 empty] | 第 1 页 共 1 页
序号 | 材料(工程设备)名称、规格、型号 | 计量单位 |  | 数量 |  | 暂估(元) |  | 确认(元) |  | 差额±(元) |  |  | 备注
|  |  |  | 暂估 | 确认 | 单价 | 合价 | 单价 | 合价 | 单价 |  | 合价
合计
注：1.此表由招标人填写“暂估单价”，并在备注栏说明暂估价的材料、工程设备拟用在那些清单项目上，投标人应将上述材料、工程设备暂估单价计入工程量清单综合单价报价中
表—12—2

## 表-12-3 专业工程暂估价及结算价表【消火栓报警按钮恢复】
专业工程暂估价及结算价表
工程名称：消火栓报警按钮恢复 |  |  | 标段：榆树市新民学校改造项目 |  |  |  | 第 1 页 共 1 页
序号 | 工程名称 | 工程内容 |  | 暂估金额（元） | 结算金额(元) | 差额±(元) |  | 备注
1
合 计 | [7 empty] | —
注：此表“暂估金额”由招标人填写，投标人应将“暂估金额”计入投标总价中。结算时按合同约定结算金额填写。
表—12—3

## 表-12-4 计日工表【消火栓报警按钮恢复】
计 日 工 表
工程名称：消火栓报警按钮恢复 |  | 标段：榆树市新民学校改造项目 | [5 empty] | 第 1 页 共 1 页
编号 | 项目名称 |  | 单位 | 暂定数量 | 实际数量 | 综合单价(元) | 合价(元)
[7 empty] | 暂定 |  | 实际
一 | 人工
人工小计
二 | 材料
材料小计
三 | 机械
机械小计
四.企业管理费和利润
总 计
注：此表项目名称、暂定数量由招标人填写，编制招标控制价时，单价由招标人按有关计价规定确定；投标时，单价由投标人自主报价，按暂定数量计算合价计入投标总价中。结算时，按发承包双方确认的实际数量计算合价。
表—12—4

## 表-12-5 总承包服务费计价表【消火栓报警按钮恢复】
总承包服务费计价表
工程名称：消火栓报警按钮恢复 |  | 标段：榆树市新民学校改造项目 |  |  |  |  | 第 1 页 共 1 页
序号 | 项目名称 |  | 项目价值(元) | 服务内容 | 计算基础 | 费率(%) |  | 金额(元)
1
合 计
注：此表项目名称、服务内容由招标人填写，编制招标控制价时，费率及金额由招标人按有关计价规定确定；投标时，费率及金额由投标人自主报价，计入投标总价中。
表—12—5

## 表-13 规费、税金项目清单与计价表【消火栓报警按钮恢复】
规费、税金项目计价表
工程名称：消火栓报警按钮恢复 |  |  | 标段：榆树市新民学校改造项目 |  |  | 第 1 页 共 1 页
序号 | 项目名称 | 计算基础 |  | 计算基数 | 计算费率(%) |  | 金额(元)
1 | 税金 | 分部分项及单价措施费合计+总价措施项目合计+其他项目清单合计 |  |  | 9
合 计
编制人（造价人员）： |  |  | 复核人（造价工程师）：
表—13

## 表-20 发包人提供材料和工程设备一览表【消火栓报警按钮恢
发包人提供材料和工程设备一览表
工程名称：消火栓报警按钮恢复 |  |  | 标段：榆树市新民学校改造项目 |  |  |  | 第 1 页 共 1 页
序号 | 材料(工程设备) 名称、规格、型号 | 单位 |  | 数量 | 单价(元) | 交货方式 |  | 送达地点 | 备注
注：此表由招标人填写，供投标人在投标报价、确定总承包服务费时参考。
表-20

## 扉-1 招标工程量清单扉页【南门卫-建筑改造工程】
|  | 南门卫-建筑改造工程 |  | 工程
招标工程量清单
招 标 人： |  |  | 造价咨询人：
| (单位盖章) |  |  |  | (单位资质专用章)
法定代表人 或其授权人： |  |  | 法定代表人 或其授权人：
| (签字或盖章) |  |  |  | (签字或盖章)
编 制 人： |  |  | 复 核 人：
| (造价人员签字盖专用章) |  |  |  | (造价工程师签字盖专用章)
编 制 时 间： | 年 月 日 |  | 复 核 时 间： |  | 年 月 日
扉—1

## 表-08 分部分项工程和单价措施项目清单与计价表【南门卫-
分部分项工程和单价措施项目清单与计价表
工程名称：南门卫-建筑改造工程 |  |  |  | 标段：榆树市新民学校改造项目 |  |  |  |  | 第 1 页 共 7 页
序号 | 项目编码 | 项目名称 | 项目特征描述 |  | 计量单位 | 工程量 | 金额（元）
[7 empty] | 综合单价 | 合价 |  | 其中
暂估价
南门卫
外墙-1
1 | 011608002001 | 铲除涂料面 | 1、拆除至原有墙体找平层处 2.未尽事宜，详见设计说明 |  | m2 | 499.88
2 | 011605002003 | 立面块料拆除 | 1.面砖墙面拆除 |  | m2 | 14.4
3 | 011001003001 | 保温隔热墙面 | 1.一布两浆（厚度≥5mm）； |  | m2 | 403.2
4 | 011001003002 | 保温隔热墙面 | ）首层两布三浆厚度≥15mm |  | m2 | 96.68
5 | 011407001001 | 墙面喷刷涂料 | 仿砖涂料外墙 1、刮柔性耐水腻子2遍，刷弹性外墙涂料（见立面） |  | m2 | 499.88
6 | 011204003001 | 块料墙面 | 1.面砖墙面 |  | m2 | 14.4
7 | 011701002001 | 外脚手架 | 外脚手架 |  | m2 | 588.56
角门
8 | 011605002002 | 立面块料拆除 | 1.原有石材拆除 |  | m2 | 14.85
9 | 011204001002 | 石材墙面 | 干挂石材外墙 1、石材用不锈钢背栓与铝合金挂件固定 2、铝合金挂件与托架连接固定 3、托架角码用不锈钢螺栓与托架连接 4、配套支撑角码通过锚固件固定于墙体 |  | m2 | 14.85
顶棚-1（一层二层门卫室（保持原高度不变）
10 | 011606003001 | 天棚面龙骨及饰面拆除 | 1.原有顶棚拆除 |  | m2 | 111.81
本页小计
注：为计取规费等的使用，可在表中增设其中：“定额人工费”。
表—08
分部分项工程和单价措施项目清单与计价表
工程名称：南门卫-建筑改造工程 |  |  |  | 标段：榆树市新民学校改造项目 |  |  |  |  | 第 2 页 共 7 页
序号 | 项目编码 | 项目名称 | 项目特征描述 |  | 计量单位 | 工程量 | 金额（元）
[7 empty] | 综合单价 | 合价 |  | 其中
暂估价
11 | 011302001001 | 吊顶天棚 | 1、现浇钢筋混凝土楼板，底面清理干净，结构修补找平 2、板底钻孔，固定镀锌膨胀螺栓，吊环间距≤1200 3、%%1306钢筋吊顶，双向中距≤1200，吊杆上部与底板膨胀螺栓固定 4、T型主龙骨，间距≤1200，用垂直吊挂件或卡簧式吊件与钢筋吊杆连接后找平 5、T型次龙骨，间距600，用挂插件与主龙骨连接 6、600x600三防板材 7.建设单位与施工单位共同选购 |  | m2 | 111.81
12 | 011701003001 | 脚手架 | 天棚粉饰脚手架 |  | m2 | 111.81
顶棚-2（三层吊顶（保持原高度不变）
13 | 011606003003 | 天棚面龙骨及饰面拆除 | 1.原有吊顶拆除 |  | m2 | 57.6
本页小计
注：为计取规费等的使用，可在表中增设其中：“定额人工费”。
表—08
分部分项工程和单价措施项目清单与计价表
工程名称：南门卫-建筑改造工程 |  |  |  | 标段：榆树市新民学校改造项目 |  |  |  |  | 第 3 页 共 7 页
序号 | 项目编码 | 项目名称 | 项目特征描述 |  | 计量单位 | 工程量 | 金额（元）
[7 empty] | 综合单价 | 合价 |  | 其中
暂估价
14 | 011302001003 | 吊顶天棚 | 1、现浇钢筋混凝土楼板，底面清理干净，结构修补找平 2、板底钻孔，固定镀锌膨胀螺栓，吊环间距≤1200 3、%%1306钢筋吊杆，双向中具≤1200，吊杆上部与板底预留吊环固定 4、与安装型式配套的专用上层主龙骨,间距≤1200与吊件与钢筋吊杆联结后找平 5、与铝合金方板配套的专用下层副龙骨连结，间距≤600 6、铝合金方板600X600与配套专用龙骨固定 7.建设单位与施工单位共同选购 |  | m2 | 57.6
15 | 011701003002 | 脚手架 | 天棚粉饰脚手架 |  | m2 | 57.6
内墙-门卫（破损处修补面积按照5%考虑）
16 | 011604002002 | 立面抹灰层拆除 | 1.原墙面剔除至墙找平层 |  | m2 | 1.5
17 | 011407001002 | 墙面喷刷涂料 | 1、涂饰第二遍面层涂料 2、涂饰第一遍面层涂料 3、涂饰底层涂料 4、3厚耐水腻子分遍找平 |  | m2 | 1.5
本页小计
注：为计取规费等的使用，可在表中增设其中：“定额人工费”。
表—08
分部分项工程和单价措施项目清单与计价表
工程名称：南门卫-建筑改造工程 |  |  |  | 标段：榆树市新民学校改造项目 |  |  |  |  | 第 4 页 共 7 页
序号 | 项目编码 | 项目名称 | 项目特征描述 |  | 计量单位 | 工程量 | 金额（元）
[7 empty] | 综合单价 | 合价 |  | 其中
暂估价
18 | 011701003003 | 脚手架 | 内墙粉饰脚手架 |  | m2 | 1.5
台阶
19 | 010101004001 | 挖基坑土方 | 1.土壤类别:综合 2.挖土深度:见设计 3.弃土运距:投标自行考虑 4.包含拆除原有 |  | m3 | 4.88
20 | 010103002001 | 余方弃置 | 1.废弃料品种:综合 2.运距:投标人自行考虑 |  | m3 | 4.88
21 | 010404001001 | 垫层 | 1、500厚粗砂垫层 2、素土夯实 （夯实系数0.93） |  | m3 | 1.95
22 | 010404001002 | 垫层 | 1.300厚粒径10~40碎石灌M5混合砂浆，分两步振捣密实，宽出面层100 |  | m3 | 1.17
23 | 010507004001 | 台阶 | 4、80厚C15现浇混凝土面层，内配双向Φ6@200钢筋，台阶面向外坡1%（用于台阶） |  | m2 | 3.9
本页小计
注：为计取规费等的使用，可在表中增设其中：“定额人工费”。
表—08
分部分项工程和单价措施项目清单与计价表
工程名称：南门卫-建筑改造工程 |  |  |  | 标段：榆树市新民学校改造项目 |  |  |  |  | 第 5 页 共 7 页
序号 | 项目编码 | 项目名称 | 项目特征描述 |  | 计量单位 | 工程量 | 金额（元）
[7 empty] | 综合单价 | 合价 |  | 其中
暂估价
24 | 011107001001 | 石材台阶面 | 1、30厚花岗岩板饰面，两面及四周边满涂防污剂，DTG水泥砂浆勾缝 2、20厚1：3干硬性水泥砂浆结合层,表面撒素水泥面（洒适量清水） 3、素水泥浆一道（内掺建筑胶） |  | m2 | 3.9
雨棚
25 | 011607002001 | 防水层拆除 | 拆除至雨棚找平层处，基层清理干净 |  | m2 | 2
26 | 010902001001 | 屋面卷材防水 | 1、铺贴4厚SBS改性沥青防水卷材，遇墙上返500 2、若发现破损，采用1:2.5水泥砂浆进行修补找平 |  | m2 | 2
27 | 011608002002 | 铲除涂料面 | 拆除至雨棚找平层处，基层清理干净 |  | m2 | 2
28 | 011406003001 | 满刮腻子 | 1.下刮耐水腻子 2.若发现破损，采用1:2.5水泥砂浆进行修补找平 |  | m2 | 2
门窗工程
29 | 011610002002 | 金属门窗拆除 | 1.原有窗拆除 2.拆除后，堆放建设单位指定地点 |  | m2 | 16.2
本页小计
注：为计取规费等的使用，可在表中增设其中：“定额人工费”。
表—08
分部分项工程和单价措施项目清单与计价表
工程名称：南门卫-建筑改造工程 |  |  |  | 标段：榆树市新民学校改造项目 |  |  |  |  | 第 6 页 共 7 页
序号 | 项目编码 | 项目名称 | 项目特征描述 |  | 计量单位 | 工程量 | 金额（元）
[7 empty] | 综合单价 | 合价 |  | 其中
暂估价
30 | 010807001002 | 金属（塑钢、断桥）窗 | 1.更换三玻塑钢窗 2.建设单位与施工单位共同选购 |  | m2 | 19.28
31 | 01B007 | 窗维修 | 1.外窗框打胶及修复 |  | 项 | 1
32 | 011203001001 | 零星项目一般抹灰 | 1.窗立面尺寸包括2.5公分抹灰面 |  | m2 | 1.08
其他
33 | 011601001001 | 砖砌体拆除 | 1.拆除墙体 |  | m3 | 0.81
34 | 010810003001 | 窗帘盒 | 窗帘盒 |  | m | 46.78
35 | 01B005 | 钢楼梯拆除 | 1.钢楼梯拆除及外运到指定地点 |  | 部 | 2
36 | 01B006 | 成品检修口及爬梯 | 成品检修口及爬梯 |  | 个 | 2
37 | 011614003001 | 窗台板拆除 | 窗台板拆除 |  | m | 10.8
38 | 010809004001 | 石材窗台板 | 1、20厚大理石窗台板 2、15厚1:2.5水泥砂浆结合层 3、界面剂1道 4、混凝土窗台 |  | m2 | 3.24
39 | 01B005 | 成品铁艺门 | 成品铁艺门1000*1650（H)及拆除 |  | 樘 | 1
40 | 010805004002 | 电动伸缩门 | 1.成品电动伸缩门（厂家深化设计）及拆除 2.建设单位与施工单位协商购置 |  | 樘 | 1
41 | 011508004001 | 金属字 | 1.校名更换成仿铜拉丝金属字 2.建设单位与施工单位协商购置 |  | 个 | 7
措施项目
本页小计
注：为计取规费等的使用，可在表中增设其中：“定额人工费”。
表—08
分部分项工程和单价措施项目清单与计价表
工程名称：南门卫-建筑改造工程 |  |  |  | 标段：榆树市新民学校改造项目 |  |  |  |  | 第 7 页 共 7 页
序号 | 项目编码 | 项目名称 | 项目特征描述 |  | 计量单位 | 工程量 | 金额（元）
[7 empty] | 综合单价 | 合价 |  | 其中
暂估价
42 | 011703001001 | 垂直运输 | 垂直运输（物料运输及垃圾垂直） |  | 项 | 1
43 | 01B004 | 垃圾运输 | 垃圾运输 |  | m3 | 9.59
分部分项合计
措施项目
单价措施合计
本页小计
合 计
注：为计取规费等的使用，可在表中增设其中：“定额人工费”。
表—08

## 表-09-1 分部分项工程和单价措施项目清单综合单价分析_13
分部分项工程和单价措施项目清单综合单价分析表
工程名称：南门卫-建筑改造工程 | [8 empty] | 第 1 页 共 2 页
序号 | 编码 | 清单/定额名称 | 单位 | 数量 | 综合单价（元） | 其中 | [5 empty] | 合价(元)
[6 empty] | 人工费 | 材料费 | 机械费 |  | 管理费 | 利润
1 | 011608002001 | 铲除涂料面 | m2 | 499.88
2 | 011605002003 | 立面块料拆除 | m2 | 14.4
3 | 011001003001 | 保温隔热墙面 | m2 | 403.2
4 | 011001003002 | 保温隔热墙面 | m2 | 96.68
5 | 011407001001 | 墙面喷刷涂料 | m2 | 499.88
6 | 011204003001 | 块料墙面 | m2 | 14.4
7 | 011701002001 | 外脚手架 | m2 | 588.56
8 | 011605002002 | 立面块料拆除 | m2 | 14.85
9 | 011204001002 | 石材墙面 | m2 | 14.85
10 | 011606003001 | 天棚面龙骨及饰面拆除 | m2 | 111.81
11 | 011302001001 | 吊顶天棚 | m2 | 111.81
12 | 011701003001 | 脚手架 | m2 | 111.81
13 | 011606003003 | 天棚面龙骨及饰面拆除 | m2 | 57.6
14 | 011302001003 | 吊顶天棚 | m2 | 57.6
15 | 011701003002 | 脚手架 | m2 | 57.6
16 | 011604002002 | 立面抹灰层拆除 | m2 | 1.5
17 | 011407001002 | 墙面喷刷涂料 | m2 | 1.5
18 | 011701003003 | 脚手架 | m2 | 1.5
19 | 010101004001 | 挖基坑土方 | m3 | 4.88
20 | 010103002001 | 余方弃置 | m3 | 4.88
21 | 010404001001 | 垫层 | m3 | 1.95
22 | 010404001002 | 垫层 | m3 | 1.17
23 | 010507004001 | 台阶 | m2 | 3.9
24 | 011107001001 | 石材台阶面 | m2 | 3.9
25 | 011607002001 | 防水层拆除 | m2 | 2
26 | 010902001001 | 屋面卷材防水 | m2 | 2
27 | 011608002002 | 铲除涂料面 | m2 | 2
28 | 011406003001 | 满刮腻子 | m2 | 2
29 | 011610002002 | 金属门窗拆除 | m2 | 16.2
30 | 010807001002 | 金属（塑钢、断桥）窗 | m2 | 19.28
31 | 01B007 | 窗维修 | 项 | 1
32 | 011203001001 | 零星项目一般抹灰 | m2 | 1.08
表—09-1
分部分项工程和单价措施项目清单综合单价分析表
工程名称：南门卫-建筑改造工程 | [8 empty] | 第 2 页 共 2 页
序号 | 编码 | 清单/定额名称 | 单位 | 数量 | 综合单价（元） | 其中 | [5 empty] | 合价(元)
[6 empty] | 人工费 | 材料费 | 机械费 |  | 管理费 | 利润
33 | 011601001001 | 砖砌体拆除 | m3 | 0.81
34 | 010810003001 | 窗帘盒 | m | 46.78
35 | 01B005 | 钢楼梯拆除 | 部 | 2
36 | 01B006 | 成品检修口及爬梯 | 个 | 2
37 | 011614003001 | 窗台板拆除 | m | 10.8
38 | 010809004001 | 石材窗台板 | m2 | 3.24
39 | 01B005 | 成品铁艺门 | 樘 | 1
40 | 010805004002 | 电动伸缩门 | 樘 | 1
41 | 011508004001 | 金属字 | 个 | 7
42 | 011703001001 | 垂直运输 | 项 | 1
43 | 01B004 | 垃圾运输 | m3 | 9.59
表—09-1

## 表-11 总价措施项目清单与计价表【南门卫-建筑改造工程】
总价措施项目清单与计价表
工程名称：南门卫-建筑改造工程 |  |  |  | 标段：榆树市新民学校改造项目 |  |  |  | 第 1 页 共 1 页
序号 | 项目编码 | 项目名称 | 计算基础 |  | 费率 (%) | 金额 (元) | 调整 费率(%) |  | 调整后 金额(元) | 备注
1 | 011707001001 | 安全文明施工费
2 | 011707002001 | 夜间施工增加费
3 | 011707003001 | 非夜间施工增加费
4 | 011707004001 | 二次搬运费
5 | 011707005001 | 冬季施工增加费
6 | 011707005002 | 雨季施工增加费
7 | 011707006001 | 施工临时保护费
8 | 011707007001 | 已完工程保护费
9 | 01B001 | 越冬维护费
10 | 01B002 | 其他措施费
合 计
编制人（造价人员）： | [7 empty] | 复核人（造价工程师）：
注：1.“计算基础”中安全文明施工费可为“定额基价”、“定额人工费”或“定额人工费+定额机械费”，其他项目可为“定额人工费”或“定额人工费+定额机械费”。 2.按施工方案计算的措施费，若无“计算基础”和“费率”的数值，也可只填“金额”数值，但应在备注栏说明施工方案出处或计算方法。
表-11

## 表-12 其他项目清单与计价汇总表【南门卫-建筑改造工程】
其他项目清单与计价汇总表
工程名称：南门卫-建筑改造工程 |  | 标段：榆树市新民学校改造项目 |  |  | 第 1 页 共 1 页
序号 | 项目名称 |  | 金额（元） | 结算金额（元） |  | 备注
1 | 暂列金额 |  |  |  |  | 明细详见表-12-1
2 | 暂估价
2.1 | 材料暂估价 |  | — |  |  | 明细详见表-12-2
2.2 | 专业工程暂估价 |  |  |  |  | 明细详见表-12-3
3 | 计日工 |  |  |  |  | 明细详见表-12-4
4 | 总承包服务费 |  |  |  |  | 明细详见表-12-5
5 | 提前竣工（赶工）费
6 | 优质优价奖励
合 计 | [5 empty] | —
注：材料（工程设备）暂估单价进入清单项目综合单价，此处不汇总。
表—12

## 表-12-1 暂列金额明细表【南门卫-建筑改造工程】
暂列金额明细表
工程名称：南门卫-建筑改造工程 |  | 标段：榆树市新民学校改造项目 |  |  | 第 1 页 共 1 页
序号 | 项目名称 |  | 计量单位 | 暂定金额(元) |  | 备注
1
合 计 | [5 empty] | —
注：此表由招标人填写，如不能详列，也可只列暂列金额总额，投标人应将上述暂列金额计入投标总价中。
表—12—1

## 表-12-2 材料(工程设备)暂估价及调整表【南门卫-建筑
材料（工程设备）暂估单价及调整表
工程名称：南门卫-建筑改造工程 |  |  | 标段：榆树市新民学校改造项目 | [7 empty] | 第 1 页 共 1 页
序号 | 材料(工程设备)名称、规格、型号 | 计量单位 |  | 数量 |  | 暂估(元) |  | 确认(元) |  | 差额±(元) |  |  | 备注
|  |  |  | 暂估 | 确认 | 单价 | 合价 | 单价 | 合价 | 单价 |  | 合价
合计
注：1.此表由招标人填写“暂估单价”，并在备注栏说明暂估价的材料、工程设备拟用在那些清单项目上，投标人应将上述材料、工程设备暂估单价计入工程量清单综合单价报价中
表—12—2

## 表-12-3 专业工程暂估价及结算价表【南门卫-建筑改造工
专业工程暂估价及结算价表
工程名称：南门卫-建筑改造工程 |  |  | 标段：榆树市新民学校改造项目 |  |  |  | 第 1 页 共 1 页
序号 | 工程名称 | 工程内容 |  | 暂估金额（元） | 结算金额(元) | 差额±(元) |  | 备注
1
合 计 | [7 empty] | —
注：此表“暂估金额”由招标人填写，投标人应将“暂估金额”计入投标总价中。结算时按合同约定结算金额填写。
表—12—3

## 表-12-4 计日工表【南门卫-建筑改造工程】
计 日 工 表
工程名称：南门卫-建筑改造工程 |  | 标段：榆树市新民学校改造项目 | [5 empty] | 第 1 页 共 1 页
编号 | 项目名称 |  | 单位 | 暂定数量 | 实际数量 | 综合单价(元) | 合价(元)
[7 empty] | 暂定 |  | 实际
一 | 人工
人工小计
二 | 材料
材料小计
三 | 机械
机械小计
四.企业管理费和利润
总 计
注：此表项目名称、暂定数量由招标人填写，编制招标控制价时，单价由招标人按有关计价规定确定；投标时，单价由投标人自主报价，按暂定数量计算合价计入投标总价中。结算时，按发承包双方确认的实际数量计算合价。
表—12—4

## 表-12-5 总承包服务费计价表【南门卫-建筑改造工程】
总承包服务费计价表
工程名称：南门卫-建筑改造工程 |  | 标段：榆树市新民学校改造项目 |  |  |  |  | 第 1 页 共 1 页
序号 | 项目名称 |  | 项目价值(元) | 服务内容 | 计算基础 | 费率(%) |  | 金额(元)
1
合 计
注：此表项目名称、服务内容由招标人填写，编制招标控制价时，费率及金额由招标人按有关计价规定确定；投标时，费率及金额由投标人自主报价，计入投标总价中。
表—12—5

## 表-13 规费、税金项目清单与计价表【南门卫-建筑改造工程】
规费、税金项目计价表
工程名称：南门卫-建筑改造工程 |  |  | 标段：榆树市新民学校改造项目 |  |  | 第 1 页 共 1 页
序号 | 项目名称 | 计算基础 |  | 计算基数 | 计算费率(%) |  | 金额(元)
1 | 税金 | 分部分项及单价措施费合计+总价措施项目合计+其他项目清单合计 |  |  | 9
合 计
编制人（造价人员）： |  |  | 复核人（造价工程师）：
表—13

## 表-20 发包人提供材料和工程设备一览表【南门卫-建筑改造
发包人提供材料和工程设备一览表
工程名称：南门卫-建筑改造工程 |  |  | 标段：榆树市新民学校改造项目 |  |  |  | 第 1 页 共 1 页
序号 | 材料(工程设备) 名称、规格、型号 | 单位 |  | 数量 | 单价(元) | 交货方式 |  | 送达地点 | 备注
注：此表由招标人填写，供投标人在投标报价、确定总承包服务费时参考。
表-20

## 扉-1 招标工程量清单扉页【北门卫-建筑改造工程】
|  | 北门卫-建筑改造工程 |  | 工程
招标工程量清单
招 标 人： |  |  | 造价咨询人：
| (单位盖章) |  |  |  | (单位资质专用章)
法定代表人 或其授权人： |  |  | 法定代表人 或其授权人：
| (签字或盖章) |  |  |  | (签字或盖章)
编 制 人： |  |  | 复 核 人：
| (造价人员签字盖专用章) |  |  |  | (造价工程师签字盖专用章)
编 制 时 间： | 年 月 日 |  | 复 核 时 间： |  | 年 月 日
扉—1

## 表-08 分部分项工程和单价措施项目清单与计价表【北门卫-
分部分项工程和单价措施项目清单与计价表
工程名称：北门卫-建筑改造工程 |  |  |  | 标段：榆树市新民学校改造项目 |  |  |  |  | 第 1 页 共 9 页
序号 | 项目编码 | 项目名称 | 项目特征描述 |  | 计量单位 | 工程量 | 金额（元）
[7 empty] | 综合单价 | 合价 |  | 其中
暂估价
北门卫
外墙-1
1 | 011608002001 | 铲除涂料面 | 1、拆除至原有墙体找平层处 2.未尽事宜，详见设计说明 |  | m2 | 499.88
2 | 011605002002 | 立面块料拆除 | 1.面砖墙面拆除 |  | m2 | 14.4
3 | 011001003001 | 保温隔热墙面 | 1.一布两浆（厚度≥5mm）； |  | m2 | 403.2
4 | 011001003002 | 保温隔热墙面 | ）首层两布三浆厚度≥15mm |  | m2 | 96.68
5 | 011407001004 | 墙面喷刷涂料 | 仿砖涂料外墙 1、刮柔性耐水腻子2遍，刷弹性外墙涂料（见立面） |  | m2 | 499.88
6 | 011204003002 | 块料墙面 | 1.面砖墙面 |  | m2 | 14.4
7 | 011701002001 | 外脚手架 | 外脚手架 |  | m2 | 588.56
角门
8 | 011605002001 | 立面块料拆除 | 1.原有石材拆除 |  | m2 | 14.85
9 | 011204001001 | 石材墙面 | 干挂石材外墙 1、石材用不锈钢背栓与铝合金挂件固定 2、铝合金挂件与托架连接固定 3、托架角码用不锈钢螺栓与托架连接 4、配套支撑角码通过锚固件固定于墙体 |  | m2 | 14.85
顶棚-1（一层二层门卫室（保持原高度不变）
10 | 011606003001 | 天棚面龙骨及饰面拆除 | 1.原有顶棚拆除 |  | m2 | 111.81
本页小计
注：为计取规费等的使用，可在表中增设其中：“定额人工费”。
表—08
分部分项工程和单价措施项目清单与计价表
工程名称：北门卫-建筑改造工程 |  |  |  | 标段：榆树市新民学校改造项目 |  |  |  |  | 第 2 页 共 9 页
序号 | 项目编码 | 项目名称 | 项目特征描述 |  | 计量单位 | 工程量 | 金额（元）
[7 empty] | 综合单价 | 合价 |  | 其中
暂估价
11 | 011302001001 | 吊顶天棚 | 1、现浇钢筋混凝土楼板，底面清理干净，结构修补找平 2、板底钻孔，固定镀锌膨胀螺栓，吊环间距≤1200 3、%%1306钢筋吊顶，双向中距≤1200，吊杆上部与底板膨胀螺栓固定 4、T型主龙骨，间距≤1200，用垂直吊挂件或卡簧式吊件与钢筋吊杆连接后找平 5、T型次龙骨，间距600，用挂插件与主龙骨连接 6、600x600三防板材 7.建设单位与施工单位共同选购 |  | m2 | 111.81
12 | 011701003002 | 脚手架 | 天棚粉饰脚手架 |  | m2 | 111.81
顶棚-2（三层吊顶（保持原高度不变）
13 | 011606003003 | 天棚面龙骨及饰面拆除 | 1.原有吊顶拆除 |  | m2 | 57.6
本页小计
注：为计取规费等的使用，可在表中增设其中：“定额人工费”。
表—08
分部分项工程和单价措施项目清单与计价表
工程名称：北门卫-建筑改造工程 |  |  |  | 标段：榆树市新民学校改造项目 |  |  |  |  | 第 3 页 共 9 页
序号 | 项目编码 | 项目名称 | 项目特征描述 |  | 计量单位 | 工程量 | 金额（元）
[7 empty] | 综合单价 | 合价 |  | 其中
暂估价
14 | 011302001003 | 吊顶天棚 | 1、现浇钢筋混凝土楼板，底面清理干净，结构修补找平 2、板底钻孔，固定镀锌膨胀螺栓，吊环间距≤1200 3、%%1306钢筋吊杆，双向中具≤1200，吊杆上部与板底预留吊环固定 4、与安装型式配套的专用上层主龙骨,间距≤1200与吊件与钢筋吊杆联结后找平 5、与铝合金方板配套的专用下层副龙骨连结，间距≤600 6、铝合金方板600X600与配套专用龙骨固定 7.建设单位与施工单位共同选购 |  | m2 | 57.6
15 | 011701003001 | 脚手架 | 天棚粉饰脚手架 |  | m2 | 57.6
内墙-门卫（破损处修补面积按照5%考虑）
16 | 011604002001 | 立面抹灰层拆除 | 1.原墙面剔除至墙找平层 |  | m2 | 7.49
17 | 011407001002 | 墙面喷刷涂料 | 1、涂饰第二遍面层涂料 2、涂饰第一遍面层涂料 3、涂饰底层涂料 4、3厚耐水腻子分遍找平 |  | m2 | 7.49
本页小计
注：为计取规费等的使用，可在表中增设其中：“定额人工费”。
表—08
分部分项工程和单价措施项目清单与计价表
工程名称：北门卫-建筑改造工程 |  |  |  | 标段：榆树市新民学校改造项目 |  |  |  |  | 第 4 页 共 9 页
序号 | 项目编码 | 项目名称 | 项目特征描述 |  | 计量单位 | 工程量 | 金额（元）
[7 empty] | 综合单价 | 合价 |  | 其中
暂估价
18 | 011701003003 | 脚手架 | 墙面粉饰脚手架 |  | m2 | 7.49
台阶
19 | 011107001001 | 石材台阶面 | 1、30厚花岗岩板饰面，两面及四周边满涂防污剂，DTG水泥砂浆勾缝 2、20厚1：3干硬性水泥砂浆结合层,表面撒素水泥面（洒适量清水） 3、素水泥浆一道（内掺建筑胶） 4、原有台阶拆除 |  | m2 | 3.9
雨棚
20 | 011607002001 | 防水层拆除 | 拆除至雨棚找平层处，基层清理干净 |  | m2 | 2
21 | 010902001001 | 屋面卷材防水 | 1、铺贴4厚SBS改性沥青防水卷材，遇墙上返500 2、若发现破损，采用1:2.5水泥砂浆进行修补找平 |  | m2 | 2
22 | 011608002002 | 铲除涂料面 | 拆除至雨棚找平层处，基层清理干净 |  | m2 | 2
23 | 011406003001 | 满刮腻子 | 1.下刮耐水腻子 2.若发现破损，采用1:2.5水泥砂浆进行修补找平 |  | m2 | 2
门窗工程
本页小计
注：为计取规费等的使用，可在表中增设其中：“定额人工费”。
表—08
分部分项工程和单价措施项目清单与计价表
工程名称：北门卫-建筑改造工程 |  |  |  | 标段：榆树市新民学校改造项目 |  |  |  |  | 第 5 页 共 9 页
序号 | 项目编码 | 项目名称 | 项目特征描述 |  | 计量单位 | 工程量 | 金额（元）
[7 empty] | 综合单价 | 合价 |  | 其中
暂估价
24 | 011610002002 | 金属门窗拆除 | 1.原有窗拆除 2.拆除后，堆放建设单位指定地点 |  | m2 | 18.9
25 | 01B007 | 窗维修 | 1.外窗框打胶及修复 |  | 项 | 1
26 | 011203001001 | 零星项目一般抹灰 | 1.窗立面尺寸包括2.5公分抹灰面 |  | m2 | 1.08
其他
27 | 011601001001 | 砖砌体拆除 | 1.拆除墙体 |  | m3 | 0.81
28 | 010810003001 | 窗帘盒 | 窗帘盒 |  | m | 46.78
29 | 01B005 | 钢楼梯拆除 | 1.钢楼梯拆除及外运到指定地点 |  | 部 | 2
30 | 01B006 | 成品检修口及爬梯 | 成品检修口及爬梯 |  | 个 | 2
31 | 011614003001 | 窗台板拆除 | 窗台板拆除 |  | m | 10.8
32 | 010809004001 | 石材窗台板 | 1、20厚大理石窗台板 2、15厚1:2.5水泥砂浆结合层 3、界面剂1道 4、混凝土窗台 |  | m2 | 3.24
33 | 01B005 | 成品铁艺门 | 成品铁艺门1000*1650（H)及拆除 |  | 樘 | 1
34 | 010805004003 | 电动伸缩门 | 1.成品电动伸缩门（厂家深化设计）及拆除 2.建设单位与施工单位协商购置 |  | 樘 | 1
35 | 011508004001 | 金属字 | 1.仿铜拉丝金属字 2.建设单位与施工单位协商购置 |  | 个 | 7
措施项目
本页小计
注：为计取规费等的使用，可在表中增设其中：“定额人工费”。
表—08
分部分项工程和单价措施项目清单与计价表
工程名称：北门卫-建筑改造工程 |  |  |  | 标段：榆树市新民学校改造项目 |  |  |  |  | 第 6 页 共 9 页
序号 | 项目编码 | 项目名称 | 项目特征描述 |  | 计量单位 | 工程量 | 金额（元）
[7 empty] | 综合单价 | 合价 |  | 其中
暂估价
36 | 011703001001 | 垂直运输 | 垂直运输（物料运输及垃圾垂直） |  | 项 | 1
37 | 01B004 | 垃圾运输 | 垃圾运输 |  | m3 | 9.59
室外楼梯
38 | 01B007 | 原室内钢楼梯拆除及外运 | 1.原室内钢楼梯拆除及外运到指定地点 |  | 部 | 2
39 | 010101004002 | 挖基坑土方 | 1.土壤类别:综合 2.挖土深度:见设计 3.弃土运距:投标人自行考虑 |  | m3 | 60.82
40 | 010103001001 | 回填方 | 1.密实度要求:满足设计和规范要求 2.填方来源、运距:投标人自行考虑 |  | m3 | 54.14
41 | 010103002003 | 余方弃置 | 1.废弃料品种:综合 2.运距:投标人自行考虑 |  | m3 | 6.68
42 | 010501001001 | 垫层 | 1.混凝土种类:商品混凝土 2.混凝土强度等级:C20 |  | m3 | 0.96
43 | 011702001001 | 基础 | 现浇模板安拆 基础垫层 |  | m2 | 2.56
44 | 010501003001 | 独立基础 | 1.混凝土种类:商品混凝土 2.混凝土强度等级:c30 |  | m3 | 3.6
45 | 011702001002 | 基础 | 现浇模板安拆 独立基础 |  | m2 | 11.2
46 | 010502001001 | 矩形柱 | 1.混凝土种类:商品混凝土 2.混凝土强度等级:C30 |  | m3 | 1.75
本页小计
注：为计取规费等的使用，可在表中增设其中：“定额人工费”。
表—08
分部分项工程和单价措施项目清单与计价表
工程名称：北门卫-建筑改造工程 |  |  |  | 标段：榆树市新民学校改造项目 |  |  |  |  | 第 7 页 共 9 页
序号 | 项目编码 | 项目名称 | 项目特征描述 |  | 计量单位 | 工程量 | 金额（元）
[7 empty] | 综合单价 | 合价 |  | 其中
暂估价
47 | 011702002001 | 矩形柱 | 现浇模板安拆 矩形柱 |  | m2 | 21.58
48 | 010503001001 | 基础梁 | 1.混凝土种类:商品混凝土 2.混凝土强度等级:C30 |  | m3 | 1.33
49 | 011702005001 | 基础梁 | 现浇模板安拆 基础梁 |  | m2 | 17.5
50 | 010506001001 | 直形楼梯 | 直形楼梯 |  | m2 | 9.46
51 | 011702024001 | 楼梯 | 现浇模板安拆 楼梯 直形(投影面积) |  | m2 | 12.18
52 | 010515001001 | 现浇构件钢筋 | 现浇构件带肋钢筋 钢筋HRB400以内 直径≤10mm |  | t | 0.036
53 | 010515001002 | 现浇构件钢筋 | 现浇构件带肋钢筋 钢筋HRB400以内 直径≤18mm |  | t | 0.45
54 | 010515001003 | 现浇构件钢筋 | 箍筋 |  | t | 0.125
55 | 010401004001 | 多孔砖墙 | 1.煤矸石多孔砖墙 |  | m3 | 1.5
56 | 011503001001 | 金属扶手、栏杆、栏板 | 1.不锈钢管扶手 2.12J003(1A/B11) |  | m | 7.28
57 | 011407001005 | 墙面喷刷涂料 | 1.刮柔性腻子2遍，刷弹性外墙涂料 |  | m2 | 9.86
本页小计
注：为计取规费等的使用，可在表中增设其中：“定额人工费”。
表—08
分部分项工程和单价措施项目清单与计价表
工程名称：北门卫-建筑改造工程 |  |  |  | 标段：榆树市新民学校改造项目 |  |  |  |  | 第 8 页 共 9 页
序号 | 项目编码 | 项目名称 | 项目特征描述 |  | 计量单位 | 工程量 | 金额（元）
[7 empty] | 综合单价 | 合价 |  | 其中
暂估价
58 | 011001003003 | 保温隔热墙面 | 1.一步两浆（厚度≥5mm），首层两步三浆≥15mm 2.80厚EPS保温板 3.6厚DPM20砂浆（1:2.5水泥砂浆）压实抹平 4.12厚DPM15砂浆（1:3水泥砂浆）找平 5.界面剂一道 6.基层墙体 |  | m2 | 9.86
59 | 010903002001 | 墙面涂膜防水 | 1.1.5厚聚氨酯防水涂料一道 |  | m2 | 9.86
60 | 010903003001 | 墙面砂浆防水（防潮） | 1.5厚聚合物水泥防水砂浆（干粉型） |  | m2 | 9.86
61 | 011107001002 | 楼梯台阶面 | 1、30厚花岗岩板饰面，两面及四周边满涂防污剂，DTG水泥砂浆勾缝 2、20厚1：3干硬性水泥砂浆结合层,表面撒素水泥面（洒适量清水） 3、素水泥浆一道（内掺建筑胶） 4、钢筋混凝土楼板 |  | m2 | 12.52
62 | 011301001001 | 天棚抹灰 | 1.现浇钢筋混凝土楼板 2.2-3厚面层耐水腻子刮平 |  | m2 | 6.82
本页小计
注：为计取规费等的使用，可在表中增设其中：“定额人工费”。
表—08
分部分项工程和单价措施项目清单与计价表
工程名称：北门卫-建筑改造工程 |  |  |  | 标段：榆树市新民学校改造项目 |  |  |  |  | 第 9 页 共 9 页
序号 | 项目编码 | 项目名称 | 项目特征描述 |  | 计量单位 | 工程量 | 金额（元）
[7 empty] | 综合单价 | 合价 |  | 其中
暂估价
63 | 011201001001 | 墙面一般抹灰 | 1.5厚DPM20砂浆（1:2.5水泥砂浆）找平抹光 2.9厚DPM15砂浆（1:3水泥砂浆）打底扫毛 3.界面剂1道 4.煤矸石空心砖墙 |  | m2 | 7.92
64 | 080101010001 | 原土碾压、夯实 | 1.原基础垫层清理干净，利用原地面碎石，基础平整夯实 |  | m2 | 9.36
65 | 040901008001 | 植筋 | 1.材料种类:钢筋 2.植入深度:按规范 |  | 根 | 46
66 | 010404001001 | 垫层 | 1.100厚C25钢筋混凝土刚性地面(内配单层Φ8单层双向@200钢筋网) |  | m3 | 0.94
67 | 011101001001 | 水泥砂浆楼地面 | 1.20厚DSM20砂浆（1:2.5水泥砂浆）面层，表面撒适量水泥粉抹压平整 2.界面剂一道 |  | m2 | 9.36
68 | 010802003001 | 钢质防火门 | 1.门代号及洞口尺寸:M0913 |  | m2 | 1.17
分部分项合计
措施项目
单价措施合计
本页小计
合 计
注：为计取规费等的使用，可在表中增设其中：“定额人工费”。
表—08

## 表-09-1 分部分项工程和单价措施项目清单综合单价分析_14
分部分项工程和单价措施项目清单综合单价分析表
工程名称：北门卫-建筑改造工程 | [8 empty] | 第 1 页 共 3 页
序号 | 编码 | 清单/定额名称 | 单位 | 数量 | 综合单价（元） | 其中 | [5 empty] | 合价(元)
[6 empty] | 人工费 | 材料费 | 机械费 |  | 管理费 | 利润
1 | 011608002001 | 铲除涂料面 | m2 | 499.88
2 | 011605002002 | 立面块料拆除 | m2 | 14.4
3 | 011001003001 | 保温隔热墙面 | m2 | 403.2
4 | 011001003002 | 保温隔热墙面 | m2 | 96.68
5 | 011407001004 | 墙面喷刷涂料 | m2 | 499.88
6 | 011204003002 | 块料墙面 | m2 | 14.4
7 | 011701002001 | 外脚手架 | m2 | 588.56
8 | 011605002001 | 立面块料拆除 | m2 | 14.85
9 | 011204001001 | 石材墙面 | m2 | 14.85
10 | 011606003001 | 天棚面龙骨及饰面拆除 | m2 | 111.81
11 | 011302001001 | 吊顶天棚 | m2 | 111.81
12 | 011701003002 | 脚手架 | m2 | 111.81
13 | 011606003003 | 天棚面龙骨及饰面拆除 | m2 | 57.6
14 | 011302001003 | 吊顶天棚 | m2 | 57.6
15 | 011701003001 | 脚手架 | m2 | 57.6
16 | 011604002001 | 立面抹灰层拆除 | m2 | 7.49
17 | 011407001002 | 墙面喷刷涂料 | m2 | 7.49
18 | 011701003003 | 脚手架 | m2 | 7.49
19 | 011107001001 | 石材台阶面 | m2 | 3.9
20 | 011607002001 | 防水层拆除 | m2 | 2
21 | 010902001001 | 屋面卷材防水 | m2 | 2
22 | 011608002002 | 铲除涂料面 | m2 | 2
23 | 011406003001 | 满刮腻子 | m2 | 2
24 | 011610002002 | 金属门窗拆除 | m2 | 18.9
25 | 01B007 | 窗维修 | 项 | 1
26 | 011203001001 | 零星项目一般抹灰 | m2 | 1.08
27 | 011601001001 | 砖砌体拆除 | m3 | 0.81
28 | 010810003001 | 窗帘盒 | m | 46.78
29 | 01B005 | 钢楼梯拆除 | 部 | 2
30 | 01B006 | 成品检修口及爬梯 | 个 | 2
31 | 011614003001 | 窗台板拆除 | m | 10.8
32 | 010809004001 | 石材窗台板 | m2 | 3.24
表—09-1
分部分项工程和单价措施项目清单综合单价分析表
工程名称：北门卫-建筑改造工程 | [8 empty] | 第 2 页 共 3 页
序号 | 编码 | 清单/定额名称 | 单位 | 数量 | 综合单价（元） | 其中 | [5 empty] | 合价(元)
[6 empty] | 人工费 | 材料费 | 机械费 |  | 管理费 | 利润
33 | 01B005 | 成品铁艺门 | 樘 | 1
34 | 010805004003 | 电动伸缩门 | 樘 | 1
35 | 011508004001 | 金属字 | 个 | 7
36 | 011703001001 | 垂直运输 | 项 | 1
37 | 01B004 | 垃圾运输 | m3 | 9.59
38 | 01B007 | 原室内钢楼梯拆除及外运 | 部 | 2
39 | 010101004002 | 挖基坑土方 | m3 | 60.82
40 | 010103001001 | 回填方 | m3 | 54.14
41 | 010103002003 | 余方弃置 | m3 | 6.68
42 | 010501001001 | 垫层 | m3 | 0.96
43 | 011702001001 | 基础 | m2 | 2.56
44 | 010501003001 | 独立基础 | m3 | 3.6
45 | 011702001002 | 基础 | m2 | 11.2
46 | 010502001001 | 矩形柱 | m3 | 1.75
47 | 011702002001 | 矩形柱 | m2 | 21.58
48 | 010503001001 | 基础梁 | m3 | 1.33
49 | 011702005001 | 基础梁 | m2 | 17.5
50 | 010506001001 | 直形楼梯 | m2 | 9.46
51 | 011702024001 | 楼梯 | m2 | 12.18
52 | 010515001001 | 现浇构件钢筋 | t | 0.036
53 | 010515001002 | 现浇构件钢筋 | t | 0.45
54 | 010515001003 | 现浇构件钢筋 | t | 0.125
55 | 010401004001 | 多孔砖墙 | m3 | 1.5
56 | 011503001001 | 金属扶手、栏杆、栏板 | m | 7.28
57 | 011407001005 | 墙面喷刷涂料 | m2 | 9.86
58 | 011001003003 | 保温隔热墙面 | m2 | 9.86
59 | 010903002001 | 墙面涂膜防水 | m2 | 9.86
60 | 010903003001 | 墙面砂浆防水（防潮） | m2 | 9.86
61 | 011107001002 | 楼梯台阶面 | m2 | 12.52
62 | 011301001001 | 天棚抹灰 | m2 | 6.82
63 | 011201001001 | 墙面一般抹灰 | m2 | 7.92
64 | 080101010001 | 原土碾压、夯实 | m2 | 9.36
表—09-1
分部分项工程和单价措施项目清单综合单价分析表
工程名称：北门卫-建筑改造工程 | [8 empty] | 第 3 页 共 3 页
序号 | 编码 | 清单/定额名称 | 单位 | 数量 | 综合单价（元） | 其中 | [5 empty] | 合价(元)
[6 empty] | 人工费 | 材料费 | 机械费 |  | 管理费 | 利润
65 | 040901008001 | 植筋 | 根 | 46
66 | 010404001001 | 垫层 | m3 | 0.94
67 | 011101001001 | 水泥砂浆楼地面 | m2 | 9.36
68 | 010802003001 | 钢质防火门 | m2 | 1.17
表—09-1

## 表-11 总价措施项目清单与计价表【北门卫-建筑改造工程】
总价措施项目清单与计价表
工程名称：北门卫-建筑改造工程 |  |  |  | 标段：榆树市新民学校改造项目 |  |  |  | 第 1 页 共 1 页
序号 | 项目编码 | 项目名称 | 计算基础 |  | 费率 (%) | 金额 (元) | 调整 费率(%) |  | 调整后 金额(元) | 备注
1 | 011707001001 | 安全文明施工费
2 | 011707002001 | 夜间施工增加费
3 | 011707003001 | 非夜间施工增加费
4 | 011707004001 | 二次搬运费
5 | 011707005001 | 冬季施工增加费
6 | 011707005002 | 雨季施工增加费
7 | 011707006001 | 施工临时保护费
8 | 011707007001 | 已完工程保护费
9 | 01B001 | 越冬维护费
10 | 01B002 | 其他措施费
合 计
编制人（造价人员）： | [7 empty] | 复核人（造价工程师）：
注：1.“计算基础”中安全文明施工费可为“定额基价”、“定额人工费”或“定额人工费+定额机械费”，其他项目可为“定额人工费”或“定额人工费+定额机械费”。 2.按施工方案计算的措施费，若无“计算基础”和“费率”的数值，也可只填“金额”数值，但应在备注栏说明施工方案出处或计算方法。
表-11

## 表-12 其他项目清单与计价汇总表【北门卫-建筑改造工程】
其他项目清单与计价汇总表
工程名称：北门卫-建筑改造工程 |  | 标段：榆树市新民学校改造项目 |  |  | 第 1 页 共 1 页
序号 | 项目名称 |  | 金额（元） | 结算金额（元） |  | 备注
1 | 暂列金额 |  |  |  |  | 明细详见表-12-1
2 | 暂估价
2.1 | 材料暂估价 |  | — |  |  | 明细详见表-12-2
2.2 | 专业工程暂估价 |  |  |  |  | 明细详见表-12-3
3 | 计日工 |  |  |  |  | 明细详见表-12-4
4 | 总承包服务费 |  |  |  |  | 明细详见表-12-5
5 | 提前竣工（赶工）费
6 | 优质优价奖励
合 计 | [5 empty] | —
注：材料（工程设备）暂估单价进入清单项目综合单价，此处不汇总。
表—12

## 表-12-1 暂列金额明细表【北门卫-建筑改造工程】
暂列金额明细表
工程名称：北门卫-建筑改造工程 |  | 标段：榆树市新民学校改造项目 |  |  | 第 1 页 共 1 页
序号 | 项目名称 |  | 计量单位 | 暂定金额(元) |  | 备注
1
合 计 | [5 empty] | —
注：此表由招标人填写，如不能详列，也可只列暂列金额总额，投标人应将上述暂列金额计入投标总价中。
表—12—1

## 表-12-2 材料(工程设备)暂估价及调整表【北门卫-建筑
材料（工程设备）暂估单价及调整表
工程名称：北门卫-建筑改造工程 |  |  | 标段：榆树市新民学校改造项目 | [7 empty] | 第 1 页 共 1 页
序号 | 材料(工程设备)名称、规格、型号 | 计量单位 |  | 数量 |  | 暂估(元) |  | 确认(元) |  | 差额±(元) |  |  | 备注
|  |  |  | 暂估 | 确认 | 单价 | 合价 | 单价 | 合价 | 单价 |  | 合价
合计
注：1.此表由招标人填写“暂估单价”，并在备注栏说明暂估价的材料、工程设备拟用在那些清单项目上，投标人应将上述材料、工程设备暂估单价计入工程量清单综合单价报价中
表—12—2

## 表-12-3 专业工程暂估价及结算价表【北门卫-建筑改造工
专业工程暂估价及结算价表
工程名称：北门卫-建筑改造工程 |  |  | 标段：榆树市新民学校改造项目 |  |  |  | 第 1 页 共 1 页
序号 | 工程名称 | 工程内容 |  | 暂估金额（元） | 结算金额(元) | 差额±(元) |  | 备注
1
合 计 | [7 empty] | —
注：此表“暂估金额”由招标人填写，投标人应将“暂估金额”计入投标总价中。结算时按合同约定结算金额填写。
表—12—3

## 表-12-4 计日工表【北门卫-建筑改造工程】
计 日 工 表
工程名称：北门卫-建筑改造工程 |  | 标段：榆树市新民学校改造项目 | [5 empty] | 第 1 页 共 1 页
编号 | 项目名称 |  | 单位 | 暂定数量 | 实际数量 | 综合单价(元) | 合价(元)
[7 empty] | 暂定 |  | 实际
一 | 人工
人工小计
二 | 材料
材料小计
三 | 机械
机械小计
四.企业管理费和利润
总 计
注：此表项目名称、暂定数量由招标人填写，编制招标控制价时，单价由招标人按有关计价规定确定；投标时，单价由投标人自主报价，按暂定数量计算合价计入投标总价中。结算时，按发承包双方确认的实际数量计算合价。
表—12—4

## 表-12-5 总承包服务费计价表【北门卫-建筑改造工程】
总承包服务费计价表
工程名称：北门卫-建筑改造工程 |  | 标段：榆树市新民学校改造项目 |  |  |  |  | 第 1 页 共 1 页
序号 | 项目名称 |  | 项目价值(元) | 服务内容 | 计算基础 | 费率(%) |  | 金额(元)
1
合 计
注：此表项目名称、服务内容由招标人填写，编制招标控制价时，费率及金额由招标人按有关计价规定确定；投标时，费率及金额由投标人自主报价，计入投标总价中。
表—12—5

## 表-13 规费、税金项目清单与计价表【北门卫-建筑改造工程】
规费、税金项目计价表
工程名称：北门卫-建筑改造工程 |  |  | 标段：榆树市新民学校改造项目 |  |  | 第 1 页 共 1 页
序号 | 项目名称 | 计算基础 |  | 计算基数 | 计算费率(%) |  | 金额(元)
1 | 税金 | 分部分项及单价措施费合计+总价措施项目合计+其他项目清单合计 |  |  | 9
合 计
编制人（造价人员）： |  |  | 复核人（造价工程师）：
表—13

## 表-20 发包人提供材料和工程设备一览表【北门卫-建筑改造
发包人提供材料和工程设备一览表
工程名称：北门卫-建筑改造工程 |  |  | 标段：榆树市新民学校改造项目 |  |  |  | 第 1 页 共 1 页
序号 | 材料(工程设备) 名称、规格、型号 | 单位 |  | 数量 | 单价(元) | 交货方式 |  | 送达地点 | 备注
注：此表由招标人填写，供投标人在投标报价、确定总承包服务费时参考。
表-20

## 扉-1 招标工程量清单扉页【路面-】
|  | 路面- |  | 工程
招标工程量清单
招 标 人： |  |  | 造价咨询人：
| (单位盖章) |  |  |  | (单位资质专用章)
法定代表人 或其授权人： |  |  | 法定代表人 或其授权人：
| (签字或盖章) |  |  |  | (签字或盖章)
编 制 人： |  |  | 复 核 人：
| (造价人员签字盖专用章) |  |  |  | (造价工程师签字盖专用章)
编 制 时 间： | 年 月 日 |  | 复 核 时 间： |  | 年 月 日
扉—1

## 表-08 分部分项工程和单价措施项目清单与计价表【路面-】
分部分项工程和单价措施项目清单与计价表
工程名称：路面- |  |  |  | 标段：榆树市新民学校改造项目 |  |  |  |  | 第 1 页 共 2 页
序号 | 项目编码 | 项目名称 | 项目特征描述 |  | 计量单位 | 工程量 | 金额（元）
[7 empty] | 综合单价 | 合价 |  | 其中
暂估价
拆除地面
1 | 041001002001 | 拆除人行道 | 1.原烧结砖路面拆除面层及100厚C20混凝土基层 2.建筑垃圾外运 |  | m2 | 5893.09
2 | 040101001001 | 挖一般土方 | 1.土壤类别:综合 2.挖土深度:见设计 |  | m3 | 1660.16
3 | 040103002001 | 余方弃置 | 1.废弃料品种:一般土壤和碎（砾）石 2.运距:投标人自行考虑 |  | m3 | 1660.16
沥青路面
4 | 040202001001 | 路床(槽）整形 | 1.路床(槽）整形 2.素土夯实（96%≥压实度≥93%） |  | m2 | 7546.2
5 | 040202009001 | 砂砾石 | 1.石料规格:50mm中砂（压实度≥93%） |  | m2 | 7546.2
6 | 040203007001 | 水泥混凝土 | 1.120厚C25混凝土(内配φ8@400钢筋网) |  | m2 | 7546.2
7 | 040203003001 | 透层、粘层 | 1.材料品种:PC-3乳化沥青透油层1.0L/㎡撒15#钉子石（0.3m³/100㎡ |  | m2 | 7546.2
8 | 040203006001 | 沥青混凝土 | 1.沥青混凝土种类:中粒式沥青混凝土（AC-13) 2.厚度:50mm |  | m2 | 7546.2
立道牙做法
本页小计
注：为计取规费等的使用，可在表中增设其中：“定额人工费”。
表—08
分部分项工程和单价措施项目清单与计价表
工程名称：路面- |  |  |  | 标段：榆树市新民学校改造项目 |  |  |  |  | 第 2 页 共 2 页
序号 | 项目编码 | 项目名称 | 项目特征描述 |  | 计量单位 | 工程量 | 金额（元）
[7 empty] | 综合单价 | 合价 |  | 其中
暂估价
9 | 040204004001 | 安砌侧(平、缘）石 | 1.材料品种、规格:1000*150*250天岗白机切面花岗岩 2.基础、垫层：材料品种、厚度:150厚C20混凝土 3.30厚1:3水泥砂浆 |  | m | 578.02
10 | 041001005001 | 拆除侧、平(缘）石 | 1.原有边石拆除 2.部分利用到树池，其余放置学校指定位置 |  | m | 578.02
树池
11 | 050307016002 | 树池 | 1.利用拆装边石 |  | m | 72
分部分项合计
措施项目
单价措施合计
本页小计
合 计
注：为计取规费等的使用，可在表中增设其中：“定额人工费”。
表—08

## 表-09-1 分部分项工程和单价措施项目清单综合单价分析_15
分部分项工程和单价措施项目清单综合单价分析表
工程名称：路面- | [8 empty] | 第 1 页 共 1 页
序号 | 编码 | 清单/定额名称 | 单位 | 数量 | 综合单价（元） | 其中 | [5 empty] | 合价(元)
[6 empty] | 人工费 | 材料费 | 机械费 |  | 管理费 | 利润
1 | 041001002001 | 拆除人行道 | m2 | 5893.09
2 | 040101001001 | 挖一般土方 | m3 | 1660.16
3 | 040103002001 | 余方弃置 | m3 | 1660.16
4 | 040202001001 | 路床(槽）整形 | m2 | 7546.2
5 | 040202009001 | 砂砾石 | m2 | 7546.2
6 | 040203007001 | 水泥混凝土 | m2 | 7546.2
7 | 040203003001 | 透层、粘层 | m2 | 7546.2
8 | 040203006001 | 沥青混凝土 | m2 | 7546.2
9 | 040204004001 | 安砌侧(平、缘）石 | m | 578.02
10 | 041001005001 | 拆除侧、平(缘）石 | m | 578.02
11 | 050307016002 | 树池 | m | 72
表—09-1

## 表-11 总价措施项目清单与计价表【路面-】
总价措施项目清单与计价表
工程名称：路面- |  |  |  | 标段：榆树市新民学校改造项目 |  |  |  | 第 1 页 共 1 页
序号 | 项目编码 | 项目名称 | 计算基础 |  | 费率 (%) | 金额 (元) | 调整 费率(%) |  | 调整后 金额(元) | 备注
1 | 041109001001 | 安全文明施工费
2 | 041109002001 | 夜间施工增加费
3 | 04B001 | 非夜间施工增加费
4 | 041109003001 | 二次搬运费
5 | 041109004001 | 冬季施工增加费
6 | 041109004002 | 雨季施工增加费
7 | 041109006001 | 施工临时保护费
8 | 041109007001 | 已完工程保护费
9 | 04B002 | 越冬维护费
10 | 04B003 | 其他措施费
合 计
编制人（造价人员）： | [7 empty] | 复核人（造价工程师）：
注：1.“计算基础”中安全文明施工费可为“定额基价”、“定额人工费”或“定额人工费+定额机械费”，其他项目可为“定额人工费”或“定额人工费+定额机械费”。 2.按施工方案计算的措施费，若无“计算基础”和“费率”的数值，也可只填“金额”数值，但应在备注栏说明施工方案出处或计算方法。
表-11

## 表-12 其他项目清单与计价汇总表【路面-】
其他项目清单与计价汇总表
工程名称：路面- |  | 标段：榆树市新民学校改造项目 |  |  | 第 1 页 共 1 页
序号 | 项目名称 |  | 金额（元） | 结算金额（元） |  | 备注
1 | 暂列金额 |  |  |  |  | 明细详见表-12-1
2 | 暂估价
2.1 | 材料暂估价 |  | — |  |  | 明细详见表-12-2
2.2 | 专业工程暂估价 |  |  |  |  | 明细详见表-12-3
3 | 计日工 |  |  |  |  | 明细详见表-12-4
4 | 总承包服务费 |  |  |  |  | 明细详见表-12-5
5 | 提前竣工（赶工）费
6 | 优质优价奖励
合 计 | [5 empty] | —
注：材料（工程设备）暂估单价进入清单项目综合单价，此处不汇总。
表—12

## 表-12-1 暂列金额明细表【路面-】
暂列金额明细表
工程名称：路面- |  | 标段：榆树市新民学校改造项目 |  |  | 第 1 页 共 1 页
序号 | 项目名称 |  | 计量单位 | 暂定金额(元) |  | 备注
1
合 计 | [5 empty] | —
注：此表由招标人填写，如不能详列，也可只列暂列金额总额，投标人应将上述暂列金额计入投标总价中。
表—12—1

## 表-12-2 材料(工程设备)暂估价及调整表【路面-】
材料（工程设备）暂估单价及调整表
工程名称：路面- |  |  | 标段：榆树市新民学校改造项目 | [7 empty] | 第 1 页 共 1 页
序号 | 材料(工程设备)名称、规格、型号 | 计量单位 |  | 数量 |  | 暂估(元) |  | 确认(元) |  | 差额±(元) |  |  | 备注
|  |  |  | 暂估 | 确认 | 单价 | 合价 | 单价 | 合价 | 单价 |  | 合价
合计
注：1.此表由招标人填写“暂估单价”，并在备注栏说明暂估价的材料、工程设备拟用在那些清单项目上，投标人应将上述材料、工程设备暂估单价计入工程量清单综合单价报价中
表—12—2

## 表-12-3 专业工程暂估价及结算价表【路面-】
专业工程暂估价及结算价表
工程名称：路面- |  |  | 标段：榆树市新民学校改造项目 |  |  |  | 第 1 页 共 1 页
序号 | 工程名称 | 工程内容 |  | 暂估金额（元） | 结算金额(元) | 差额±(元) |  | 备注
1
合 计 | [7 empty] | —
注：此表“暂估金额”由招标人填写，投标人应将“暂估金额”计入投标总价中。结算时按合同约定结算金额填写。
表—12—3

## 表-12-4 计日工表【路面-】
计 日 工 表
工程名称：路面- |  | 标段：榆树市新民学校改造项目 | [5 empty] | 第 1 页 共 1 页
编号 | 项目名称 |  | 单位 | 暂定数量 | 实际数量 | 综合单价(元) | 合价(元)
[7 empty] | 暂定 |  | 实际
一 | 人工
人工小计
二 | 材料
材料小计
三 | 机械
机械小计
四.企业管理费和利润
总 计
注：此表项目名称、暂定数量由招标人填写，编制招标控制价时，单价由招标人按有关计价规定确定；投标时，单价由投标人自主报价，按暂定数量计算合价计入投标总价中。结算时，按发承包双方确认的实际数量计算合价。
表—12—4

## 表-12-5 总承包服务费计价表【路面-】
总承包服务费计价表
工程名称：路面- |  | 标段：榆树市新民学校改造项目 |  |  |  |  | 第 1 页 共 1 页
序号 | 项目名称 |  | 项目价值(元) | 服务内容 | 计算基础 | 费率(%) |  | 金额(元)
1
合 计
注：此表项目名称、服务内容由招标人填写，编制招标控制价时，费率及金额由招标人按有关计价规定确定；投标时，费率及金额由投标人自主报价，计入投标总价中。
表—12—5

## 表-13 规费、税金项目清单与计价表【路面-】
规费、税金项目计价表
工程名称：路面- |  |  | 标段：榆树市新民学校改造项目 |  |  | 第 1 页 共 1 页
序号 | 项目名称 | 计算基础 |  | 计算基数 | 计算费率(%) |  | 金额(元)
1 | 税金 | 分部分项及单价措施费合计+总价措施项目合计+其他项目清单合计 |  |  | 9
合 计
编制人（造价人员）： |  |  | 复核人（造价工程师）：
表—13

## 表-20 发包人提供材料和工程设备一览表【路面-】
发包人提供材料和工程设备一览表
工程名称：路面- |  |  | 标段：榆树市新民学校改造项目 |  |  |  | 第 1 页 共 1 页
序号 | 材料(工程设备) 名称、规格、型号 | 单位 |  | 数量 | 单价(元) | 交货方式 |  | 送达地点 | 备注
注：此表由招标人填写，供投标人在投标报价、确定总承包服务费时参考。
表-20

## 扉-1 招标工程量清单扉页【旗台改造工程】
|  | 旗台改造工程 |  | 工程
招标工程量清单
招 标 人： |  |  | 造价咨询人：
| (单位盖章) |  |  |  | (单位资质专用章)
法定代表人 或其授权人： |  |  | 法定代表人 或其授权人：
| (签字或盖章) |  |  |  | (签字或盖章)
编 制 人： |  |  | 复 核 人：
| (造价人员签字盖专用章) |  |  |  | (造价工程师签字盖专用章)
编 制 时 间： | 年 月 日 |  | 复 核 时 间： |  | 年 月 日
扉—1

## 表-08 分部分项工程和单价措施项目清单与计价表【旗台改造
分部分项工程和单价措施项目清单与计价表
工程名称：旗台改造工程 |  |  |  | 标段：榆树市新民学校改造项目 |  |  |  |  | 第 1 页 共 3 页
序号 | 项目编码 | 项目名称 | 项目特征描述 |  | 计量单位 | 工程量 | 金额（元）
[7 empty] | 综合单价 | 合价 |  | 其中
暂估价
基础部分
1 | 010101004001 | 挖基坑土方 | 1.土壤类别:综合 2.挖土深度:见设计 3.弃土运距:投标人自行考虑 |  | m3 | 80.84
2 | 010103001001 | 回填方 | 1.密实度要求:满足设计和规范要求 2.填方来源、运距:投标人自行考虑 |  | m3 | 65.94
3 | 010103002001 | 余方弃置 | 1.废弃料品种:综合 2.运距:投标人自行考虑 |  | m3 | 14.9
4 | 010501001001 | 垫层 | 1.混凝土种类:商品混凝土 2.混凝土强度等级:C20 |  | m3 | 1.2
5 | 011702001001 | 基础 | 现浇模板安拆 基础垫层 |  | m2 | 1.4
6 | 010501003001 | 独立基础 | 1.混凝土种类:商品混凝土 2.混凝土强度等级:c30 |  | m3 | 12.92
7 | 011702001002 | 基础 | 现浇模板安拆 独立基础 |  | m2 | 25.8
8 | 010515001001 | 现浇构件钢筋 | 现浇构件带肋钢筋 直径≤18mm |  | t | 0.654
9 | 010501006001 | 二次浇注 | 1.二次浇注C20细石混凝土 |  | m3 | 1.2
旗台
10 | 010401003001 | 实心砖墙 | 1.砖品种、规格、强度等级:MU10实心砖 2.砂浆强度等级、配合比:M7.5水泥砂浆 |  | m3 | 0.41
本页小计
注：为计取规费等的使用，可在表中增设其中：“定额人工费”。
表—08
分部分项工程和单价措施项目清单与计价表
工程名称：旗台改造工程 |  |  |  | 标段：榆树市新民学校改造项目 |  |  |  |  | 第 2 页 共 3 页
序号 | 项目编码 | 项目名称 | 项目特征描述 |  | 计量单位 | 工程量 | 金额（元）
[7 empty] | 综合单价 | 合价 |  | 其中
暂估价
11 | 010507004001 | 台阶 | 1.砖品种、规格、强度等级:MU10实心砖 2.砂浆强度等级、配合比:M7.5水泥砂浆 |  | m3 | 2.1
12 | 010201017001 | 褥垫层 | 1.300厚粗砂垫层 |  | m3 | 6.8
13 | 010404001001 | 垫层 | 1.100厚C20混凝土垫层（Φ6单层双向@200） |  | m3 | 2.23
14 | 011102001001 | 石材楼地面 | 1.600*600*30厚烧面芝麻灰花岗岩 2.20厚1:3水泥砂浆 |  | m2 | 22.28
15 | 011206001001 | 石材零星项目 | 1.600*300*50厚烧面天岗白花岗岩 2.20厚1:3水泥砂浆 |  | m2 | 3.8
16 | 011204003001 | 块料墙面 | 1.600*300*50厚烧面天岗白花岗岩 2.20厚1:3水泥砂浆 |  | m2 | 0.96
17 | 011107001001 | 石材台阶面 | 1.900*320*50厚烧面芝麻灰花岗岩 2.20厚1:3水泥砂浆 |  | m2 | 7.56
旗杆
18 | 011506002001 | 金属旗杆 | 1.旗杆材料、种类、规格:成品旗杆 2.旗杆高度:20.79 3.10A锥形旗杆整体锥形无变径接口（SUS304不锈钢 拉丝面） |  | 根 | 1
本页小计
注：为计取规费等的使用，可在表中增设其中：“定额人工费”。
表—08
分部分项工程和单价措施项目清单与计价表
工程名称：旗台改造工程 |  |  |  | 标段：榆树市新民学校改造项目 |  |  |  |  | 第 3 页 共 3 页
序号 | 项目编码 | 项目名称 | 项目特征描述 |  | 计量单位 | 工程量 | 金额（元）
[7 empty] | 综合单价 | 合价 |  | 其中
暂估价
分部分项合计
措施项目
单价措施合计
本页小计
合 计
注：为计取规费等的使用，可在表中增设其中：“定额人工费”。
表—08

## 表-09-1 分部分项工程和单价措施项目清单综合单价分析_16
分部分项工程和单价措施项目清单综合单价分析表
工程名称：旗台改造工程 | [8 empty] | 第 1 页 共 1 页
序号 | 编码 | 清单/定额名称 | 单位 | 数量 | 综合单价（元） | 其中 | [5 empty] | 合价(元)
[6 empty] | 人工费 | 材料费 | 机械费 |  | 管理费 | 利润
1 | 010101004001 | 挖基坑土方 | m3 | 80.84
2 | 010103001001 | 回填方 | m3 | 65.94
3 | 010103002001 | 余方弃置 | m3 | 14.9
4 | 010501001001 | 垫层 | m3 | 1.2
5 | 011702001001 | 基础 | m2 | 1.4
6 | 010501003001 | 独立基础 | m3 | 12.92
7 | 011702001002 | 基础 | m2 | 25.8
8 | 010515001001 | 现浇构件钢筋 | t | 0.654
9 | 010501006001 | 二次浇注 | m3 | 1.2
10 | 010401003001 | 实心砖墙 | m3 | 0.41
11 | 010507004001 | 台阶 | m3 | 2.1
12 | 010201017001 | 褥垫层 | m3 | 6.8
13 | 010404001001 | 垫层 | m3 | 2.23
14 | 011102001001 | 石材楼地面 | m2 | 22.28
15 | 011206001001 | 石材零星项目 | m2 | 3.8
16 | 011204003001 | 块料墙面 | m2 | 0.96
17 | 011107001001 | 石材台阶面 | m2 | 7.56
18 | 011506002001 | 金属旗杆 | 根 | 1
表—09-1

## 表-11 总价措施项目清单与计价表【旗台改造工程】
总价措施项目清单与计价表
工程名称：旗台改造工程 |  |  |  | 标段：榆树市新民学校改造项目 |  |  |  | 第 1 页 共 1 页
序号 | 项目编码 | 项目名称 | 计算基础 |  | 费率 (%) | 金额 (元) | 调整 费率(%) |  | 调整后 金额(元) | 备注
1 | 011707001001 | 安全文明施工费
2 | 011707002001 | 夜间施工增加费
3 | 011707003001 | 非夜间施工增加费
4 | 011707004001 | 二次搬运费
5 | 011707005001 | 冬季施工增加费
6 | 011707005002 | 雨季施工增加费
7 | 011707006001 | 施工临时保护费
8 | 011707007001 | 已完工程保护费
9 | 01B001 | 越冬维护费
10 | 01B002 | 其他措施费
合 计
编制人（造价人员）： | [7 empty] | 复核人（造价工程师）：
注：1.“计算基础”中安全文明施工费可为“定额基价”、“定额人工费”或“定额人工费+定额机械费”，其他项目可为“定额人工费”或“定额人工费+定额机械费”。 2.按施工方案计算的措施费，若无“计算基础”和“费率”的数值，也可只填“金额”数值，但应在备注栏说明施工方案出处或计算方法。
表-11

## 表-12 其他项目清单与计价汇总表【旗台改造工程】
其他项目清单与计价汇总表
工程名称：旗台改造工程 |  | 标段：榆树市新民学校改造项目 |  |  | 第 1 页 共 1 页
序号 | 项目名称 |  | 金额（元） | 结算金额（元） |  | 备注
1 | 暂列金额 |  |  |  |  | 明细详见表-12-1
2 | 暂估价
2.1 | 材料暂估价 |  | — |  |  | 明细详见表-12-2
2.2 | 专业工程暂估价 |  |  |  |  | 明细详见表-12-3
3 | 计日工 |  |  |  |  | 明细详见表-12-4
4 | 总承包服务费 |  |  |  |  | 明细详见表-12-5
5 | 提前竣工（赶工）费
6 | 优质优价奖励
合 计 | [5 empty] | —
注：材料（工程设备）暂估单价进入清单项目综合单价，此处不汇总。
表—12

## 表-12-1 暂列金额明细表【旗台改造工程】
暂列金额明细表
工程名称：旗台改造工程 |  | 标段：榆树市新民学校改造项目 |  |  | 第 1 页 共 1 页
序号 | 项目名称 |  | 计量单位 | 暂定金额(元) |  | 备注
1
合 计 | [5 empty] | —
注：此表由招标人填写，如不能详列，也可只列暂列金额总额，投标人应将上述暂列金额计入投标总价中。
表—12—1

## 表-12-2 材料(工程设备)暂估价及调整表【旗台改造工程】
材料（工程设备）暂估单价及调整表
工程名称：旗台改造工程 |  |  | 标段：榆树市新民学校改造项目 | [7 empty] | 第 1 页 共 1 页
序号 | 材料(工程设备)名称、规格、型号 | 计量单位 |  | 数量 |  | 暂估(元) |  | 确认(元) |  | 差额±(元) |  |  | 备注
|  |  |  | 暂估 | 确认 | 单价 | 合价 | 单价 | 合价 | 单价 |  | 合价
合计
注：1.此表由招标人填写“暂估单价”，并在备注栏说明暂估价的材料、工程设备拟用在那些清单项目上，投标人应将上述材料、工程设备暂估单价计入工程量清单综合单价报价中
表—12—2

## 表-12-3 专业工程暂估价及结算价表【旗台改造工程】
专业工程暂估价及结算价表
工程名称：旗台改造工程 |  |  | 标段：榆树市新民学校改造项目 |  |  |  | 第 1 页 共 1 页
序号 | 工程名称 | 工程内容 |  | 暂估金额（元） | 结算金额(元) | 差额±(元) |  | 备注
1
合 计 | [7 empty] | —
注：此表“暂估金额”由招标人填写，投标人应将“暂估金额”计入投标总价中。结算时按合同约定结算金额填写。
表—12—3

## 表-12-4 计日工表【旗台改造工程】
计 日 工 表
工程名称：旗台改造工程 |  | 标段：榆树市新民学校改造项目 | [5 empty] | 第 1 页 共 1 页
编号 | 项目名称 |  | 单位 | 暂定数量 | 实际数量 | 综合单价(元) | 合价(元)
[7 empty] | 暂定 |  | 实际
一 | 人工
人工小计
二 | 材料
材料小计
三 | 机械
机械小计
四.企业管理费和利润
总 计
注：此表项目名称、暂定数量由招标人填写，编制招标控制价时，单价由招标人按有关计价规定确定；投标时，单价由投标人自主报价，按暂定数量计算合价计入投标总价中。结算时，按发承包双方确认的实际数量计算合价。
表—12—4

## 表-12-5 总承包服务费计价表【旗台改造工程】
总承包服务费计价表
工程名称：旗台改造工程 |  | 标段：榆树市新民学校改造项目 |  |  |  |  | 第 1 页 共 1 页
序号 | 项目名称 |  | 项目价值(元) | 服务内容 | 计算基础 | 费率(%) |  | 金额(元)
1
合 计
注：此表项目名称、服务内容由招标人填写，编制招标控制价时，费率及金额由招标人按有关计价规定确定；投标时，费率及金额由投标人自主报价，计入投标总价中。
表—12—5

## 表-13 规费、税金项目清单与计价表【旗台改造工程】
规费、税金项目计价表
工程名称：旗台改造工程 |  |  | 标段：榆树市新民学校改造项目 |  |  | 第 1 页 共 1 页
序号 | 项目名称 | 计算基础 |  | 计算基数 | 计算费率(%) |  | 金额(元)
1 | 税金 | 分部分项及单价措施费合计+总价措施项目合计+其他项目清单合计 |  |  | 9
合 计
编制人（造价人员）： |  |  | 复核人（造价工程师）：
表—13

## 表-20 发包人提供材料和工程设备一览表【旗台改造工程】
发包人提供材料和工程设备一览表
工程名称：旗台改造工程 |  |  | 标段：榆树市新民学校改造项目 |  |  |  | 第 1 页 共 1 页
序号 | 材料(工程设备) 名称、规格、型号 | 单位 |  | 数量 | 单价(元) | 交货方式 |  | 送达地点 | 备注
注：此表由招标人填写，供投标人在投标报价、确定总承包服务费时参考。
表-20

## 扉-1 招标工程量清单扉页【台阶及挡土墙改造工程】
|  | 台阶及挡土墙改造工程 |  | 工程
招标工程量清单
招 标 人： |  |  | 造价咨询人：
| (单位盖章) |  |  |  | (单位资质专用章)
法定代表人 或其授权人： |  |  | 法定代表人 或其授权人：
| (签字或盖章) |  |  |  | (签字或盖章)
编 制 人： |  |  | 复 核 人：
| (造价人员签字盖专用章) |  |  |  | (造价工程师签字盖专用章)
编 制 时 间： | 年 月 日 |  | 复 核 时 间： |  | 年 月 日
扉—1

## 表-08 分部分项工程和单价措施项目清单与计价表【台阶及挡
分部分项工程和单价措施项目清单与计价表
工程名称：台阶及挡土墙改造工程 |  |  |  | 标段：榆树市新民学校改造项目 |  |  |  |  | 第 1 页 共 2 页
序号 | 项目编码 | 项目名称 | 项目特征描述 |  | 计量单位 | 工程量 | 金额（元）
[7 empty] | 综合单价 | 合价 |  | 其中
暂估价
台阶
1 | 011601001001 | 原台阶拆除 | 1.原台阶拆除 |  | m3 | 6.14
2 | 010103002003 | 余方弃置 | 1.废弃料品种:综合 2.运距:投标人自行考虑 |  | m3 | 6.14
3 | 080101010001 | 原土碾压、夯实 | 1.素土夯实，夯实系数不小于93% |  | m2 | 16.15
4 | 010404001003 | 垫层 | 1.100厚碎石垫层 |  | m3 | 1.62
5 | 010507004001 | 台阶 | 1.100厚C25混凝土垫层Φ8钢筋@150双层双向 |  | m2 | 16.15
6 | 011107001001 | 石材台阶面 | 1.400*600*150厚芝麻灰荔枝面花岗岩 |  | m2 | 16.15
挡土墙拆除
7 | 011601001002 | 砖砌体拆除 | 1.原挡土墙拆除 |  | m3 | 2.11
8 | 010101003001 | 挖沟槽土方 | 1.土壤类别:综合 2.挖土深度:见设计 3.弃土运距:投标自行考虑 |  | m3
9 | 010103001001 | 回填方 | 1.密实度要求:满足设计和规范要求 2.填方来源、运距:投标人自行考虑 |  | m3
10 | 010103002004 | 余方弃置 | 1.废弃料品种:综合 2.运距:投标人自行考虑 |  | m3 | 2.11
11 | 010501001001 | 垫层 | 1.混凝土种类:商品混凝土 2.混凝土强度等级:C20 |  | m3 | 0.19
本页小计
注：为计取规费等的使用，可在表中增设其中：“定额人工费”。
表—08
分部分项工程和单价措施项目清单与计价表
工程名称：台阶及挡土墙改造工程 |  |  |  | 标段：榆树市新民学校改造项目 |  |  |  |  | 第 2 页 共 2 页
序号 | 项目编码 | 项目名称 | 项目特征描述 |  | 计量单位 | 工程量 | 金额（元）
[7 empty] | 综合单价 | 合价 |  | 其中
暂估价
12 | 011702001001 | 基础 | 现浇模板安拆 基础垫层 |  | m2 | 0.78
13 | 010404001004 | 垫层 | 1.垫层材料种类厚度:200厚粗砂垫层 |  | m3 | 0.46
14 | 010401001001 | 砖基础 | 1.砖品种、规格、强度等级:MU10煤矸石砖 2.砂浆强度等级:M7.5水泥砂浆 |  | m3 | 1.48
15 | 011204003001 | 块料墙面 | 1.500*350*30烧面芝麻灰花岗岩 2.20厚1:3水泥砂浆 |  | m2 | 6.1
16 | 011204003002 | 块料墙面 | 1.500*350*50厚.烧面芝麻灰花岗岩压顶 2.20厚1:3水泥砂浆 |  | m2 | 1.12
17 | 011609001001 | 栏杆拆除 | 原白钢栏杆拆除 |  | m
18 | 011503001001 | 栏杆 | 白钢栏杆 |  | m
分部分项合计
措施项目
单价措施合计
本页小计
合 计
注：为计取规费等的使用，可在表中增设其中：“定额人工费”。
表—08

## 表-09-1 分部分项工程和单价措施项目清单综合单价分析_17
分部分项工程和单价措施项目清单综合单价分析表
工程名称：台阶及挡土墙改造工程 | [8 empty] | 第 1 页 共 1 页
序号 | 编码 | 清单/定额名称 | 单位 | 数量 | 综合单价（元） | 其中 | [5 empty] | 合价(元)
[6 empty] | 人工费 | 材料费 | 机械费 |  | 管理费 | 利润
1 | 011601001001 | 原台阶拆除 | m3 | 6.14
2 | 010103002003 | 余方弃置 | m3 | 6.14
3 | 080101010001 | 原土碾压、夯实 | m2 | 16.15
4 | 010404001003 | 垫层 | m3 | 1.62
5 | 010507004001 | 台阶 | m2 | 16.15
6 | 011107001001 | 石材台阶面 | m2 | 16.15
7 | 011601001002 | 砖砌体拆除 | m3 | 2.11
8 | 010101003001 | 挖沟槽土方 | m3
9 | 010103001001 | 回填方 | m3
10 | 010103002004 | 余方弃置 | m3 | 2.11
11 | 010501001001 | 垫层 | m3 | 0.19
12 | 011702001001 | 基础 | m2 | 0.78
13 | 010404001004 | 垫层 | m3 | 0.46
14 | 010401001001 | 砖基础 | m3 | 1.48
15 | 011204003001 | 块料墙面 | m2 | 6.1
16 | 011204003002 | 块料墙面 | m2 | 1.12
17 | 011609001001 | 栏杆拆除 | m
18 | 011503001001 | 栏杆 | m
表—09-1

## 表-11 总价措施项目清单与计价表【台阶及挡土墙改造工程】
总价措施项目清单与计价表
工程名称：台阶及挡土墙改造工程 |  |  |  | 标段：榆树市新民学校改造项目 |  |  |  | 第 1 页 共 1 页
序号 | 项目编码 | 项目名称 | 计算基础 |  | 费率 (%) | 金额 (元) | 调整 费率(%) |  | 调整后 金额(元) | 备注
1 | 011707001001 | 安全文明施工费
2 | 011707002001 | 夜间施工增加费
3 | 011707003001 | 非夜间施工增加费
4 | 011707004001 | 二次搬运费
5 | 011707005001 | 冬季施工增加费
6 | 011707005002 | 雨季施工增加费
7 | 011707006001 | 施工临时保护费
8 | 011707007001 | 已完工程保护费
9 | 01B001 | 越冬维护费
10 | 01B002 | 其他措施费
合 计
编制人（造价人员）： | [7 empty] | 复核人（造价工程师）：
注：1.“计算基础”中安全文明施工费可为“定额基价”、“定额人工费”或“定额人工费+定额机械费”，其他项目可为“定额人工费”或“定额人工费+定额机械费”。 2.按施工方案计算的措施费，若无“计算基础”和“费率”的数值，也可只填“金额”数值，但应在备注栏说明施工方案出处或计算方法。
表-11

## 表-12 其他项目清单与计价汇总表【台阶及挡土墙改造工程】
其他项目清单与计价汇总表
工程名称：台阶及挡土墙改造工程 |  | 标段：榆树市新民学校改造项目 |  |  | 第 1 页 共 1 页
序号 | 项目名称 |  | 金额（元） | 结算金额（元） |  | 备注
1 | 暂列金额 |  |  |  |  | 明细详见表-12-1
2 | 暂估价
2.1 | 材料暂估价 |  | — |  |  | 明细详见表-12-2
2.2 | 专业工程暂估价 |  |  |  |  | 明细详见表-12-3
3 | 计日工 |  |  |  |  | 明细详见表-12-4
4 | 总承包服务费 |  |  |  |  | 明细详见表-12-5
5 | 提前竣工（赶工）费
6 | 优质优价奖励
合 计 | [5 empty] | —
注：材料（工程设备）暂估单价进入清单项目综合单价，此处不汇总。
表—12

## 表-12-1 暂列金额明细表【台阶及挡土墙改造工程】
暂列金额明细表
工程名称：台阶及挡土墙改造工程 |  | 标段：榆树市新民学校改造项目 |  |  | 第 1 页 共 1 页
序号 | 项目名称 |  | 计量单位 | 暂定金额(元) |  | 备注
1
合 计 | [5 empty] | —
注：此表由招标人填写，如不能详列，也可只列暂列金额总额，投标人应将上述暂列金额计入投标总价中。
表—12—1

## 表-12-2 材料(工程设备)暂估价及调整表【台阶及挡土墙
材料（工程设备）暂估单价及调整表
工程名称：台阶及挡土墙改造工程 |  |  | 标段：榆树市新民学校改造项目 | [7 empty] | 第 1 页 共 1 页
序号 | 材料(工程设备)名称、规格、型号 | 计量单位 |  | 数量 |  | 暂估(元) |  | 确认(元) |  | 差额±(元) |  |  | 备注
|  |  |  | 暂估 | 确认 | 单价 | 合价 | 单价 | 合价 | 单价 |  | 合价
合计
注：1.此表由招标人填写“暂估单价”，并在备注栏说明暂估价的材料、工程设备拟用在那些清单项目上，投标人应将上述材料、工程设备暂估单价计入工程量清单综合单价报价中
表—12—2

## 表-12-3 专业工程暂估价及结算价表【台阶及挡土墙改造工
专业工程暂估价及结算价表
工程名称：台阶及挡土墙改造工程 |  |  | 标段：榆树市新民学校改造项目 |  |  |  | 第 1 页 共 1 页
序号 | 工程名称 | 工程内容 |  | 暂估金额（元） | 结算金额(元) | 差额±(元) |  | 备注
1
合 计 | [7 empty] | —
注：此表“暂估金额”由招标人填写，投标人应将“暂估金额”计入投标总价中。结算时按合同约定结算金额填写。
表—12—3

## 表-12-4 计日工表【台阶及挡土墙改造工程】
计 日 工 表
工程名称：台阶及挡土墙改造工程 |  | 标段：榆树市新民学校改造项目 | [5 empty] | 第 1 页 共 1 页
编号 | 项目名称 |  | 单位 | 暂定数量 | 实际数量 | 综合单价(元) | 合价(元)
[7 empty] | 暂定 |  | 实际
一 | 人工
人工小计
二 | 材料
材料小计
三 | 机械
机械小计
四.企业管理费和利润
总 计
注：此表项目名称、暂定数量由招标人填写，编制招标控制价时，单价由招标人按有关计价规定确定；投标时，单价由投标人自主报价，按暂定数量计算合价计入投标总价中。结算时，按发承包双方确认的实际数量计算合价。
表—12—4

## 表-12-5 总承包服务费计价表【台阶及挡土墙改造工程】
总承包服务费计价表
工程名称：台阶及挡土墙改造工程 |  | 标段：榆树市新民学校改造项目 |  |  |  |  | 第 1 页 共 1 页
序号 | 项目名称 |  | 项目价值(元) | 服务内容 | 计算基础 | 费率(%) |  | 金额(元)
1
合 计
注：此表项目名称、服务内容由招标人填写，编制招标控制价时，费率及金额由招标人按有关计价规定确定；投标时，费率及金额由投标人自主报价，计入投标总价中。
表—12—5

## 表-13 规费、税金项目清单与计价表【台阶及挡土墙改造工程】
规费、税金项目计价表
工程名称：台阶及挡土墙改造工程 |  |  | 标段：榆树市新民学校改造项目 |  |  | 第 1 页 共 1 页
序号 | 项目名称 | 计算基础 |  | 计算基数 | 计算费率(%) |  | 金额(元)
1 | 税金 | 分部分项及单价措施费合计+总价措施项目合计+其他项目清单合计 |  |  | 9
合 计
编制人（造价人员）： |  |  | 复核人（造价工程师）：
表—13

## 表-20 发包人提供材料和工程设备一览表【台阶及挡土墙改造
发包人提供材料和工程设备一览表
工程名称：台阶及挡土墙改造工程 |  |  | 标段：榆树市新民学校改造项目 |  |  |  | 第 1 页 共 1 页
序号 | 材料(工程设备) 名称、规格、型号 | 单位 |  | 数量 | 单价(元) | 交货方式 |  | 送达地点 | 备注
注：此表由招标人填写，供投标人在投标报价、确定总承包服务费时参考。
表-20

## 扉-1 招标工程量清单扉页【围墙改造工程】
|  | 围墙改造工程 |  | 工程
招标工程量清单
招 标 人： |  |  | 造价咨询人：
| (单位盖章) |  |  |  | (单位资质专用章)
法定代表人 或其授权人： |  |  | 法定代表人 或其授权人：
| (签字或盖章) |  |  |  | (签字或盖章)
编 制 人： |  |  | 复 核 人：
| (造价人员签字盖专用章) |  |  |  | (造价工程师签字盖专用章)
编 制 时 间： | 年 月 日 |  | 复 核 时 间： |  | 年 月 日
扉—1

## 表-08 分部分项工程和单价措施项目清单与计价表【围墙改造
分部分项工程和单价措施项目清单与计价表
工程名称：围墙改造工程 |  |  |  | 标段：榆树市新民学校改造项目 |  |  |  |  | 第 1 页 共 1 页
序号 | 项目编码 | 项目名称 | 项目特征描述 |  | 计量单位 | 工程量 | 金额（元）
[7 empty] | 综合单价 | 合价 |  | 其中
暂估价
新建
1 | 011609001002 | 金属栏杆拆除 | 1.原有拆除金属围栏 2.放置指定地点 |  | m | 406
2 | 011601001002 | 砖砌体拆除 | 1.原有立柱拆除到地梁 |  | m3 | 64.38
3 | 010103002001 | 余方弃置 | 1.废弃料品种:综合 2.运距:投标人自行考虑 |  | m3 | 64.38
4 | 050307006001 | 铁艺 | 1.新建铁艺围墙（含埋件） 2.样式：建设单位和施工单位共同选购 |  | m | 406
5 | 01B003 | 地梁破损修补 | 地梁破损修补 |  | 项 | 1
分部分项合计
措施项目
单价措施合计
本页小计
合 计
注：为计取规费等的使用，可在表中增设其中：“定额人工费”。
表—08

## 表-09-1 分部分项工程和单价措施项目清单综合单价分析_18
分部分项工程和单价措施项目清单综合单价分析表
工程名称：围墙改造工程 | [8 empty] | 第 1 页 共 1 页
序号 | 编码 | 清单/定额名称 | 单位 | 数量 | 综合单价（元） | 其中 | [5 empty] | 合价(元)
[6 empty] | 人工费 | 材料费 | 机械费 |  | 管理费 | 利润
1 | 011609001002 | 金属栏杆拆除 | m | 406
2 | 011601001002 | 砖砌体拆除 | m3 | 64.38
3 | 010103002001 | 余方弃置 | m3 | 64.38
4 | 050307006001 | 铁艺 | m | 406
5 | 01B003 | 地梁破损修补 | 项 | 1
表—09-1

## 表-11 总价措施项目清单与计价表【围墙改造工程】
总价措施项目清单与计价表
工程名称：围墙改造工程 |  |  |  | 标段：榆树市新民学校改造项目 |  |  |  | 第 1 页 共 1 页
序号 | 项目编码 | 项目名称 | 计算基础 |  | 费率 (%) | 金额 (元) | 调整 费率(%) |  | 调整后 金额(元) | 备注
1 | 011707001001 | 安全文明施工费
2 | 011707002001 | 夜间施工增加费
3 | 011707003001 | 非夜间施工增加费
4 | 011707004001 | 二次搬运费
5 | 011707005001 | 冬季施工增加费
6 | 011707005002 | 雨季施工增加费
7 | 011707006001 | 施工临时保护费
8 | 011707007001 | 已完工程保护费
9 | 01B001 | 越冬维护费
10 | 01B002 | 其他措施费
合 计
编制人（造价人员）： | [7 empty] | 复核人（造价工程师）：
注：1.“计算基础”中安全文明施工费可为“定额基价”、“定额人工费”或“定额人工费+定额机械费”，其他项目可为“定额人工费”或“定额人工费+定额机械费”。 2.按施工方案计算的措施费，若无“计算基础”和“费率”的数值，也可只填“金额”数值，但应在备注栏说明施工方案出处或计算方法。
表-11

## 表-12 其他项目清单与计价汇总表【围墙改造工程】
其他项目清单与计价汇总表
工程名称：围墙改造工程 |  | 标段：榆树市新民学校改造项目 |  |  | 第 1 页 共 1 页
序号 | 项目名称 |  | 金额（元） | 结算金额（元） |  | 备注
1 | 暂列金额 |  |  |  |  | 明细详见表-12-1
2 | 暂估价
2.1 | 材料暂估价 |  | — |  |  | 明细详见表-12-2
2.2 | 专业工程暂估价 |  |  |  |  | 明细详见表-12-3
3 | 计日工 |  |  |  |  | 明细详见表-12-4
4 | 总承包服务费 |  |  |  |  | 明细详见表-12-5
5 | 提前竣工（赶工）费
6 | 优质优价奖励
合 计 | [5 empty] | —
注：材料（工程设备）暂估单价进入清单项目综合单价，此处不汇总。
表—12

## 表-12-1 暂列金额明细表【围墙改造工程】
暂列金额明细表
工程名称：围墙改造工程 |  | 标段：榆树市新民学校改造项目 |  |  | 第 1 页 共 1 页
序号 | 项目名称 |  | 计量单位 | 暂定金额(元) |  | 备注
1
合 计 | [5 empty] | —
注：此表由招标人填写，如不能详列，也可只列暂列金额总额，投标人应将上述暂列金额计入投标总价中。
表—12—1

## 表-12-2 材料(工程设备)暂估价及调整表【围墙改造工程】
材料（工程设备）暂估单价及调整表
工程名称：围墙改造工程 |  |  | 标段：榆树市新民学校改造项目 | [7 empty] | 第 1 页 共 1 页
序号 | 材料(工程设备)名称、规格、型号 | 计量单位 |  | 数量 |  | 暂估(元) |  | 确认(元) |  | 差额±(元) |  |  | 备注
|  |  |  | 暂估 | 确认 | 单价 | 合价 | 单价 | 合价 | 单价 |  | 合价
合计
注：1.此表由招标人填写“暂估单价”，并在备注栏说明暂估价的材料、工程设备拟用在那些清单项目上，投标人应将上述材料、工程设备暂估单价计入工程量清单综合单价报价中
表—12—2

## 表-12-3 专业工程暂估价及结算价表【围墙改造工程】
专业工程暂估价及结算价表
工程名称：围墙改造工程 |  |  | 标段：榆树市新民学校改造项目 |  |  |  | 第 1 页 共 1 页
序号 | 工程名称 | 工程内容 |  | 暂估金额（元） | 结算金额(元) | 差额±(元) |  | 备注
1
合 计 | [7 empty] | —
注：此表“暂估金额”由招标人填写，投标人应将“暂估金额”计入投标总价中。结算时按合同约定结算金额填写。
表—12—3

## 表-12-4 计日工表【围墙改造工程】
计 日 工 表
工程名称：围墙改造工程 |  | 标段：榆树市新民学校改造项目 | [5 empty] | 第 1 页 共 1 页
编号 | 项目名称 |  | 单位 | 暂定数量 | 实际数量 | 综合单价(元) | 合价(元)
[7 empty] | 暂定 |  | 实际
一 | 人工
人工小计
二 | 材料
材料小计
三 | 机械
机械小计
四.企业管理费和利润
总 计
注：此表项目名称、暂定数量由招标人填写，编制招标控制价时，单价由招标人按有关计价规定确定；投标时，单价由投标人自主报价，按暂定数量计算合价计入投标总价中。结算时，按发承包双方确认的实际数量计算合价。
表—12—4

## 表-12-5 总承包服务费计价表【围墙改造工程】
总承包服务费计价表
工程名称：围墙改造工程 |  | 标段：榆树市新民学校改造项目 |  |  |  |  | 第 1 页 共 1 页
序号 | 项目名称 |  | 项目价值(元) | 服务内容 | 计算基础 | 费率(%) |  | 金额(元)
1
合 计
注：此表项目名称、服务内容由招标人填写，编制招标控制价时，费率及金额由招标人按有关计价规定确定；投标时，费率及金额由投标人自主报价，计入投标总价中。
表—12—5

## 表-13 规费、税金项目清单与计价表【围墙改造工程】
规费、税金项目计价表
工程名称：围墙改造工程 |  |  | 标段：榆树市新民学校改造项目 |  |  | 第 1 页 共 1 页
序号 | 项目名称 | 计算基础 |  | 计算基数 | 计算费率(%) |  | 金额(元)
1 | 税金 | 分部分项及单价措施费合计+总价措施项目合计+其他项目清单合计 |  |  | 9
合 计
编制人（造价人员）： |  |  | 复核人（造价工程师）：
表—13

## 表-20 发包人提供材料和工程设备一览表【围墙改造工程】
发包人提供材料和工程设备一览表
工程名称：围墙改造工程 |  |  | 标段：榆树市新民学校改造项目 |  |  |  | 第 1 页 共 1 页
序号 | 材料(工程设备) 名称、规格、型号 | 单位 |  | 数量 | 单价(元) | 交货方式 |  | 送达地点 | 备注
注：此表由招标人填写，供投标人在投标报价、确定总承包服务费时参考。
表-20

## 扉-1 招标工程量清单扉页【排水外网维修改造工程】
|  | 排水外网维修改造工程 |  | 工程
招标工程量清单
招 标 人： |  |  | 造价咨询人：
| (单位盖章) |  |  |  | (单位资质专用章)
法定代表人 或其授权人： |  |  | 法定代表人 或其授权人：
| (签字或盖章) |  |  |  | (签字或盖章)
编 制 人： |  |  | 复 核 人：
| (造价人员签字盖专用章) |  |  |  | (造价工程师签字盖专用章)
编 制 时 间： | 年 月 日 |  | 复 核 时 间： |  | 年 月 日
扉—1

## 表-08 分部分项工程和单价措施项目清单与计价表【排水外网
分部分项工程和单价措施项目清单与计价表
工程名称：排水外网维修改造工程 |  |  |  | 标段：榆树市新民学校改造项目 |  |  |  |  | 第 1 页 共 2 页
序号 | 项目编码 | 项目名称 | 项目特征描述 |  | 计量单位 | 工程量 | 金额（元）
[7 empty] | 综合单价 | 合价 |  | 其中
暂估价
整个项目
1 | 040501004001 | 塑料管 | 1.类型:排水管道 2.材质及规格:HDPE塑料排水管 De315 3.连接形式:热缩接口 4.铺设深度:参见设计和实际 |  | m | 70.65
2 | 040504002001 | 混凝土井 | 1.类型:圆形污水检查井 2.盖板材质、规格:混凝土 井内径1000mm 3.井盖、井圈材质及规格:重型铸铁井盖 |  | 座 | 1
3 | 040504004001 | 砖砌井筒 | 1.井筒规格:φ700 2.砌筑材料品种、规格:混凝土 |  | m | 5
4 | 040101002001 | 挖沟槽土方 | 1.土壤类别:三类土 2.挖土深度:深3m以内 |  | m3 | 305.89
5 | 040103001001 | 回填方 | 1.类型:中砂垫层及回填 2.填方材料品种:夯实 |  | m3 | 55.1
6 | 040103001002 | 回填方 | 1.密实度要求:原土回填 2.填方材料品种:夯实回填 |  | m3 | 243.6
7 | 040103002001 | 余方弃置 | 1.废弃料品种:原土弃置 2.运距:运距自定 |  | m3 | 62.29
分部分项合计
措施项目
单价措施合计
本页小计
注：为计取规费等的使用，可在表中增设其中：“定额人工费”。
表—08
分部分项工程和单价措施项目清单与计价表
工程名称：排水外网维修改造工程 |  |  |  | 标段：榆树市新民学校改造项目 |  |  |  |  | 第 2 页 共 2 页
合 计
注：为计取规费等的使用，可在表中增设其中：“定额人工费”。
表—08

## 表-09-1 分部分项工程和单价措施项目清单综合单价分析_19
分部分项工程和单价措施项目清单综合单价分析表
工程名称：排水外网维修改造工程 | [8 empty] | 第 1 页 共 1 页
序号 | 编码 | 清单/定额名称 | 单位 | 数量 | 综合单价（元） | 其中 | [5 empty] | 合价(元)
[6 empty] | 人工费 | 材料费 | 机械费 |  | 管理费 | 利润
1 | 040501004001 | 塑料管 | m | 70.65
2 | 040504002001 | 混凝土井 | 座 | 1
3 | 040504004001 | 砖砌井筒 | m | 5
4 | 040101002001 | 挖沟槽土方 | m3 | 305.89
5 | 040103001001 | 回填方 | m3 | 55.1
6 | 040103001002 | 回填方 | m3 | 243.6
7 | 040103002001 | 余方弃置 | m3 | 62.29
表—09-1

## 表-11 总价措施项目清单与计价表【排水外网维修改造工程】
总价措施项目清单与计价表
工程名称：排水外网维修改造工程 |  |  |  | 标段：榆树市新民学校改造项目 |  |  |  | 第 1 页 共 1 页
序号 | 项目编码 | 项目名称 | 计算基础 |  | 费率 (%) | 金额 (元) | 调整 费率(%) |  | 调整后 金额(元) | 备注
1 | 041109001001 | 安全文明施工费
2 | 041109002001 | 夜间施工增加费
3 | 04B001 | 非夜间施工增加费
4 | 041109003001 | 二次搬运费
5 | 041109004001 | 冬季施工增加费
6 | 041109004002 | 雨季施工增加费
7 | 041109006001 | 施工临时保护费
8 | 041109007001 | 已完工程保护费
9 | 04B002 | 越冬维护费
10 | 04B003 | 其他措施费
合 计
编制人（造价人员）： | [7 empty] | 复核人（造价工程师）：
注：1.“计算基础”中安全文明施工费可为“定额基价”、“定额人工费”或“定额人工费+定额机械费”，其他项目可为“定额人工费”或“定额人工费+定额机械费”。 2.按施工方案计算的措施费，若无“计算基础”和“费率”的数值，也可只填“金额”数值，但应在备注栏说明施工方案出处或计算方法。
表-11

## 表-12 其他项目清单与计价汇总表【排水外网维修改造工程】
其他项目清单与计价汇总表
工程名称：排水外网维修改造工程 |  | 标段：榆树市新民学校改造项目 |  |  | 第 1 页 共 1 页
序号 | 项目名称 |  | 金额（元） | 结算金额（元） |  | 备注
1 | 暂列金额 |  |  |  |  | 明细详见表-12-1
2 | 暂估价
2.1 | 材料暂估价 |  | — |  |  | 明细详见表-12-2
2.2 | 专业工程暂估价 |  |  |  |  | 明细详见表-12-3
3 | 计日工 |  |  |  |  | 明细详见表-12-4
4 | 总承包服务费 |  |  |  |  | 明细详见表-12-5
5 | 提前竣工（赶工）费
6 | 优质优价奖励
合 计 | [5 empty] | —
注：材料（工程设备）暂估单价进入清单项目综合单价，此处不汇总。
表—12

## 表-12-1 暂列金额明细表【排水外网维修改造工程】
暂列金额明细表
工程名称：排水外网维修改造工程 |  | 标段：榆树市新民学校改造项目 |  |  | 第 1 页 共 1 页
序号 | 项目名称 |  | 计量单位 | 暂定金额(元) |  | 备注
1
合 计 | [5 empty] | —
注：此表由招标人填写，如不能详列，也可只列暂列金额总额，投标人应将上述暂列金额计入投标总价中。
表—12—1

## 表-12-2 材料(工程设备)暂估价及调整表【排水外网维修
材料（工程设备）暂估单价及调整表
工程名称：排水外网维修改造工程 |  |  | 标段：榆树市新民学校改造项目 | [7 empty] | 第 1 页 共 1 页
序号 | 材料(工程设备)名称、规格、型号 | 计量单位 |  | 数量 |  | 暂估(元) |  | 确认(元) |  | 差额±(元) |  |  | 备注
|  |  |  | 暂估 | 确认 | 单价 | 合价 | 单价 | 合价 | 单价 |  | 合价
合计
注：1.此表由招标人填写“暂估单价”，并在备注栏说明暂估价的材料、工程设备拟用在那些清单项目上，投标人应将上述材料、工程设备暂估单价计入工程量清单综合单价报价中
表—12—2

## 表-12-3 专业工程暂估价及结算价表【排水外网维修改造工
专业工程暂估价及结算价表
工程名称：排水外网维修改造工程 |  |  | 标段：榆树市新民学校改造项目 |  |  |  | 第 1 页 共 1 页
序号 | 工程名称 | 工程内容 |  | 暂估金额（元） | 结算金额(元) | 差额±(元) |  | 备注
1
合 计 | [7 empty] | —
注：此表“暂估金额”由招标人填写，投标人应将“暂估金额”计入投标总价中。结算时按合同约定结算金额填写。
表—12—3

## 表-12-4 计日工表【排水外网维修改造工程】
计 日 工 表
工程名称：排水外网维修改造工程 |  | 标段：榆树市新民学校改造项目 | [5 empty] | 第 1 页 共 1 页
编号 | 项目名称 |  | 单位 | 暂定数量 | 实际数量 | 综合单价(元) | 合价(元)
[7 empty] | 暂定 |  | 实际
一 | 人工
人工小计
二 | 材料
材料小计
三 | 机械
机械小计
四.企业管理费和利润
总 计
注：此表项目名称、暂定数量由招标人填写，编制招标控制价时，单价由招标人按有关计价规定确定；投标时，单价由投标人自主报价，按暂定数量计算合价计入投标总价中。结算时，按发承包双方确认的实际数量计算合价。
表—12—4

## 表-12-5 总承包服务费计价表【排水外网维修改造工程】
总承包服务费计价表
工程名称：排水外网维修改造工程 |  | 标段：榆树市新民学校改造项目 |  |  |  |  | 第 1 页 共 1 页
序号 | 项目名称 |  | 项目价值(元) | 服务内容 | 计算基础 | 费率(%) |  | 金额(元)
1
合 计
注：此表项目名称、服务内容由招标人填写，编制招标控制价时，费率及金额由招标人按有关计价规定确定；投标时，费率及金额由投标人自主报价，计入投标总价中。
表—12—5

## 表-13 规费、税金项目清单与计价表【排水外网维修改造工程】
规费、税金项目计价表
工程名称：排水外网维修改造工程 |  |  | 标段：榆树市新民学校改造项目 |  |  | 第 1 页 共 1 页
序号 | 项目名称 | 计算基础 |  | 计算基数 | 计算费率(%) |  | 金额(元)
1 | 税金 | 分部分项及单价措施费合计+总价措施项目合计+其他项目清单合计 |  |  | 9
合 计
编制人（造价人员）： |  |  | 复核人（造价工程师）：
表—13

## 表-20 发包人提供材料和工程设备一览表【排水外网维修改造
发包人提供材料和工程设备一览表
工程名称：排水外网维修改造工程 |  |  | 标段：榆树市新民学校改造项目 |  |  |  | 第 1 页 共 1 页
序号 | 材料(工程设备) 名称、规格、型号 | 单位 |  | 数量 | 单价(元) | 交货方式 |  | 送达地点 | 备注
注：此表由招标人填写，供投标人在投标报价、确定总承包服务费时参考。
表-20

## 扉-1 招标工程量清单扉页【弱电外网】
|  | 弱电外网 |  | 工程
招标工程量清单
招 标 人： |  |  | 造价咨询人：
| (单位盖章) |  |  |  | (单位资质专用章)
法定代表人 或其授权人： |  |  | 法定代表人 或其授权人：
| (签字或盖章) |  |  |  | (签字或盖章)
编 制 人： |  |  | 复 核 人：
| (造价人员签字盖专用章) |  |  |  | (造价工程师签字盖专用章)
编 制 时 间： | 年 月 日 |  | 复 核 时 间： |  | 年 月 日
扉—1

## 表-08 分部分项工程和单价措施项目清单与计价表【弱电外网】
分部分项工程和单价措施项目清单与计价表
工程名称：弱电外网 |  |  |  | 标段：榆树市新民学校改造项目 |  |  |  |  | 第 1 页 共 2 页
序号 | 项目编码 | 项目名称 | 项目特征描述 |  | 计量单位 | 工程量 | 金额（元）
[7 empty] | 综合单价 | 合价 |  | 其中
暂估价
整个项目
1 | 030507005001 | 出入口目标识别设备 | 1.名称:人脸识别门禁一体机 2.规格:甲方指定 |  | 台 | 2
2 | 030411001012 | 配管 | 1.名称:人脸识别门禁机电线配管 2.材质:SC 3.规格:20 |  | m | 10.97
3 | 030411004005 | 配线 | 1.名称:人脸识别门禁机电源线 2.型号:WDZ-BYJ-2.5 |  | m | 32.92
4 | 030411004006 | 配线 | 1.名称:人脸识别门禁机弱电配线 2.型号:RVV-2*1.5 |  | m | 327.32
5 | 030502005002 | 双绞线缆 | 1.名称:人脸识别门禁机弱电配线 2.规格:CAT6 |  | m | 327.32
6 | 030408003001 | 电缆保护管 | 1.名称:双壁波纹管 2.规格:UPVC-110 |  | m | 416.4
7 | 010101002002 | 挖一般土方 | 1.名称:弱电外网管线土方 2.说明:部分管线与场地照明管线土方共沟 |  | m3 | 84.15
8 | 03B005 | 拆除原有外网弱电配线及设备，等管道安装好后恢复 | 1.名称：拆除原有外网弱电配线及设备，等管道安装好后恢复 |  | 项 | 1
分部分项合计
措施项目
单价措施合计
本页小计
注：为计取规费等的使用，可在表中增设其中：“定额人工费”。
表—08
分部分项工程和单价措施项目清单与计价表
工程名称：弱电外网 |  |  |  | 标段：榆树市新民学校改造项目 |  |  |  |  | 第 2 页 共 2 页
合 计
注：为计取规费等的使用，可在表中增设其中：“定额人工费”。
表—08

## 表-09-1 分部分项工程和单价措施项目清单综合单价分析_20
分部分项工程和单价措施项目清单综合单价分析表
工程名称：弱电外网 | [8 empty] | 第 1 页 共 1 页
序号 | 编码 | 清单/定额名称 | 单位 | 数量 | 综合单价（元） | 其中 | [5 empty] | 合价(元)
[6 empty] | 人工费 | 材料费 | 机械费 |  | 管理费 | 利润
1 | 030507005001 | 出入口目标识别设备 | 台 | 2
2 | 030411001012 | 配管 | m | 10.97
3 | 030411004005 | 配线 | m | 32.92
4 | 030411004006 | 配线 | m | 327.32
5 | 030502005002 | 双绞线缆 | m | 327.32
6 | 030408003001 | 电缆保护管 | m | 416.4
7 | 010101002002 | 挖一般土方 | m3 | 84.15
8 | 03B005 | 拆除原有外网弱电配线及设备，等管道安装好后恢复 | 项 | 1
表—09-1

## 表-11 总价措施项目清单与计价表【弱电外网】
总价措施项目清单与计价表
工程名称：弱电外网 |  |  |  | 标段：榆树市新民学校改造项目 |  |  |  | 第 1 页 共 1 页
序号 | 项目编码 | 项目名称 | 计算基础 |  | 费率 (%) | 金额 (元) | 调整 费率(%) |  | 调整后 金额(元) | 备注
1 | 031302001001 | 安全文明施工费
2 | 031302002001 | 夜间施工增加费
3 | 031302003001 | 非夜间施工增加费
4 | 031302004001 | 二次搬运费
5 | 031302005001 | 冬季施工增加费
6 | 031302005002 | 雨季施工增加费
7 | 03B001 | 施工临时保护费
8 | 031302006001 | 已完工程保护费
9 | 03B002 | 越冬维护费
10 | 03B003 | 其他措施费
合 计
编制人（造价人员）： | [7 empty] | 复核人（造价工程师）：
注：1.“计算基础”中安全文明施工费可为“定额基价”、“定额人工费”或“定额人工费+定额机械费”，其他项目可为“定额人工费”或“定额人工费+定额机械费”。 2.按施工方案计算的措施费，若无“计算基础”和“费率”的数值，也可只填“金额”数值，但应在备注栏说明施工方案出处或计算方法。
表-11

## 表-12 其他项目清单与计价汇总表【弱电外网】
其他项目清单与计价汇总表
工程名称：弱电外网 |  | 标段：榆树市新民学校改造项目 |  |  | 第 1 页 共 1 页
序号 | 项目名称 |  | 金额（元） | 结算金额（元） |  | 备注
1 | 暂列金额 |  |  |  |  | 明细详见表-12-1
2 | 暂估价
2.1 | 材料暂估价 |  | — |  |  | 明细详见表-12-2
2.2 | 专业工程暂估价 |  |  |  |  | 明细详见表-12-3
3 | 计日工 |  |  |  |  | 明细详见表-12-4
4 | 总承包服务费 |  |  |  |  | 明细详见表-12-5
5 | 提前竣工（赶工）费
6 | 优质优价奖励
合 计 | [5 empty] | —
注：材料（工程设备）暂估单价进入清单项目综合单价，此处不汇总。
表—12

## 表-12-1 暂列金额明细表【弱电外网】
暂列金额明细表
工程名称：弱电外网 |  | 标段：榆树市新民学校改造项目 |  |  | 第 1 页 共 1 页
序号 | 项目名称 |  | 计量单位 | 暂定金额(元) |  | 备注
1
合 计 | [5 empty] | —
注：此表由招标人填写，如不能详列，也可只列暂列金额总额，投标人应将上述暂列金额计入投标总价中。
表—12—1

## 表-12-2 材料(工程设备)暂估价及调整表【弱电外网】
材料（工程设备）暂估单价及调整表
工程名称：弱电外网 |  |  | 标段：榆树市新民学校改造项目 | [7 empty] | 第 1 页 共 1 页
序号 | 材料(工程设备)名称、规格、型号 | 计量单位 |  | 数量 |  | 暂估(元) |  | 确认(元) |  | 差额±(元) |  |  | 备注
|  |  |  | 暂估 | 确认 | 单价 | 合价 | 单价 | 合价 | 单价 |  | 合价
合计
注：1.此表由招标人填写“暂估单价”，并在备注栏说明暂估价的材料、工程设备拟用在那些清单项目上，投标人应将上述材料、工程设备暂估单价计入工程量清单综合单价报价中
表—12—2

## 表-12-3 专业工程暂估价及结算价表【弱电外网】
专业工程暂估价及结算价表
工程名称：弱电外网 |  |  | 标段：榆树市新民学校改造项目 |  |  |  | 第 1 页 共 1 页
序号 | 工程名称 | 工程内容 |  | 暂估金额（元） | 结算金额(元) | 差额±(元) |  | 备注
1
合 计 | [7 empty] | —
注：此表“暂估金额”由招标人填写，投标人应将“暂估金额”计入投标总价中。结算时按合同约定结算金额填写。
表—12—3

## 表-12-4 计日工表【弱电外网】
计 日 工 表
工程名称：弱电外网 |  | 标段：榆树市新民学校改造项目 | [5 empty] | 第 1 页 共 1 页
编号 | 项目名称 |  | 单位 | 暂定数量 | 实际数量 | 综合单价(元) | 合价(元)
[7 empty] | 暂定 |  | 实际
一 | 人工
人工小计
二 | 材料
材料小计
三 | 机械
机械小计
四.企业管理费和利润
总 计
注：此表项目名称、暂定数量由招标人填写，编制招标控制价时，单价由招标人按有关计价规定确定；投标时，单价由投标人自主报价，按暂定数量计算合价计入投标总价中。结算时，按发承包双方确认的实际数量计算合价。
表—12—4

## 表-12-5 总承包服务费计价表【弱电外网】
总承包服务费计价表
工程名称：弱电外网 |  | 标段：榆树市新民学校改造项目 |  |  |  |  | 第 1 页 共 1 页
序号 | 项目名称 |  | 项目价值(元) | 服务内容 | 计算基础 | 费率(%) |  | 金额(元)
1
合 计
注：此表项目名称、服务内容由招标人填写，编制招标控制价时，费率及金额由招标人按有关计价规定确定；投标时，费率及金额由投标人自主报价，计入投标总价中。
表—12—5

## 表-13 规费、税金项目清单与计价表【弱电外网】
规费、税金项目计价表
工程名称：弱电外网 |  |  | 标段：榆树市新民学校改造项目 |  |  | 第 1 页 共 1 页
序号 | 项目名称 | 计算基础 |  | 计算基数 | 计算费率(%) |  | 金额(元)
1 | 税金 | 分部分项及单价措施费合计+总价措施项目合计+其他项目清单合计 |  |  | 9
合 计
编制人（造价人员）： |  |  | 复核人（造价工程师）：
表—13

## 表-20 发包人提供材料和工程设备一览表【弱电外网】
发包人提供材料和工程设备一览表
工程名称：弱电外网 |  |  | 标段：榆树市新民学校改造项目 |  |  |  | 第 1 页 共 1 页
序号 | 材料(工程设备) 名称、规格、型号 | 单位 |  | 数量 | 单价(元) | 交货方式 |  | 送达地点 | 备注
注：此表由招标人填写，供投标人在投标报价、确定总承包服务费时参考。
表-20