## 扉-1 招标工程量清单扉页
| 校史馆建设项目（一包） |  |  | 工程
招标工程量清单
招 标 人： |  | 造 价咨询人：
| (单位盖章) |  |  | (单位资质专用章)
法定代表人 或其授权人： |  | 法定代表人 或其授权人：
| (签字或盖章) |  |  | (签字或盖章)
编 制 人： |  | 复 核 人：
| (造价人员签字盖专用章) |  |  | (造价工程师签字盖专用章)
编 制 时 间： | 年 月 日 | 复 核 时 间： |  | 年 月 日
扉—1

## 表-08 分部分项工程和单价措施项目清单与计价表【装饰工程】
分部分项工程和单价措施项目清单与计价表
工程名称：装饰工程 |  |  |  | 标段：校史馆建设项目（一包） |  |  |  |  | 第 1 页 共 40 页
序号 | 项目编码 | 项目名称 | 项目特征描述 |  | 计量单位 | 工程量 | 金额（元）
[7 empty] | 综合单价 | 合价 |  | 其中
暂估价
天棚
1 | 011606003001 | 天棚面龙骨及饰面拆除 | 原有天棚拆除 |  | m2 | 727.5
2 | 010103002001 | 余方弃置 | 1.废弃料品种:建筑垃圾 2.运距:10km |  | m3 | 26.71
3 | 011302001001 | 吊顶天棚 | 1.位置：走廊 2.吊顶形式、吊杆规格、高度:8号吊筋 3.龙骨材料种类、规格、中距:轻钢龙骨 4.面层材料品种、规格:9mm石膏板 5.嵌缝材料种类:石膏板嵌缝 |  | m2 | 67.74
本页小计
注：为计取规费等的使用，可在表中增设其中：“定额人工费”。
表—08
分部分项工程和单价措施项目清单与计价表
工程名称：装饰工程 |  |  |  | 标段：校史馆建设项目（一包） |  |  |  |  | 第 2 页 共 40 页
序号 | 项目编码 | 项目名称 | 项目特征描述 |  | 计量单位 | 工程量 | 金额（元）
[7 empty] | 综合单价 | 合价 |  | 其中
暂估价
4 | 011302001002 | 吊顶天棚 | 1.位置：软膜天花造型天棚 2.吊顶形式、吊杆规格、高度:8号吊筋 3.龙骨材料种类、规格、中距:C型轻钢横撑龙骨(C50X20),间距≤1200,用挂插件与副龙骨连接固定，C型轻钢副龙骨(C50X20),间距≤400,用C-50"U"型吊件(安装夹)通过M6膨胀螺栓与楼板底面固定,"U"型吊件(安装夹)间距400-600 4.基层 材料种类、规格:16mm防火阻燃板边框及底盒 5.面层 材料种类、规格:喷绘透光软膜/石膏板，石膏板饰面，腻子找平，乳胶漆两遍 6.嵌缝材料种类:石膏板嵌缝 7.含梁造型、灯孔等全部费用 8.其他未尽事宜详见图纸 |  | m2 | 76.5
5 | 01B006 | 订制张拉卡座配件 | 1.订制张拉卡座配件 2.位置：软膜天花四周 |  | m | 65.36
本页小计
注：为计取规费等的使用，可在表中增设其中：“定额人工费”。
表—08
分部分项工程和单价措施项目清单与计价表
工程名称：装饰工程 |  |  |  | 标段：校史馆建设项目（一包） |  |  |  |  | 第 3 页 共 40 页
序号 | 项目编码 | 项目名称 | 项目特征描述 |  | 计量单位 | 工程量 | 金额（元）
[7 empty] | 综合单价 | 合价 |  | 其中
暂估价
6 | 011406001001 | 抹灰面油漆 | 1.滚涂乳胶漆二遍(喷机喷涂或滚刷滚涂) |  | m2 | 786.86
7 | 01B007 | 棚面原有设备保护 | 1.喷棚之前，窗户，喷淋，烟感，空调等裸露设备需要遮挡保护 |  | 项 | 1
地面
8 | 011101005001 | 自流坪楼地面 | 1.面层材料种类：2mm厚水泥自流平 |  | m2 | 725.85
9 | 011103004001 | 塑料卷材楼地面 | 1.PVC同质透心塑胶地板,2.0厚,国标 |  | m2 | 725.85
立面01
10 | 011210006004 | 浮雕墙基层骨架 | 1.骨架、边框材料种类、规格:型钢龙骨 2.隔板材料品种、规格、颜色:15mm多层板基层 |  | m2 | 37.8
11 | 011207002001 | 玻璃钢装饰浮雕 | 1.序厅玻璃钢浮雕塑形 2.灰色艺术漆喷涂 |  | m2 | 25.45
12 | 011407001061 | 墙面艺术漆 | 1.喷刷涂料部位：墙面 2.腻子种类：大白石膏腻子粉二遍,分遍刮平 3.涂料品种、喷刷遍数：艺术漆二遍,分遍涂刷(喷机喷涂或滚刷滚涂) |  | m2 | 12.35
立面02
本页小计
注：为计取规费等的使用，可在表中增设其中：“定额人工费”。
表—08
分部分项工程和单价措施项目清单与计价表
工程名称：装饰工程 |  |  |  | 标段：校史馆建设项目（一包） |  |  |  |  | 第 4 页 共 40 页
序号 | 项目编码 | 项目名称 | 项目特征描述 |  | 计量单位 | 工程量 | 金额（元）
[7 empty] | 综合单价 | 合价 |  | 其中
暂估价
13 | 011210006005 | 轻钢龙骨石膏板隔断 | 1.骨架、边框材料种类、规格:75轻钢龙骨中距400 2.隔板材料品种、规格、颜色:9mm石膏板基层 3.嵌缝、塞口材料品种:石膏板嵌缝 |  | m2 | 27.6
14 | 011210006018 | 轻钢龙骨附加层 | 1.骨架、边框材料种类、规格:75轻钢龙骨 |  | m2 | 20.3
15 | 011210006008 | 灯带式石膏板造型 | 1.骨架、边框材料种类、规格:75轻钢龙骨 2.隔板材料品种、规格、颜色:12mm阻燃多层板，9mm石膏板基层 3.嵌缝、塞口材料品种:石膏板嵌缝 |  | m2 | 10.56
16 | 011207002002 | 墙面布置艺术底图制作安装 | 定制超幅宽宣绒布，表面UV喷印，聚酯纤维材料，具有耐磨，防潮 |  | m2 | 15.46
17 | 011407001001 | 墙面乳胶漆 | 1.喷刷涂料部位：墙面 2.腻子种类：大白石膏腻子粉二遍,分遍刮平 3.涂料品种、喷刷遍数：乳胶漆二遍,分遍涂刷(喷机喷涂或滚刷滚涂) |  | m2 | 28.96
18 | 011407001028 | 定制UV喷绘 | 定制3D立体浮雕肌理UV喷绘 |  | m2 | 2.6
本页小计
注：为计取规费等的使用，可在表中增设其中：“定额人工费”。
表—08
分部分项工程和单价措施项目清单与计价表
工程名称：装饰工程 |  |  |  | 标段：校史馆建设项目（一包） |  |  |  |  | 第 5 页 共 40 页
序号 | 项目编码 | 项目名称 | 项目特征描述 |  | 计量单位 | 工程量 | 金额（元）
[7 empty] | 综合单价 | 合价 |  | 其中
暂估价
19 | 011105006001 | 金属踢脚线 | 1.踢脚线高度：60mm 2.面层材料品种、规格、颜色：4mm厚铝塑板踢脚,专用胶粘贴 |  | m | 6.8
立面03
20 | 011210006006 | 轻钢龙骨石膏板隔断 | 1.骨架、边框材料种类、规格:75轻钢龙骨中距400 2.隔板材料品种、规格、颜色:9mm石膏板基层 3.嵌缝、塞口材料品种:石膏板嵌缝 |  | m2 | 48
21 | 011210006019 | 轻钢龙骨附加层 | 1.骨架、边框材料种类、规格:75轻钢龙骨 |  | m2 | 35
22 | 01B001 | 老校门场景复原 | 多层板基层龙骨，挤塑板塑型立体雕刻，表面喷涂真石漆，做旧处理。实木牌匾做旧处理 |  | 个 | 1
23 | 011207002003 | 墙面布置艺术底图制作安装 | 定制超幅宽宣绒布，表面UV喷印，聚酯纤维材料，具有耐磨，防潮 |  | m2 | 21
本页小计
注：为计取规费等的使用，可在表中增设其中：“定额人工费”。
表—08
分部分项工程和单价措施项目清单与计价表
工程名称：装饰工程 |  |  |  | 标段：校史馆建设项目（一包） |  |  |  |  | 第 6 页 共 40 页
序号 | 项目编码 | 项目名称 | 项目特征描述 |  | 计量单位 | 工程量 | 金额（元）
[7 empty] | 综合单价 | 合价 |  | 其中
暂估价
24 | 011407001002 | 墙面乳胶漆 | 1.喷刷涂料部位：墙面 2.腻子种类：大白石膏腻子粉二遍,分遍刮平 3.涂料品种、喷刷遍数：乳胶漆二遍,分遍涂刷(喷机喷涂或滚刷滚涂) |  | m2 | 62
25 | 01B002 | 墙面立体展示块状装置 | 10mm高密度PVC板表面UV喷印，正面吸塑2mm镀晶钢化膜，背面裸槽折弯，厚度为10mm,30mm,50mm.龙骨骨架，订制挂架安装 |  | m2 | 12.98
26 | 011105006002 | 金属踢脚线 | 1.踢脚线高度：60mm 2.面层材料品种、规格、颜色：4mm厚铝塑板踢脚,专用胶粘贴 |  | m | 12
立面04
27 | 011210006009 | 轻钢龙骨石膏板隔断 | 1.骨架、边框材料种类、规格:75轻钢龙骨中距400 2.隔板材料品种、规格、颜色:9mm石膏板基层 3.嵌缝、塞口材料品种:石膏板嵌缝 |  | m2 | 40.8
本页小计
注：为计取规费等的使用，可在表中增设其中：“定额人工费”。
表—08
分部分项工程和单价措施项目清单与计价表
工程名称：装饰工程 |  |  |  | 标段：校史馆建设项目（一包） |  |  |  |  | 第 7 页 共 40 页
序号 | 项目编码 | 项目名称 | 项目特征描述 |  | 计量单位 | 工程量 | 金额（元）
[7 empty] | 综合单价 | 合价 |  | 其中
暂估价
28 | 011210006020 | 灯带式石膏板造型 | 1.骨架、边框材料种类、规格:75轻钢龙骨 2.隔板材料品种、规格、颜色:12mm阻燃多层板，9mm石膏板基层 3.嵌缝、塞口材料品种:石膏板嵌缝 |  | m2 | 19.2
29 | 011207002004 | 墙面布置艺术底图制作安装 | 定制超幅宽宣绒布，表面UV喷印，聚酯纤维材料，具有耐磨，防潮 |  | m2 | 19.2
30 | 011407001003 | 墙面乳胶漆 | 1.喷刷涂料部位：墙面 2.腻子种类：大白石膏腻子粉二遍,分遍刮平 3.涂料品种、喷刷遍数：乳胶漆二遍,分遍涂刷(喷机喷涂或滚刷滚涂) |  | m2 | 44.96
31 | 01B002 | 墙面立体展示块状装置 | 10mm高密度PVC板表面UV喷印，正面吸塑2mm镀晶钢化膜，背面裸槽折弯，厚度为10mm,30mm,50mm.龙骨骨架，订制挂架安装 |  | m2 | 3.72
32 | 011105006003 | 金属踢脚线 | 1.踢脚线高度：60mm 2.面层材料品种、规格、颜色：4mm厚铝塑板踢脚,专用胶粘贴 |  | m | 10.2
立面05
本页小计
注：为计取规费等的使用，可在表中增设其中：“定额人工费”。
表—08
分部分项工程和单价措施项目清单与计价表
工程名称：装饰工程 |  |  |  | 标段：校史馆建设项目（一包） |  |  |  |  | 第 8 页 共 40 页
序号 | 项目编码 | 项目名称 | 项目特征描述 |  | 计量单位 | 工程量 | 金额（元）
[7 empty] | 综合单价 | 合价 |  | 其中
暂估价
33 | 011210006011 | 轻钢龙骨石膏板隔断 | 1.骨架、边框材料种类、规格:75轻钢龙骨中距400 2.隔板材料品种、规格、颜色:9mm石膏板基层 3.嵌缝、塞口材料品种:石膏板嵌缝 |  | m2 | 35.2
34 | 010805001001 | 电动平移门装置 | 1.40x40x1.5铝方管骨架，12mm厚阻燃多层板基层，９mm石膏板基层，定制超静音防脱重型移门套装 2.此装置包含移门的吊装装置以及地面的限位装置 |  | 樘 | 1
35 | 011207002005 | 墙面布置艺术底图制作安装 | 定制超幅宽宣绒布，表面UV喷印，聚酯纤维材料，具有耐磨，防潮 |  | m2 | 35.2
36 | 01B002 | 墙面立体展示块状装置 | 10mm高密度PVC板表面UV喷印，正面吸塑2mm镀晶钢化膜，背面裸槽折弯，厚度为10mm,30mm,50mm.龙骨骨架，订制挂架安装 |  | m2 | 3.87
本页小计
注：为计取规费等的使用，可在表中增设其中：“定额人工费”。
表—08
分部分项工程和单价措施项目清单与计价表
工程名称：装饰工程 |  |  |  | 标段：校史馆建设项目（一包） |  |  |  |  | 第 9 页 共 40 页
序号 | 项目编码 | 项目名称 | 项目特征描述 |  | 计量单位 | 工程量 | 金额（元）
[7 empty] | 综合单价 | 合价 |  | 其中
暂估价
37 | 011407001062 | 墙面乳胶漆 | 1.喷刷涂料部位：墙面 2.腻子种类：大白石膏腻子粉二遍,分遍刮平 3.涂料品种、喷刷遍数：乳胶漆二遍,分遍涂刷(喷机喷涂或滚刷滚涂) |  | m2 | 35.2
38 | 011105006004 | 金属踢脚线 | 1.踢脚线高度：60mm 2.面层材料品种、规格、颜色：4mm厚铝塑板踢脚,专用胶粘贴 |  | m | 8.8
立面06
39 | 011210006012 | 轻钢龙骨石膏板隔断 | 1.骨架、边框材料种类、规格:75轻钢龙骨中距400 2.隔板材料品种、规格、颜色:9mm石膏板基层 3.嵌缝、塞口材料品种:石膏板嵌缝 |  | m2 | 57.52
40 | 011210006021 | 轻钢龙骨附加层 | 1.骨架、边框材料种类、规格:75轻钢龙骨 |  | m2 | 68.24
41 | 011210006022 | 灯带式石膏板造型 | 1.骨架、边框材料种类、规格:75轻钢龙骨 2.隔板材料品种、规格、颜色:12mm阻燃多层板，9mm石膏板基层 3.嵌缝、塞口材料品种:石膏板嵌缝 |  | m2 | 3.84
本页小计
注：为计取规费等的使用，可在表中增设其中：“定额人工费”。
表—08
分部分项工程和单价措施项目清单与计价表
工程名称：装饰工程 |  |  |  | 标段：校史馆建设项目（一包） |  |  |  |  | 第 10 页 共 40 页
序号 | 项目编码 | 项目名称 | 项目特征描述 |  | 计量单位 | 工程量 | 金额（元）
[7 empty] | 综合单价 | 合价 |  | 其中
暂估价
42 | 011210006013 | 石膏板造型 | 1.隔板材料品种、规格、颜色:12mm阻燃多层板，9mm石膏板基层 2.嵌缝、塞口材料品种:石膏板嵌缝 |  | m2 | 11.9
43 | 011207002006 | 墙面布置艺术底图制作安装 | 定制超幅宽宣绒布，表面UV喷印，聚酯纤维材料，具有耐磨，防潮 |  | m2 | 34.93
44 | 011407001004 | 墙面乳胶漆 | 1.喷刷涂料部位：墙面 2.腻子种类：大白石膏腻子粉二遍,分遍刮平 3.涂料品种、喷刷遍数：乳胶漆二遍,分遍涂刷(喷机喷涂或滚刷滚涂) |  | m2 | 78.04
45 | 011407001045 | 定制UV喷绘 | 定制3D立体浮雕肌理UV喷绘 |  | m2 | 7.36
46 | 011407001029 | 墙面艺术漆 | 1.喷刷涂料部位：墙面 2.涂料品种、喷刷遍数：喷涂艺术漆 |  | m2 | 1.41
47 | 01B002 | 墙面立体展示块状装置 | 10mm高密度PVC板表面UV喷印，正面吸塑2mm镀晶钢化膜，背面裸槽折弯，厚度为10mm,30mm,50mm.龙骨骨架，订制挂架安装 |  | m2 | 19.44
本页小计
注：为计取规费等的使用，可在表中增设其中：“定额人工费”。
表—08
分部分项工程和单价措施项目清单与计价表
工程名称：装饰工程 |  |  |  | 标段：校史馆建设项目（一包） |  |  |  |  | 第 11 页 共 40 页
序号 | 项目编码 | 项目名称 | 项目特征描述 |  | 计量单位 | 工程量 | 金额（元）
[7 empty] | 综合单价 | 合价 |  | 其中
暂估价
48 | 011105006005 | 金属踢脚线 | 1.踢脚线高度：60mm 2.面层材料品种、规格、颜色：4mm厚铝塑板踢脚,专用胶粘贴 |  | m | 14.38
立面07
49 | 011210006014 | 轻钢龙骨石膏板隔断 | 1.骨架、边框材料种类、规格:75轻钢龙骨中距400 2.隔板材料品种、规格、颜色:9mm石膏板基层 3.嵌缝、塞口材料品种:石膏板嵌缝 |  | m2 | 39.92
50 | 011210006023 | 轻钢龙骨附加层 | 1.骨架、边框材料种类、规格:75轻钢龙骨 |  | m2 | 29.46
51 | 011207002007 | 墙面布置艺术底图制作安装 | 定制超幅宽宣绒布，表面UV喷印，聚酯纤维材料，具有耐磨，防潮 |  | m2 | 30.38
52 | 011407001005 | 墙面乳胶漆 | 1.喷刷涂料部位：墙面 2.腻子种类：大白石膏腻子粉二遍,分遍刮平 3.涂料品种、喷刷遍数：乳胶漆二遍,分遍涂刷(喷机喷涂或滚刷滚涂) |  | m2 | 47.228
53 | 011407001046 | 定制UV喷绘 | 定制3D立体浮雕肌理UV喷绘 |  | m2 | 8.16
本页小计
注：为计取规费等的使用，可在表中增设其中：“定额人工费”。
表—08
分部分项工程和单价措施项目清单与计价表
工程名称：装饰工程 |  |  |  | 标段：校史馆建设项目（一包） |  |  |  |  | 第 12 页 共 40 页
序号 | 项目编码 | 项目名称 | 项目特征描述 |  | 计量单位 | 工程量 | 金额（元）
[7 empty] | 综合单价 | 合价 |  | 其中
暂估价
54 | 01B002 | 墙面立体展示块状装置 | 10mm高密度PVC板表面UV喷印，正面吸塑2mm镀晶钢化膜，背面裸槽折弯，厚度为10mm,30mm,50mm.龙骨骨架，订制挂架安装 |  | m2 | 10.66
55 | 011501011001 | 定制成品嵌入式玻璃展柜 | 1.内部镀锌方管骨架支座 2.12mm多层板底座 3.6mm玻璃罩嵌入式展柜，内部米色麻布 4.表面喷涂氟碳漆 |  | m | 3.2
56 | 011105006006 | 金属踢脚线 | 1.踢脚线高度：60mm 2.面层材料品种、规格、颜色：4mm厚铝塑板踢脚,专用胶粘贴 |  | m | 9.98
立面08
57 | 011210006016 | 轻钢龙骨石膏板隔断 | 1.骨架、边框材料种类、规格:75轻钢龙骨中距400 2.隔板材料品种、规格、颜色:9mm石膏板基层 3.嵌缝、塞口材料品种:石膏板嵌缝 |  | m2 | 31.4
58 | 011210006024 | 轻钢龙骨附加层 | 1.骨架、边框材料种类、规格:75轻钢龙骨 |  | m2 | 42.19
本页小计
注：为计取规费等的使用，可在表中增设其中：“定额人工费”。
表—08
分部分项工程和单价措施项目清单与计价表
工程名称：装饰工程 |  |  |  | 标段：校史馆建设项目（一包） |  |  |  |  | 第 13 页 共 40 页
序号 | 项目编码 | 项目名称 | 项目特征描述 |  | 计量单位 | 工程量 | 金额（元）
[7 empty] | 综合单价 | 合价 |  | 其中
暂估价
59 | 011210006025 | 灯带式石膏板造型 | 1.骨架、边框材料种类、规格:75轻钢龙骨 2.隔板材料品种、规格、颜色:12mm阻燃多层板，9mm石膏板基层 3.嵌缝、塞口材料品种:石膏板嵌缝 |  | m2 | 3.84
60 | 011207002009 | 墙面布置艺术底图制作安装 | 定制超幅宽宣绒布，表面UV喷印，聚酯纤维材料，具有耐磨，防潮 |  | m2 | 25.365
61 | 011407001006 | 墙面乳胶漆 | 1.喷刷涂料部位：墙面 2.腻子种类：大白石膏腻子粉二遍,分遍刮平 3.涂料品种、喷刷遍数：乳胶漆二遍,分遍涂刷(喷机喷涂或滚刷滚涂) |  | m2 | 44.2
62 | 011407001047 | 定制UV喷绘 | 定制3D立体浮雕肌理UV喷绘 |  | m2 | 1.92
63 | 011407001031 | 墙面艺术漆 | 1.喷刷涂料部位：墙面 2.涂料品种、喷刷遍数：喷涂艺术漆 |  | m2 | 1.41
64 | 01B002 | 墙面立体展示块状装置 | 10mm高密度PVC板表面UV喷印，正面吸塑2mm镀晶钢化膜，背面裸槽折弯，厚度为10mm,30mm,50mm.龙骨骨架，订制挂架安装 |  | m2 | 9.89
本页小计
注：为计取规费等的使用，可在表中增设其中：“定额人工费”。
表—08
分部分项工程和单价措施项目清单与计价表
工程名称：装饰工程 |  |  |  | 标段：校史馆建设项目（一包） |  |  |  |  | 第 14 页 共 40 页
序号 | 项目编码 | 项目名称 | 项目特征描述 |  | 计量单位 | 工程量 | 金额（元）
[7 empty] | 综合单价 | 合价 |  | 其中
暂估价
65 | 011105006007 | 金属踢脚线 | 1.踢脚线高度：60mm 2.面层材料品种、规格、颜色：4mm厚铝塑板踢脚,专用胶粘贴 |  | m | 7.85
立面09
66 | 011210006026 | 轻钢龙骨石膏板隔断 | 1.骨架、边框材料种类、规格:75轻钢龙骨中距400 2.隔板材料品种、规格、颜色:9mm石膏板基层 3.嵌缝、塞口材料品种:石膏板嵌缝 |  | m2 | 25.2
67 | 011210006027 | 轻钢龙骨附加层 | 1.骨架、边框材料种类、规格:75轻钢龙骨 |  | m2 | 22.05
68 | 011210006028 | 灯带式石膏板造型 | 1.骨架、边框材料种类、规格:75轻钢龙骨 2.隔板材料品种、规格、颜色:12mm阻燃多层板，9mm石膏板基层 3.嵌缝、塞口材料品种:石膏板嵌缝 |  | m2 | 9.6
69 | 011207002010 | 墙面布置艺术底图制作安装 | 定制超幅宽宣绒布，表面UV喷印，聚酯纤维材料，具有耐磨，防潮 |  | m2 | 22.05
本页小计
注：为计取规费等的使用，可在表中增设其中：“定额人工费”。
表—08
分部分项工程和单价措施项目清单与计价表
工程名称：装饰工程 |  |  |  | 标段：校史馆建设项目（一包） |  |  |  |  | 第 15 页 共 40 页
序号 | 项目编码 | 项目名称 | 项目特征描述 |  | 计量单位 | 工程量 | 金额（元）
[7 empty] | 综合单价 | 合价 |  | 其中
暂估价
70 | 011407001007 | 墙面乳胶漆 | 1.喷刷涂料部位：墙面 2.腻子种类：大白石膏腻子粉二遍,分遍刮平 3.涂料品种、喷刷遍数：乳胶漆二遍,分遍涂刷(喷机喷涂或滚刷滚涂) |  | m2 | 30.1
71 | 011407001048 | 定制UV喷绘 | 定制3D立体浮雕肌理UV喷绘 |  | m2 | 1.92
72 | 01B002 | 墙面立体展示块状装置 | 10mm高密度PVC板表面UV喷印，正面吸塑2mm镀晶钢化膜，背面裸槽折弯，厚度为10mm,30mm,50mm.龙骨骨架，订制挂架安装 |  | m2 | 7.85
73 | 011105006008 | 金属踢脚线 | 1.踢脚线高度：60mm 2.面层材料品种、规格、颜色：4mm厚铝塑板踢脚,专用胶粘贴 |  | m | 6.3
立面10
74 | 011210006029 | 轻钢龙骨石膏板隔断 | 1.骨架、边框材料种类、规格:75轻钢龙骨中距400 2.隔板材料品种、规格、颜色:9mm石膏板基层 3.嵌缝、塞口材料品种:石膏板嵌缝 |  | m2 | 38.8
本页小计
注：为计取规费等的使用，可在表中增设其中：“定额人工费”。
表—08
分部分项工程和单价措施项目清单与计价表
工程名称：装饰工程 |  |  |  | 标段：校史馆建设项目（一包） |  |  |  |  | 第 16 页 共 40 页
序号 | 项目编码 | 项目名称 | 项目特征描述 |  | 计量单位 | 工程量 | 金额（元）
[7 empty] | 综合单价 | 合价 |  | 其中
暂估价
75 | 011210006030 | 轻钢龙骨附加层 | 1.骨架、边框材料种类、规格:75轻钢龙骨 |  | m2 | 33.95
76 | 011210006031 | 石膏板造型 | 1.骨架、边框材料种类、规格:75轻钢龙骨 2.隔板材料品种、规格、颜色:12mm阻燃多层板，9mm石膏板基层 3.嵌缝、塞口材料品种:石膏板嵌缝 |  | m2 | 18.96
77 | 011207002011 | 墙面布置艺术底图制作安装 | 定制超幅宽宣绒布，表面UV喷印，聚酯纤维材料，具有耐磨，防潮 |  | m2 | 33.95
78 | 011407001008 | 墙面乳胶漆 | 1.喷刷涂料部位：墙面 2.腻子种类：大白石膏腻子粉二遍,分遍刮平 3.涂料品种、喷刷遍数：乳胶漆二遍,分遍涂刷(喷机喷涂或滚刷滚涂) |  | m2 | 45.4
79 | 011407001049 | 定制UV喷绘 | 定制3D立体浮雕肌理UV喷绘 |  | m2 | 5.76
80 | 01B002 | 墙面立体展示块状装置 | 10mm高密度PVC板表面UV喷印，正面吸塑2mm镀晶钢化膜，背面裸槽折弯，厚度为10mm,30mm,50mm.龙骨骨架，订制挂架安装 |  | m2 | 13.23
本页小计
注：为计取规费等的使用，可在表中增设其中：“定额人工费”。
表—08
分部分项工程和单价措施项目清单与计价表
工程名称：装饰工程 |  |  |  | 标段：校史馆建设项目（一包） |  |  |  |  | 第 17 页 共 40 页
序号 | 项目编码 | 项目名称 | 项目特征描述 |  | 计量单位 | 工程量 | 金额（元）
[7 empty] | 综合单价 | 合价 |  | 其中
暂估价
81 | 011105006009 | 金属踢脚线 | 1.踢脚线高度：60mm 2.面层材料品种、规格、颜色：4mm厚铝塑板踢脚,专用胶粘贴 |  | m | 9.7
立面11
82 | 011210006032 | 轻钢龙骨石膏板隔断 | 1.骨架、边框材料种类、规格:75轻钢龙骨中距400 2.隔板材料品种、规格、颜色:9mm石膏板基层 3.嵌缝、塞口材料品种:石膏板嵌缝 |  | m2 | 41.6
83 | 011210006033 | 轻钢龙骨附加层 | 1.骨架、边框材料种类、规格:75轻钢龙骨 |  | m2 | 20.22
84 | 011210006035 | 灯带式石膏板造型 | 1.骨架、边框材料种类、规格:75轻钢龙骨 2.隔板材料品种、规格、颜色:12mm阻燃多层板，9mm石膏板基层 3.嵌缝、塞口材料品种:石膏板嵌缝 |  | m2 | 3.84
本页小计
注：为计取规费等的使用，可在表中增设其中：“定额人工费”。
表—08
分部分项工程和单价措施项目清单与计价表
工程名称：装饰工程 |  |  |  | 标段：校史馆建设项目（一包） |  |  |  |  | 第 18 页 共 40 页
序号 | 项目编码 | 项目名称 | 项目特征描述 |  | 计量单位 | 工程量 | 金额（元）
[7 empty] | 综合单价 | 合价 |  | 其中
暂估价
85 | 011210006034 | 石膏板造型 | 1.骨架、边框材料种类、规格:75轻钢龙骨 2.隔板材料品种、规格、颜色:12mm阻燃多层板，9mm石膏板基层 3.嵌缝、塞口材料品种:石膏板嵌缝 |  | m2 | 7.62
86 | 011207002012 | 墙面布置艺术底图制作安装 | 定制超幅宽宣绒布，表面UV喷印，聚酯纤维材料，具有耐磨，防潮 |  | m2 | 25.94
87 | 011407001009 | 墙面乳胶漆 | 1.喷刷涂料部位：墙面 2.腻子种类：大白石膏腻子粉二遍,分遍刮平 3.涂料品种、喷刷遍数：乳胶漆二遍,分遍涂刷(喷机喷涂或滚刷滚涂) |  | m2 | 57.26
88 | 011407001034 | 墙面艺术漆 | 1.喷刷涂料部位：墙面 2.涂料品种、喷刷遍数：喷涂艺术漆 |  | m2 | 1.41
89 | 011407001050 | 定制UV喷绘 | 定制3D立体浮雕肌理UV喷绘 |  | m2 | 1.84
90 | 01B002 | 墙面立体展示块状装置 | 10mm高密度PVC板表面UV喷印，正面吸塑2mm镀晶钢化膜，背面裸槽折弯，厚度为10mm,30mm,50mm.龙骨骨架，订制挂架安装 |  | m2 | 4.85
本页小计
注：为计取规费等的使用，可在表中增设其中：“定额人工费”。
表—08
分部分项工程和单价措施项目清单与计价表
工程名称：装饰工程 |  |  |  | 标段：校史馆建设项目（一包） |  |  |  |  | 第 19 页 共 40 页
序号 | 项目编码 | 项目名称 | 项目特征描述 |  | 计量单位 | 工程量 | 金额（元）
[7 empty] | 综合单价 | 合价 |  | 其中
暂估价
91 | 011501011004 | 定制成品嵌入式玻璃展柜 | 1.内部镀锌方管骨架支座 2.12mm多层板底座 3.6mm玻璃罩嵌入式展柜，内部米色麻布 4.表面喷涂氟碳漆 |  | m | 3.2
92 | 011105006010 | 金属踢脚线 | 1.踢脚线高度：60mm 2.面层材料品种、规格、颜色：4mm厚铝塑板踢脚,专用胶粘贴 |  | m | 10.4
立面12
93 | 011210006036 | 轻钢龙骨石膏板隔断 | 1.骨架、边框材料种类、规格:75轻钢龙骨中距400 2.隔板材料品种、规格、颜色:9mm石膏板基层 3.嵌缝、塞口材料品种:石膏板嵌缝 |  | m2 | 35.2
94 | 011210006037 | 轻钢龙骨附加层 | 1.骨架、边框材料种类、规格:75轻钢龙骨 |  | m2 | 30.8
95 | 011210006038 | 灯带式石膏板造型 | 1.骨架、边框材料种类、规格:75轻钢龙骨 2.隔板材料品种、规格、颜色:12mm阻燃多层板，9mm石膏板基层 3.嵌缝、塞口材料品种:石膏板嵌缝 |  | m2 | 9.62
本页小计
注：为计取规费等的使用，可在表中增设其中：“定额人工费”。
表—08
分部分项工程和单价措施项目清单与计价表
工程名称：装饰工程 |  |  |  | 标段：校史馆建设项目（一包） |  |  |  |  | 第 20 页 共 40 页
序号 | 项目编码 | 项目名称 | 项目特征描述 |  | 计量单位 | 工程量 | 金额（元）
[7 empty] | 综合单价 | 合价 |  | 其中
暂估价
96 | 011207002013 | 墙面布置艺术底图制作安装 | 定制超幅宽宣绒布，表面UV喷印，聚酯纤维材料，具有耐磨，防潮 |  | m2 | 30.8
97 | 011407001010 | 墙面乳胶漆 | 1.喷刷涂料部位：墙面 2.腻子种类：大白石膏腻子粉二遍,分遍刮平 3.涂料品种、喷刷遍数：乳胶漆二遍,分遍涂刷(喷机喷涂或滚刷滚涂) |  | m2 | 41.35
98 | 011407001051 | 定制UV喷绘 | 定制3D立体浮雕肌理UV喷绘 |  | m2 | 3.68
99 | 01B002 | 墙面立体展示块状装置 | 10mm高密度PVC板表面UV喷印，正面吸塑2mm镀晶钢化膜，背面裸槽折弯，厚度为10mm,30mm,50mm.龙骨骨架，订制挂架安装 |  | m2 | 10.5
100 | 011105006011 | 金属踢脚线 | 1.踢脚线高度：60mm 2.面层材料品种、规格、颜色：4mm厚铝塑板踢脚,专用胶粘贴 |  | m | 8.8
立面13
本页小计
注：为计取规费等的使用，可在表中增设其中：“定额人工费”。
表—08
分部分项工程和单价措施项目清单与计价表
工程名称：装饰工程 |  |  |  | 标段：校史馆建设项目（一包） |  |  |  |  | 第 21 页 共 40 页
序号 | 项目编码 | 项目名称 | 项目特征描述 |  | 计量单位 | 工程量 | 金额（元）
[7 empty] | 综合单价 | 合价 |  | 其中
暂估价
101 | 011210006039 | 轻钢龙骨石膏板隔断 | 1.骨架、边框材料种类、规格:75轻钢龙骨中距400 2.隔板材料品种、规格、颜色:9mm石膏板基层 3.嵌缝、塞口材料品种:石膏板嵌缝 |  | m2 | 38.8
102 | 011210006040 | 轻钢龙骨附加层 | 1.骨架、边框材料种类、规格:75轻钢龙骨 |  | m2 | 33.95
103 | 011210006041 | 灯带式石膏板造型 | 1.骨架、边框材料种类、规格:75轻钢龙骨 2.隔板材料品种、规格、颜色:12mm阻燃多层板，9mm石膏板基层 3.嵌缝、塞口材料品种:石膏板嵌缝 |  | m2 | 14.3
104 | 011207002014 | 墙面布置艺术底图制作安装 | 定制超幅宽宣绒布，表面UV喷印，聚酯纤维材料，具有耐磨，防潮 |  | m2 | 33.95
105 | 011407001011 | 墙面乳胶漆 | 1.喷刷涂料部位：墙面 2.腻子种类：大白石膏腻子粉二遍,分遍刮平 3.涂料品种、喷刷遍数：乳胶漆二遍,分遍涂刷(喷机喷涂或滚刷滚涂) |  | m2 | 45.4
106 | 011407001052 | 定制UV喷绘 | 定制3D立体浮雕肌理UV喷绘 |  | m2 | 3.68
本页小计
注：为计取规费等的使用，可在表中增设其中：“定额人工费”。
表—08
分部分项工程和单价措施项目清单与计价表
工程名称：装饰工程 |  |  |  | 标段：校史馆建设项目（一包） |  |  |  |  | 第 22 页 共 40 页
序号 | 项目编码 | 项目名称 | 项目特征描述 |  | 计量单位 | 工程量 | 金额（元）
[7 empty] | 综合单价 | 合价 |  | 其中
暂估价
107 | 01B002 | 墙面立体展示块状装置 | 10mm高密度PVC板表面UV喷印，正面吸塑2mm镀晶钢化膜，背面裸槽折弯，厚度为10mm,30mm,50mm.龙骨骨架，订制挂架安装 |  | m2 | 9.5
108 | 011105006012 | 金属踢脚线 | 1.踢脚线高度：60mm 2.面层材料品种、规格、颜色：4mm厚铝塑板踢脚,专用胶粘贴 |  | m | 9.7
立面14
109 | 011210006042 | 轻钢龙骨石膏板隔断 | 1.骨架、边框材料种类、规格:75轻钢龙骨中距400 2.隔板材料品种、规格、颜色:9mm石膏板基层 3.嵌缝、塞口材料品种:石膏板嵌缝 |  | m2 | 61
110 | 011210006043 | 轻钢龙骨附加层 | 1.骨架、边框材料种类、规格:75轻钢龙骨 |  | m2 | 53.38
111 | 011210006044 | 灯带式石膏板造型 | 1.骨架、边框材料种类、规格:75轻钢龙骨 2.隔板材料品种、规格、颜色:12mm阻燃多层板，9mm石膏板基层 3.嵌缝、塞口材料品种:石膏板嵌缝 |  | m2 | 25.22
本页小计
注：为计取规费等的使用，可在表中增设其中：“定额人工费”。
表—08
分部分项工程和单价措施项目清单与计价表
工程名称：装饰工程 |  |  |  | 标段：校史馆建设项目（一包） |  |  |  |  | 第 23 页 共 40 页
序号 | 项目编码 | 项目名称 | 项目特征描述 |  | 计量单位 | 工程量 | 金额（元）
[7 empty] | 综合单价 | 合价 |  | 其中
暂估价
112 | 011207002015 | 墙面布置艺术底图制作安装 | 定制超幅宽宣绒布，表面UV喷印，聚酯纤维材料，具有耐磨，防潮 |  | m2 | 53.375
113 | 011407001012 | 墙面乳胶漆 | 1.喷刷涂料部位：墙面 2.腻子种类：大白石膏腻子粉二遍,分遍刮平 3.涂料品种、喷刷遍数：乳胶漆二遍,分遍涂刷(喷机喷涂或滚刷滚涂) |  | m2 | 70.375
114 | 011407001053 | 定制UV喷绘 | 定制3D立体浮雕肌理UV喷绘 |  | m2 | 1.84
115 | 011501011003 | 定制成品嵌入式玻璃展柜 | 1.内部镀锌方管骨架支座 2.12mm多层板底座 3.6mm玻璃罩嵌入式展柜，内部米色麻布 4.表面喷涂氟碳漆 |  | m | 1
116 | 01B002 | 墙面立体展示块状装置 | 10mm高密度PVC板表面UV喷印，正面吸塑2mm镀晶钢化膜，背面裸槽折弯，厚度为10mm,30mm,50mm.龙骨骨架，订制挂架安装 |  | m2 | 10.1
117 | 011105006013 | 金属踢脚线 | 1.踢脚线高度：60mm 2.面层材料品种、规格、颜色：4mm厚铝塑板踢脚,专用胶粘贴 |  | m | 15.25
本页小计
注：为计取规费等的使用，可在表中增设其中：“定额人工费”。
表—08
分部分项工程和单价措施项目清单与计价表
工程名称：装饰工程 |  |  |  | 标段：校史馆建设项目（一包） |  |  |  |  | 第 24 页 共 40 页
序号 | 项目编码 | 项目名称 | 项目特征描述 |  | 计量单位 | 工程量 | 金额（元）
[7 empty] | 综合单价 | 合价 |  | 其中
暂估价
立面15
118 | 011210006045 | 轻钢龙骨石膏板隔断 | 1.骨架、边框材料种类、规格:75轻钢龙骨中距400 2.隔板材料品种、规格、颜色:9mm石膏板基层 3.嵌缝、塞口材料品种:石膏板嵌缝 |  | m2 | 17.6
119 | 011210006046 | 轻钢龙骨附加层 | 1.骨架、边框材料种类、规格:75轻钢龙骨 |  | m2 | 15.4
120 | 011207002016 | 墙面布置艺术底图制作安装 | 定制超幅宽宣绒布，表面UV喷印，聚酯纤维材料，具有耐磨，防潮 |  | m2 | 15.4
121 | 011407001013 | 墙面乳胶漆 | 1.喷刷涂料部位：墙面 2.腻子种类：大白石膏腻子粉二遍,分遍刮平 3.涂料品种、喷刷遍数：乳胶漆二遍,分遍涂刷(喷机喷涂或滚刷滚涂) |  | m2 | 21.55
122 | 01B002 | 墙面立体展示块状装置 | 10mm高密度PVC板表面UV喷印，正面吸塑2mm镀晶钢化膜，背面裸槽折弯，厚度为10mm,30mm,50mm.龙骨骨架，订制挂架安装 |  | m2 | 5.5
本页小计
注：为计取规费等的使用，可在表中增设其中：“定额人工费”。
表—08
分部分项工程和单价措施项目清单与计价表
工程名称：装饰工程 |  |  |  | 标段：校史馆建设项目（一包） |  |  |  |  | 第 25 页 共 40 页
序号 | 项目编码 | 项目名称 | 项目特征描述 |  | 计量单位 | 工程量 | 金额（元）
[7 empty] | 综合单价 | 合价 |  | 其中
暂估价
123 | 011105006014 | 金属踢脚线 | 1.踢脚线高度：60mm 2.面层材料品种、规格、颜色：4mm厚铝塑板踢脚,专用胶粘贴 |  | m | 4.4
立面16
124 | 011210006047 | 轻钢龙骨石膏板隔断 | 1.骨架、边框材料种类、规格:75轻钢龙骨中距400 2.隔板材料品种、规格、颜色:9mm石膏板基层 3.嵌缝、塞口材料品种:石膏板嵌缝 |  | m2 | 62
125 | 011210006048 | 轻钢龙骨附加层 | 1.骨架、边框材料种类、规格:75轻钢龙骨 |  | m2 | 5.25
126 | 011210006049 | 造型墙 | 1.骨架、边框材料种类、规格:75轻钢龙骨叠加 2.隔板材料品种、规格、颜色:16mm实木颗粒板加防火漆两遍 3.面层：9mm石膏板腻子找平 |  | m2 | 47
127 | 011207002017 | 墙面布置艺术底图制作安装 | 定制超幅宽宣绒布，表面UV喷印，聚酯纤维材料，具有耐磨，防潮 |  | m2 | 50.84
本页小计
注：为计取规费等的使用，可在表中增设其中：“定额人工费”。
表—08
分部分项工程和单价措施项目清单与计价表
工程名称：装饰工程 |  |  |  | 标段：校史馆建设项目（一包） |  |  |  |  | 第 26 页 共 40 页
序号 | 项目编码 | 项目名称 | 项目特征描述 |  | 计量单位 | 工程量 | 金额（元）
[7 empty] | 综合单价 | 合价 |  | 其中
暂估价
128 | 011407001014 | 墙面乳胶漆 | 1.喷刷涂料部位：墙面 2.腻子种类：大白石膏腻子粉二遍,分遍刮平 3.涂料品种、喷刷遍数：乳胶漆二遍,分遍涂刷(喷机喷涂或滚刷滚涂) |  | m2 | 65
129 | 011407001054 | 定制UV喷绘 | 定制3D立体浮雕肌理UV喷绘 |  | m2 | 7.36
130 | 011407001038 | 墙面艺术漆 | 1.喷刷涂料部位：墙面 2.涂料品种、喷刷遍数：喷涂艺术漆 |  | m2 | 1.41
131 | 01B002 | 墙面立体展示块状装置 | 10mm高密度PVC板表面UV喷印，正面吸塑2mm镀晶钢化膜，背面裸槽折弯，厚度为10mm,30mm,50mm.龙骨骨架，订制挂架安装 |  | m2 | 12.5
132 | 011105006015 | 金属踢脚线 | 1.踢脚线高度：60mm 2.面层材料品种、规格、颜色：4mm厚铝塑板踢脚,专用胶粘贴 |  | m | 15.5
立面17
本页小计
注：为计取规费等的使用，可在表中增设其中：“定额人工费”。
表—08
分部分项工程和单价措施项目清单与计价表
工程名称：装饰工程 |  |  |  | 标段：校史馆建设项目（一包） |  |  |  |  | 第 27 页 共 40 页
序号 | 项目编码 | 项目名称 | 项目特征描述 |  | 计量单位 | 工程量 | 金额（元）
[7 empty] | 综合单价 | 合价 |  | 其中
暂估价
133 | 011210006050 | 轻钢龙骨石膏板隔断 | 1.骨架、边框材料种类、规格:75轻钢龙骨中距400 2.隔板材料品种、规格、颜色:9mm石膏板基层 3.嵌缝、塞口材料品种:石膏板嵌缝 |  | m2 | 21.8
134 | 011210006051 | 轻钢龙骨附加层 | 1.骨架、边框材料种类、规格:75轻钢龙骨 |  | m2 | 16.91
135 | 011207002018 | 墙面布置艺术底图制作安装 | 定制超幅宽宣绒布，表面UV喷印，聚酯纤维材料，具有耐磨，防潮 |  | m2 | 16.905
136 | 011407001015 | 墙面乳胶漆 | 1.喷刷涂料部位：墙面 2.腻子种类：大白石膏腻子粉二遍,分遍刮平 3.涂料品种、喷刷遍数：乳胶漆二遍,分遍涂刷(喷机喷涂或滚刷滚涂) |  | m2 | 28.73
137 | 011407001055 | 定制UV喷绘 | 定制3D立体浮雕肌理UV喷绘 |  | m2 | 1.84
138 | 01B002 | 墙面立体展示块状装置 | 10mm高密度PVC板表面UV喷印，正面吸塑2mm镀晶钢化膜，背面裸槽折弯，厚度为10mm,30mm,50mm.龙骨骨架，订制挂架安装 |  | m2 | 4.5
本页小计
注：为计取规费等的使用，可在表中增设其中：“定额人工费”。
表—08
分部分项工程和单价措施项目清单与计价表
工程名称：装饰工程 |  |  |  | 标段：校史馆建设项目（一包） |  |  |  |  | 第 28 页 共 40 页
序号 | 项目编码 | 项目名称 | 项目特征描述 |  | 计量单位 | 工程量 | 金额（元）
[7 empty] | 综合单价 | 合价 |  | 其中
暂估价
139 | 011105006016 | 金属踢脚线 | 1.踢脚线高度：60mm 2.面层材料品种、规格、颜色：4mm厚铝塑板踢脚,专用胶粘贴 |  | m | 5.45
立面18
140 | 011210006052 | 轻钢龙骨多层板石膏板隔断 | 1.骨架、边框材料种类、规格:75轻钢龙骨中距400 2.隔板材料品种、规格、颜色:9mm石膏板基层 3.嵌缝、塞口材料品种:石膏板嵌缝 |  | m2 | 31.2
141 | 011207002019 | 墙面布置艺术底图制作安装 | 定制超幅宽宣绒布，表面UV喷印，聚酯纤维材料，具有耐磨，防潮 |  | m2 | 21
142 | 011407001016 | 墙面乳胶漆 | 1.喷刷涂料部位：墙面 2.腻子种类：大白石膏腻子粉二遍,分遍刮平 3.涂料品种、喷刷遍数：乳胶漆二遍,分遍涂刷(喷机喷涂或滚刷滚涂) |  | m2 | 36.9
143 | 011407001056 | 定制UV喷绘 | 定制3D立体浮雕肌理UV喷绘 |  | m2 | 1.84
本页小计
注：为计取规费等的使用，可在表中增设其中：“定额人工费”。
表—08
分部分项工程和单价措施项目清单与计价表
工程名称：装饰工程 |  |  |  | 标段：校史馆建设项目（一包） |  |  |  |  | 第 29 页 共 40 页
序号 | 项目编码 | 项目名称 | 项目特征描述 |  | 计量单位 | 工程量 | 金额（元）
[7 empty] | 综合单价 | 合价 |  | 其中
暂估价
144 | 01B002 | 墙面立体展示块状装置 | 10mm高密度PVC板表面UV喷印，正面吸塑2mm镀晶钢化膜，背面裸槽折弯，厚度为10mm,30mm,50mm.龙骨骨架，订制挂架安装 |  | m2 | 6.5
145 | 011105006017 | 金属踢脚线 | 1.踢脚线高度：60mm 2.面层材料品种、规格、颜色：4mm厚铝塑板踢脚,专用胶粘贴 |  | m | 7.2
立面19
146 | 011210006055 | 轻钢龙骨石膏板隔断 | 1.骨架、边框材料种类、规格:75轻钢龙骨中距400 2.隔板材料品种、规格、颜色:9mm石膏板基层 3.嵌缝、塞口材料品种:石膏板嵌缝 |  | m2 | 42.4
147 | 011210006056 | 轻钢龙骨附加层 | 1.骨架、边框材料种类、规格:75轻钢龙骨 |  | m2 | 57.4
148 | 011407001019 | 墙面乳胶漆 | 1.喷刷涂料部位：墙面 2.腻子种类：大白石膏腻子粉二遍,分遍刮平 3.涂料品种、喷刷遍数：乳胶漆二遍,分遍涂刷(喷机喷涂或滚刷滚涂) |  | m2 | 56.44
本页小计
注：为计取规费等的使用，可在表中增设其中：“定额人工费”。
表—08
分部分项工程和单价措施项目清单与计价表
工程名称：装饰工程 |  |  |  | 标段：校史馆建设项目（一包） |  |  |  |  | 第 30 页 共 40 页
序号 | 项目编码 | 项目名称 | 项目特征描述 |  | 计量单位 | 工程量 | 金额（元）
[7 empty] | 综合单价 | 合价 |  | 其中
暂估价
149 | 011407001057 | 定制UV喷绘 | 定制3D立体浮雕肌理UV喷绘 |  | m2 | 5.52
150 | 01B002 | 墙面立体展示块状装置 | 10mm高密度PVC板表面UV喷印，正面吸塑2mm镀晶钢化膜，背面裸槽折弯，厚度为10mm,30mm,50mm.龙骨骨架，订制挂架安装 |  | m2 | 10.2
151 | 011105006020 | 金属踢脚线 | 1.踢脚线高度：60mm 2.面层材料品种、规格、颜色：4mm厚铝塑板踢脚,专用胶粘贴 |  | m | 10.6
立面20
152 | 011210006054 | 轻钢龙骨多层板石膏板隔断 | 1.骨架、边框材料种类、规格:75轻钢龙骨中距400 2.隔板材料品种、规格、颜色:9mm石膏板基层 3.嵌缝、塞口材料品种:石膏板嵌缝 |  | m2 | 31.2
153 | 011207002021 | 墙面布置艺术底图制作安装 | 定制超幅宽宣绒布，表面UV喷印，聚酯纤维材料，具有耐磨，防潮 |  | m2 | 21
本页小计
注：为计取规费等的使用，可在表中增设其中：“定额人工费”。
表—08
分部分项工程和单价措施项目清单与计价表
工程名称：装饰工程 |  |  |  | 标段：校史馆建设项目（一包） |  |  |  |  | 第 31 页 共 40 页
序号 | 项目编码 | 项目名称 | 项目特征描述 |  | 计量单位 | 工程量 | 金额（元）
[7 empty] | 综合单价 | 合价 |  | 其中
暂估价
154 | 011407001018 | 墙面乳胶漆 | 1.喷刷涂料部位：墙面 2.腻子种类：大白石膏腻子粉二遍,分遍刮平 3.涂料品种、喷刷遍数：乳胶漆二遍,分遍涂刷(喷机喷涂或滚刷滚涂) |  | m2 | 35.95
155 | 01B002 | 墙面立体展示块状装置 | 10mm高密度PVC板表面UV喷印，正面吸塑2mm镀晶钢化膜，背面裸槽折弯，厚度为10mm,30mm,50mm.龙骨骨架，订制挂架安装 |  | m2 | 6.2
156 | 011105006019 | 金属踢脚线 | 1.踢脚线高度：60mm 2.面层材料品种、规格、颜色：4mm厚铝塑板踢脚,专用胶粘贴 |  | m | 7.2
立面21
157 | 011210006057 | 轻钢龙骨石膏板隔断 | 1.骨架、边框材料种类、规格:75轻钢龙骨中距400 2.隔板材料品种、规格、颜色:9mm石膏板基层 3.嵌缝、塞口材料品种:石膏板嵌缝 |  | m2 | 30.4
本页小计
注：为计取规费等的使用，可在表中增设其中：“定额人工费”。
表—08
分部分项工程和单价措施项目清单与计价表
工程名称：装饰工程 |  |  |  | 标段：校史馆建设项目（一包） |  |  |  |  | 第 32 页 共 40 页
序号 | 项目编码 | 项目名称 | 项目特征描述 |  | 计量单位 | 工程量 | 金额（元）
[7 empty] | 综合单价 | 合价 |  | 其中
暂估价
158 | 011210006059 | 造型墙 | 1.骨架、边框材料种类、规格:75轻钢龙骨叠加 2.隔板材料品种、规格、颜色:16mm实木颗粒板加防火漆两遍 3.面层：9mm石膏板腻子找平 |  | m2 | 23.25
159 | 011207002022 | 墙面布置艺术底图制作安装 | 定制超幅宽宣绒布，表面UV喷印，聚酯纤维材料，具有耐磨，防潮 |  | m2 | 23.25
160 | 011407001020 | 墙面乳胶漆 | 1.喷刷涂料部位：墙面 2.腻子种类：大白石膏腻子粉二遍,分遍刮平 3.涂料品种、喷刷遍数：乳胶漆二遍,分遍涂刷(喷机喷涂或滚刷滚涂) |  | m2 | 35.15
161 | 011407001058 | 定制UV喷绘 | 定制3D立体浮雕肌理UV喷绘 |  | m2 | 1.84
162 | 01B002 | 墙面立体展示块状装置 | 10mm高密度PVC板表面UV喷印，正面吸塑2mm镀晶钢化膜，背面裸槽折弯，厚度为10mm,30mm,50mm.龙骨骨架，订制挂架安装 |  | m2 | 8.4
本页小计
注：为计取规费等的使用，可在表中增设其中：“定额人工费”。
表—08
分部分项工程和单价措施项目清单与计价表
工程名称：装饰工程 |  |  |  | 标段：校史馆建设项目（一包） |  |  |  |  | 第 33 页 共 40 页
序号 | 项目编码 | 项目名称 | 项目特征描述 |  | 计量单位 | 工程量 | 金额（元）
[7 empty] | 综合单价 | 合价 |  | 其中
暂估价
163 | 011105006021 | 金属踢脚线 | 1.踢脚线高度：60mm 2.面层材料品种、规格、颜色：4mm厚铝塑板踢脚,专用胶粘贴 |  | m | 7.6
立面22
164 | 011210006060 | 轻钢龙骨石膏板隔断 | 1.骨架、边框材料种类、规格:75轻钢龙骨中距400 2.隔板材料品种、规格、颜色:9mm石膏板基层 3.嵌缝、塞口材料品种:石膏板嵌缝 |  | m2 | 46
165 | 011407001021 | 墙面乳胶漆 | 1.喷刷涂料部位：墙面 2.腻子种类：大白石膏腻子粉二遍,分遍刮平 3.涂料品种、喷刷遍数：乳胶漆二遍,分遍涂刷(喷机喷涂或滚刷滚涂) |  | m2 | 46
166 | 010606013001 | 订制金属陈列展示装置 | 镀锌钢板开槽折弯，表面喷涂氟碳漆，内衬20镀锌方管，精细焊接，误差低于2mm |  | m2 | 37.8
167 | 011105006022 | 金属踢脚线 | 1.踢脚线高度：60mm 2.面层材料品种、规格、颜色：4mm厚铝塑板踢脚,专用胶粘贴 |  | m | 11.5
立面23
本页小计
注：为计取规费等的使用，可在表中增设其中：“定额人工费”。
表—08
分部分项工程和单价措施项目清单与计价表
工程名称：装饰工程 |  |  |  | 标段：校史馆建设项目（一包） |  |  |  |  | 第 34 页 共 40 页
序号 | 项目编码 | 项目名称 | 项目特征描述 |  | 计量单位 | 工程量 | 金额（元）
[7 empty] | 综合单价 | 合价 |  | 其中
暂估价
168 | 011210006061 | 轻钢龙骨石膏板隔断 | 1.骨架、边框材料种类、规格:75轻钢龙骨中距400 2.隔板材料品种、规格、颜色:9mm石膏板基层 3.嵌缝、塞口材料品种:石膏板嵌缝 |  | m2 | 50.8
169 | 011210006062 | 造型墙 | 1.骨架、边框材料种类、规格:75轻钢龙骨叠加 2.隔板材料品种、规格、颜色:16mm实木颗粒板加防火漆两遍 3.面层：9mm石膏板 |  | m2 | 39.9
170 | 011207002023 | 墙面布置艺术底图制作安装 | 定制超幅宽宣绒布，表面UV喷印，聚酯纤维材料，具有耐磨，防潮 |  | m2 | 39.9
171 | 011407001022 | 墙面乳胶漆 | 1.喷刷涂料部位：墙面 2.腻子种类：大白石膏腻子粉二遍,分遍刮平 3.涂料品种、喷刷遍数：乳胶漆二遍,分遍涂刷(喷机喷涂或滚刷滚涂) |  | m2 | 63.3
172 | 011407001059 | 定制UV喷绘 | 定制3D立体浮雕肌理UV喷绘 |  | m2 | 3.965
本页小计
注：为计取规费等的使用，可在表中增设其中：“定额人工费”。
表—08
分部分项工程和单价措施项目清单与计价表
工程名称：装饰工程 |  |  |  | 标段：校史馆建设项目（一包） |  |  |  |  | 第 35 页 共 40 页
序号 | 项目编码 | 项目名称 | 项目特征描述 |  | 计量单位 | 工程量 | 金额（元）
[7 empty] | 综合单价 | 合价 |  | 其中
暂估价
173 | 01B002 | 墙面立体展示块状装置 | 10mm高密度PVC板表面UV喷印，正面吸塑2mm镀晶钢化膜，背面裸槽折弯，厚度为10mm,30mm,50mm.龙骨骨架，订制挂架安装 |  | m2 | 9.42
174 | 011105006023 | 金属踢脚线 | 1.踢脚线高度：60mm 2.面层材料品种、规格、颜色：4mm厚铝塑板踢脚,专用胶粘贴 |  | m | 12.7
立面24
175 | 011210006063 | 轻钢龙骨石膏板隔断 | 1.骨架、边框材料种类、规格:75轻钢龙骨中距400 2.隔板材料品种、规格、颜色:9mm石膏板基层 3.嵌缝、塞口材料品种:石膏板嵌缝 |  | m2 | 46.8
176 | 011210006064 | 轻钢龙骨附加层 | 1.骨架、边框材料种类、规格:75轻钢龙骨 |  | m2 | 29.05
177 | 011207002024 | 墙面布置艺术底图制作安装 | 定制超幅宽宣绒布，表面UV喷印，聚酯纤维材料，具有耐磨，防潮 |  | m2 | 29.05
本页小计
注：为计取规费等的使用，可在表中增设其中：“定额人工费”。
表—08
分部分项工程和单价措施项目清单与计价表
工程名称：装饰工程 |  |  |  | 标段：校史馆建设项目（一包） |  |  |  |  | 第 36 页 共 40 页
序号 | 项目编码 | 项目名称 | 项目特征描述 |  | 计量单位 | 工程量 | 金额（元）
[7 empty] | 综合单价 | 合价 |  | 其中
暂估价
178 | 010603003001 | 定制金属触摸一体机支撑结构架体 | 1.钢材品种、规格:镀锌钢管 2.单根柱质量:1t内 3.表面刷黑色氟碳漆 4.圆柱表面需开孔 |  | t | 0.109
179 | 011407001023 | 墙面乳胶漆 | 1.喷刷涂料部位：墙面 2.腻子种类：大白石膏腻子粉二遍,分遍刮平 3.涂料品种、喷刷遍数：乳胶漆二遍,分遍涂刷(喷机喷涂或滚刷滚涂) |  | m2 | 54.3
180 | 011105006024 | 金属踢脚线 | 1.踢脚线高度：60mm 2.面层材料品种、规格、颜色：4mm厚铝塑板踢脚,专用胶粘贴 |  | m | 11.7
立面25
181 | 011210006065 | 轻钢龙骨石膏板隔断 | 1.骨架、边框材料种类、规格:75轻钢龙骨中距400 2.隔板材料品种、规格、颜色:9mm石膏板基层 3.嵌缝、塞口材料品种:石膏板嵌缝 |  | m2 | 16.6
本页小计
注：为计取规费等的使用，可在表中增设其中：“定额人工费”。
表—08
分部分项工程和单价措施项目清单与计价表
工程名称：装饰工程 |  |  |  | 标段：校史馆建设项目（一包） |  |  |  |  | 第 37 页 共 40 页
序号 | 项目编码 | 项目名称 | 项目特征描述 |  | 计量单位 | 工程量 | 金额（元）
[7 empty] | 综合单价 | 合价 |  | 其中
暂估价
182 | 011210006067 | 灯带式石膏板造型 | 1.骨架、边框材料种类、规格:75轻钢龙骨 2.隔板材料品种、规格、颜色:12mm阻燃多层板，9mm石膏板基层 3.嵌缝、塞口材料品种:石膏板嵌缝 |  | m2 | 11.62
183 | 011207002025 | 墙面布置艺术底图制作安装 | 定制超幅宽宣绒布，表面UV喷印，聚酯纤维材料，具有耐磨，防潮 |  | m2 | 11.62
184 | 011407001024 | 墙面乳胶漆 | 1.喷刷涂料部位：墙面 2.腻子种类：大白石膏腻子粉二遍,分遍刮平 3.涂料品种、喷刷遍数：乳胶漆二遍,分遍涂刷(喷机喷涂或滚刷滚涂) |  | m2 | 20.075
185 | 01B002 | 墙面立体展示块状装置 | 10mm高密度PVC板表面UV喷印，正面吸塑2mm镀晶钢化膜，背面裸槽折弯，厚度为10mm,30mm,50mm.龙骨骨架，订制挂架安装 |  | m2 | 5.55
186 | 011105006025 | 金属踢脚线 | 1.踢脚线高度：60mm 2.面层材料品种、规格、颜色：4mm厚铝塑板踢脚,专用胶粘贴 |  | m | 4.15
立面26
本页小计
注：为计取规费等的使用，可在表中增设其中：“定额人工费”。
表—08
分部分项工程和单价措施项目清单与计价表
工程名称：装饰工程 |  |  |  | 标段：校史馆建设项目（一包） |  |  |  |  | 第 38 页 共 40 页
序号 | 项目编码 | 项目名称 | 项目特征描述 |  | 计量单位 | 工程量 | 金额（元）
[7 empty] | 综合单价 | 合价 |  | 其中
暂估价
187 | 011210006070 | 轻钢龙骨石膏板隔断 | 1.骨架、边框材料种类、规格:75轻钢龙骨中距400 2.隔板材料品种、规格、颜色:9mm石膏板基层 3.嵌缝、塞口材料品种:石膏板嵌缝 |  | m2 | 21
188 | 011210006071 | 轻钢龙骨附加层 | 1.骨架、边框材料种类、规格:75轻钢龙骨 |  | m2 | 18.38
189 | 011207002028 | 墙面布置艺术底图制作安装 | 定制超幅宽宣绒布，表面UV喷印，聚酯纤维材料，具有耐磨，防潮 |  | m2 | 18.375
190 | 011407001027 | 墙面乳胶漆 | 1.喷刷涂料部位：墙面 2.腻子种类：大白石膏腻子粉二遍,分遍刮平 3.涂料品种、喷刷遍数：乳胶漆二遍,分遍涂刷(喷机喷涂或滚刷滚涂) |  | m2 | 25.375
191 | 011407001060 | 定制UV喷绘 | 定制3D立体浮雕肌理UV喷绘 |  | m2 | 1.84
192 | 01B002 | 墙面立体展示块状装置 | 10mm高密度PVC板表面UV喷印，正面吸塑2mm镀晶钢化膜，背面裸槽折弯，厚度为10mm,30mm,50mm.龙骨骨架，订制挂架安装 |  | m2 | 4.5
本页小计
注：为计取规费等的使用，可在表中增设其中：“定额人工费”。
表—08
分部分项工程和单价措施项目清单与计价表
工程名称：装饰工程 |  |  |  | 标段：校史馆建设项目（一包） |  |  |  |  | 第 39 页 共 40 页
序号 | 项目编码 | 项目名称 | 项目特征描述 |  | 计量单位 | 工程量 | 金额（元）
[7 empty] | 综合单价 | 合价 |  | 其中
暂估价
193 | 011105006028 | 金属踢脚线 | 1.踢脚线高度：60mm 2.面层材料品种、规格、颜色：4mm厚铝塑板踢脚,专用胶粘贴 |  | m | 5.25
立面27
194 | 011210006069 | 轻钢龙骨石膏板隔断 | 1.骨架、边框材料种类、规格:75轻钢龙骨中距400 2.隔板材料品种、规格、颜色:9mm石膏板基层 3.嵌缝、塞口材料品种:石膏板嵌缝 |  | m2 | 23.6
195 | 011207002027 | 墙面布置艺术底图制作安装 | 定制超幅宽宣绒布，表面UV喷印，聚酯纤维材料，具有耐磨，防潮 |  | m2 | 15.096
196 | 011407001026 | 墙面乳胶漆 | 1.喷刷涂料部位：墙面 2.腻子种类：大白石膏腻子粉二遍,分遍刮平 3.涂料品种、喷刷遍数：乳胶漆二遍,分遍涂刷(喷机喷涂或滚刷滚涂) |  | m2 | 23.6
197 | 011105006027 | 金属踢脚线 | 1.踢脚线高度：60mm 2.面层材料品种、规格、颜色：4mm厚铝塑板踢脚,专用胶粘贴 |  | m | 5.9
文字及其他
本页小计
注：为计取规费等的使用，可在表中增设其中：“定额人工费”。
表—08
分部分项工程和单价措施项目清单与计价表
工程名称：装饰工程 |  |  |  | 标段：校史馆建设项目（一包） |  |  |  |  | 第 40 页 共 40 页
序号 | 项目编码 | 项目名称 | 项目特征描述 |  | 计量单位 | 工程量 | 金额（元）
[7 empty] | 综合单价 | 合价 |  | 其中
暂估价
198 | 011508002006 | 有机玻璃普通字 | 1.亚克力雕刻普通字250mm左右 |  | 个 | 126
199 | 01B004 | 定制激光镭射导光展示装置 | 1.镀锌方管骨架表面喷氟碳漆 2.透明激光镭射发光板 |  | 块 | 4
措施项目
200 | 011701003001 | 脚手架 | 1.投标人自行考虑 |  | 项 | 1
201 | 011703001001 | 垂直运输 | 1.建筑物建筑类型及结构形式:缓台二层 2.装修垂直运输 |  | 项 | 1
分部分项合计
措施项目
单价措施合计
本页小计
合 计
注：为计取规费等的使用，可在表中增设其中：“定额人工费”。
表—08

## 表-11 总价措施项目清单与计价表【装饰工程】
总价措施项目清单与计价表
工程名称：装饰工程 |  |  |  | 标段：校史馆建设项目（一包） |  |  |  | 第 1 页 共 1 页
序号 | 项目编码 | 项目名称 | 计算基础 |  | 费率 (%) | 金额 (元) | 调整 费率(%) |  | 调整后 金额(元) | 备注
1 | 011707001001 | 安全文明施工费
2 | 011707002001 | 夜间施工增加费
3 | 011707003001 | 非夜间施工增加费
4 | 011707004001 | 二次搬运费
5 | 011707005001 | 冬季施工增加费
6 | 011707005002 | 雨季施工增加费
7 | 011707006001 | 施工临时保护费
8 | 011707007001 | 已完工程保护费
9 | 01B001 | 越冬维护费
10 | 01B002 | 其他措施费
合 计
编制人（造价人员）： | [7 empty] | 复核人（造价工程师）：
注：1.“计算基础”中安全文明施工费可为“定额基价”、“定额人工费”或“定额人工费+定额机械费”，其他项目可为“定额人工费”或“定额人工费+定额机械费”。 2.按施工方案计算的措施费，若无“计算基础”和“费率”的数值，也可只填“金额”数值，但应在备注栏说明施工方案出处或计算方法。
表-11

## 表-12 其他项目清单与计价汇总表【装饰工程】
其他项目清单与计价汇总表
工程名称：装饰工程 |  | 标段：校史馆建设项目（一包） |  |  | 第 1 页 共 1 页
序号 | 项目名称 |  | 金额（元） | 结算金额（元） |  | 备注
1 | 暂列金额 |  |  |  |  | 明细详见表-12-1
2 | 暂估价
2.1 | 材料暂估价 |  | — |  |  | 明细详见表-12-2
2.2 | 专业工程暂估价 |  |  |  |  | 明细详见表-12-3
3 | 计日工 |  |  |  |  | 明细详见表-12-4
4 | 总承包服务费 |  |  |  |  | 明细详见表-12-5
5 | 提前竣工（赶工）费
6 | 优质优价奖励
合 计 | [5 empty] | —
注：材料（工程设备）暂估单价进入清单项目综合单价，此处不汇总。
表—12

## 表-12-1 暂列金额明细表【装饰工程】
暂列金额明细表
工程名称：装饰工程 |  | 标段：校史馆建设项目（一包） |  |  | 第 1 页 共 1 页
序号 | 项目名称 |  | 计量单位 | 暂定金额(元) |  | 备注
1
合 计 | [5 empty] | —
注：此表由招标人填写，如不能详列，也可只列暂列金额总额，投标人应将上述暂列金额计入投标总价中。
表—12—1

## 表-12-2 材料(工程设备)暂估价及调整表【装饰工程】
材料（工程设备）暂估单价及调整表
工程名称：装饰工程 |  |  | 标段：校史馆建设项目（一包） | [7 empty] | 第 1 页 共 1 页
序号 | 材料(工程设备)名称、规格、型号 | 计量单位 |  | 数量 |  | 暂估(元) |  | 确认(元) |  | 差额±(元) |  |  | 备注
|  |  |  | 暂估 | 确认 | 单价 | 合价 | 单价 | 合价 | 单价 |  | 合价
合计
注：1.此表由招标人填写“暂估单价”，并在备注栏说明暂估价的材料、工程设备拟用在那些清单项目上，投标人应将上述材料、工程设备暂估单价计入工程量清单综合单价报价中
表—12—2

## 表-12-3 专业工程暂估价及结算价表【装饰工程】
专业工程暂估价及结算价表
工程名称：装饰工程 |  |  | 标段：校史馆建设项目（一包） |  |  |  | 第 1 页 共 1 页
序号 | 工程名称 | 工程内容 |  | 暂估金额（元） | 结算金额(元) | 差额±(元) |  | 备注
1
合 计 | [7 empty] | —
注：此表“暂估金额”由招标人填写，投标人应将“暂估金额”计入投标总价中。结算时按合同约定结算金额填写。
表—12—3

## 表-12-4 计日工表【装饰工程】
计 日 工 表
工程名称：装饰工程 |  | 标段：校史馆建设项目（一包） | [5 empty] | 第 1 页 共 1 页
编号 | 项目名称 |  | 单位 | 暂定数量 | 实际数量 | 综合单价(元) | 合价(元)
[7 empty] | 暂定 |  | 实际
一 | 人工
人工小计
二 | 材料
材料小计
三 | 机械
机械小计
四.企业管理费和利润
总 计
注：此表项目名称、暂定数量由招标人填写，编制招标控制价时，单价由招标人按有关计价规定确定；投标时，单价由投标人自主报价，按暂定数量计算合价计入投标总价中。结算时，按发承包双方确认的实际数量计算合价。
表—12—4

## 表-12-5 总承包服务费计价表【装饰工程】
总承包服务费计价表
工程名称：装饰工程 |  | 标段：校史馆建设项目（一包） |  |  |  |  | 第 1 页 共 1 页
序号 | 项目名称 |  | 项目价值(元) | 服务内容 | 计算基础 | 费率(%) |  | 金额(元)
1
合 计
注：此表项目名称、服务内容由招标人填写，编制招标控制价时，费率及金额由招标人按有关计价规定确定；投标时，费率及金额由投标人自主报价，计入投标总价中。
表—12—5

## 表-13 规费、税金项目清单与计价表【装饰工程】
规费、税金项目计价表
工程名称：装饰工程 |  |  | 标段：校史馆建设项目（一包） |  |  | 第 1 页 共 1 页
序号 | 项目名称 | 计算基础 |  | 计算基数 | 计算费率(%) |  | 金额(元)
1 | 税金 | 分部分项及单价措施费合计+总价措施项目合计+其他项目清单合计 |  |  | 9
合 计
编制人（造价人员）： |  |  | 复核人（造价工程师）：
表—13

## 表-20 发包人提供材料和工程设备一览表【装饰工程】
发包人提供材料和工程设备一览表
工程名称：装饰工程 |  |  | 标段：校史馆建设项目（一包） |  |  |  | 第 1 页 共 1 页
序号 | 材料(工程设备) 名称、规格、型号 | 单位 |  | 数量 | 单价(元) | 交货方式 |  | 送达地点 | 备注
注：此表由招标人填写，供投标人在投标报价、确定总承包服务费时参考。
表-20

## 表-21 承包人提供主要材料和工程设备一览表【装饰工程】
承包人提供主要材料和工程设备一览表
(适用造价信息差额调整法)
工程名称：装饰工程 |  |  |  | 标段：校史馆建设项目（一包） |  |  |  |  | 第 1 页 共 1 页
序号 | 名称、规格、型号 | 单位 | 数量 |  | 风险系数 (%) | 基准单价 (元) | 投标单价 (元) | 发承包人 确认单价 (元) |  | 备注
注：1.此表由招标人填写除“投标单价”栏的内容，投标人在投标时自主确定投标单价。 2.招标人应优先采用工程造价管理机构发布的单价作为基准单价，未发布的，通过市场调查确定其基准单价。
表-21

## 表-22 承包人提供主要材料和工程设备一览表【装饰工程】
承包人提供主要材料和工程设备一览表 (适用于价格指数差额调整法)
工程名称：装饰工程 |  | 标段：校史馆建设项目（一包） |  |  |  | 第 1 页 共 1 页
序号 | 名称、规格、型号 |  | 变值权重B | 基本价格指数F0 | 现行价格指数F1 |  | 备注
| 定值权重A |  |  | — | —
合计 |  |  | 1 | — | —
注：1.“名称、规格、型号”、“基本价格指数”栏由招标人填写，基本价格指数应首先采用工程造价管理机构发布的价格指 数，没有时，可采用发布的价格代替。如人工、机械费也采用本法调整，由招标人在“名称”栏填写。 2.“变值权重”栏由投标人根据该项人工、机械费和材料、工程设备价值在投标总报价中所占的比例填写，1减去其比例为 定值权重。 3.“现行价格指数”按约定的付款证书相关周期最后一天的前42天的各项价格指数填写，该指数应首先采用工程造价管理 机构发布的价格指数，没有时，可采用发布的价格代替。
表-22

## 表-08 分部分项工程和单价措施项目清单与计价表【电气工程】
分部分项工程和单价措施项目清单与计价表
工程名称：电气工程 |  |  |  | 标段：校史馆建设项目（一包） |  |  |  |  | 第 1 页 共 4 页
序号 | 项目编码 | 项目名称 | 项目特征描述 |  | 计量单位 | 工程量 | 金额（元）
[7 empty] | 综合单价 | 合价 |  | 其中
暂估价
整个项目
1 | 030404017001 | 配电箱 | 1.名称:配电箱AL1/AL2 2.规格:600*1600*200 3.安装方式：落地安装 |  | 台 | 1
2 | 030411003001 | 桥架 | 1.名称:强电桥架 2.规格:200*100 3.材质:金属 |  | m | 77.36
3 | 030411001003 | 配管 | 1.名称:电气配管 2.材质:JDG 3.规格:20 4.配置形式:暗配 |  | m | 334.53
4 | 030411001005 | 配管 | 1.名称:电气配管 2.材质:JDG 3.规格:25 4.配置形式:暗配 |  | m | 174.02
5 | 030411001006 | 配管 | 1.名称:金属软管 2.规格:DN20 3.配置形式:吊顶格敷设 4.符合设计规范及使用需求，详见设计图纸 |  | m | 39.5
6 | 030411004001 | 配线 | 1.名称:电气配线 2.配线形式:管内穿线 3.型号:WDZ-BYJ-4mm2 |  | m | 522.07
本页小计
注：为计取规费等的使用，可在表中增设其中：“定额人工费”。
表—08
分部分项工程和单价措施项目清单与计价表
工程名称：电气工程 |  |  |  | 标段：校史馆建设项目（一包） |  |  |  |  | 第 2 页 共 4 页
序号 | 项目编码 | 项目名称 | 项目特征描述 |  | 计量单位 | 工程量 | 金额（元）
[7 empty] | 综合单价 | 合价 |  | 其中
暂估价
7 | 030411004003 | 配线 | 1.名称:电气配线 2.配线形式:桥架内穿线 3.型号:WDZ-BYJ-4mm2 |  | m | 553.78
8 | 030411004002 | 配线 | 1.名称:电气配线 2.配线形式:管内穿线 3.型号:WDZ-BYJ-2.5mm2 |  | m | 1122.99
9 | 030411004004 | 配线 | 1.名称:电气配线 2.配线形式:桥架内穿线 3.型号:WDZ-BYJ-2.5mm2 |  | m | 1840.03
10 | 03B003001 | 轨道射灯轨道 | 1.基层类型：金属轨道（含支吊架） 2.现场测量长度及形状 3.材料：镀锌钢 |  | m | 93
11 | 030412000001 | LED灯带 | 1.名称：LED灯带 2.规格参数：暗藏LED T5灯管 |  | m | 196.7
12 | 030412000002 | LED灯带 | 1.名称：暗藏蓝色（黄色）灯带 2.规格参数：高压COB硅胶灯带 功率:10W/米 宽/厚:10mm/5mm 光色:3000K 指数:≥90 |  | m | 164.5
本页小计
注：为计取规费等的使用，可在表中增设其中：“定额人工费”。
表—08
分部分项工程和单价措施项目清单与计价表
工程名称：电气工程 |  |  |  | 标段：校史馆建设项目（一包） |  |  |  |  | 第 3 页 共 4 页
序号 | 项目编码 | 项目名称 | 项目特征描述 |  | 计量单位 | 工程量 | 金额（元）
[7 empty] | 综合单价 | 合价 |  | 其中
暂估价
13 | 030412000003 | LED轨道射灯 | 1.名称:LED轨道射灯 2.规格:35瓦 AP-G2M AC220V/50Hz MAX2.5A 铝材+铜 黑色 2000*185*92mm 20pcs |  | 个 | 93
14 | 030412000004 | LED筒灯 | 1.名称:LED筒灯 2.规格:12W 4000K指数大于等于80压铸铝 白色 恒流方案36° 光束角390*295*395mm包装规格 数量60PCS AC22V/50H GOB 12W 光学透镜 3.安装方式:嵌入式 |  | 套 | 33
15 | 030404001002 | 插座 | 1.名称 插座 2.材质 PVC 3.规格 5孔插座 4.安装方式 安装 |  | 套 | 20
16 | 030411000001 | 接线盒 | 1.名称：插座盒 2.安装形式：暗装 |  | 个 | 20
17 | 030411000002 | 接线盒 | 1.名称：接线盒 2.材质： 3.安装形式：暗装 |  | 个 | 96
本页小计
注：为计取规费等的使用，可在表中增设其中：“定额人工费”。
表—08
分部分项工程和单价措施项目清单与计价表
工程名称：电气工程 |  |  |  | 标段：校史馆建设项目（一包） |  |  |  |  | 第 4 页 共 4 页
序号 | 项目编码 | 项目名称 | 项目特征描述 |  | 计量单位 | 工程量 | 金额（元）
[7 empty] | 综合单价 | 合价 |  | 其中
暂估价
18 | 030413001001 | 铁构件 | 1.名称:一般铁构件制作、安装 2.材质:金属支吊架 3.规格:符合设计规范及使用需求，详见设计图纸 |  | kg | 54.15
分部分项合计
措施项目
单价措施合计
本页小计
合 计
注：为计取规费等的使用，可在表中增设其中：“定额人工费”。
表—08

## 表-11 总价措施项目清单与计价表【电气工程】
总价措施项目清单与计价表
工程名称：电气工程 |  |  |  | 标段：校史馆建设项目（一包） |  |  |  | 第 1 页 共 1 页
序号 | 项目编码 | 项目名称 | 计算基础 |  | 费率 (%) | 金额 (元) | 调整 费率(%) |  | 调整后 金额(元) | 备注
1 | 031302001001 | 安全文明施工费
2 | 031302002001 | 夜间施工增加费
3 | 031302003001 | 非夜间施工增加费
4 | 031302004001 | 二次搬运费
5 | 031302005001 | 冬季施工增加费
6 | 031302005002 | 雨季施工增加费
7 | 03B001 | 施工临时保护费
8 | 031302006001 | 已完工程保护费
9 | 03B002 | 越冬维护费
10 | 03B003 | 其他措施费
合 计
编制人（造价人员）： | [7 empty] | 复核人（造价工程师）：
注：1.“计算基础”中安全文明施工费可为“定额基价”、“定额人工费”或“定额人工费+定额机械费”，其他项目可为“定额人工费”或“定额人工费+定额机械费”。 2.按施工方案计算的措施费，若无“计算基础”和“费率”的数值，也可只填“金额”数值，但应在备注栏说明施工方案出处或计算方法。
表-11

## 表-12 其他项目清单与计价汇总表【电气工程】
其他项目清单与计价汇总表
工程名称：电气工程 |  | 标段：校史馆建设项目（一包） |  |  | 第 1 页 共 1 页
序号 | 项目名称 |  | 金额（元） | 结算金额（元） |  | 备注
1 | 暂列金额 |  |  |  |  | 明细详见表-12-1
2 | 暂估价
2.1 | 材料暂估价 |  | — |  |  | 明细详见表-12-2
2.2 | 专业工程暂估价 |  |  |  |  | 明细详见表-12-3
3 | 计日工 |  |  |  |  | 明细详见表-12-4
4 | 总承包服务费 |  |  |  |  | 明细详见表-12-5
5 | 提前竣工（赶工）费
6 | 优质优价奖励
合 计 | [5 empty] | —
注：材料（工程设备）暂估单价进入清单项目综合单价，此处不汇总。
表—12

## 表-12-1 暂列金额明细表【电气工程】
暂列金额明细表
工程名称：电气工程 |  | 标段：校史馆建设项目（一包） |  |  | 第 1 页 共 1 页
序号 | 项目名称 |  | 计量单位 | 暂定金额(元) |  | 备注
1
合 计 | [5 empty] | —
注：此表由招标人填写，如不能详列，也可只列暂列金额总额，投标人应将上述暂列金额计入投标总价中。
表—12—1

## 表-12-2 材料(工程设备)暂估价及调整表【电气工程】
材料（工程设备）暂估单价及调整表
工程名称：电气工程 |  |  | 标段：校史馆建设项目（一包） | [7 empty] | 第 1 页 共 1 页
序号 | 材料(工程设备)名称、规格、型号 | 计量单位 |  | 数量 |  | 暂估(元) |  | 确认(元) |  | 差额±(元) |  |  | 备注
|  |  |  | 暂估 | 确认 | 单价 | 合价 | 单价 | 合价 | 单价 |  | 合价
合计
注：1.此表由招标人填写“暂估单价”，并在备注栏说明暂估价的材料、工程设备拟用在那些清单项目上，投标人应将上述材料、工程设备暂估单价计入工程量清单综合单价报价中
表—12—2

## 表-12-3 专业工程暂估价及结算价表【电气工程】
专业工程暂估价及结算价表
工程名称：电气工程 |  |  | 标段：校史馆建设项目（一包） |  |  |  | 第 1 页 共 1 页
序号 | 工程名称 | 工程内容 |  | 暂估金额（元） | 结算金额(元) | 差额±(元) |  | 备注
1
合 计 | [7 empty] | —
注：此表“暂估金额”由招标人填写，投标人应将“暂估金额”计入投标总价中。结算时按合同约定结算金额填写。
表—12—3

## 表-12-4 计日工表【电气工程】
计 日 工 表
工程名称：电气工程 |  | 标段：校史馆建设项目（一包） | [5 empty] | 第 1 页 共 1 页
编号 | 项目名称 |  | 单位 | 暂定数量 | 实际数量 | 综合单价(元) | 合价(元)
[7 empty] | 暂定 |  | 实际
一 | 人工
人工小计
二 | 材料
材料小计
三 | 机械
机械小计
四.企业管理费和利润
总 计
注：此表项目名称、暂定数量由招标人填写，编制招标控制价时，单价由招标人按有关计价规定确定；投标时，单价由投标人自主报价，按暂定数量计算合价计入投标总价中。结算时，按发承包双方确认的实际数量计算合价。
表—12—4

## 表-12-5 总承包服务费计价表【电气工程】
总承包服务费计价表
工程名称：电气工程 |  | 标段：校史馆建设项目（一包） |  |  |  |  | 第 1 页 共 1 页
序号 | 项目名称 |  | 项目价值(元) | 服务内容 | 计算基础 | 费率(%) |  | 金额(元)
1
合 计
注：此表项目名称、服务内容由招标人填写，编制招标控制价时，费率及金额由招标人按有关计价规定确定；投标时，费率及金额由投标人自主报价，计入投标总价中。
表—12—5

## 表-13 规费、税金项目清单与计价表【电气工程】
规费、税金项目计价表
工程名称：电气工程 |  |  | 标段：校史馆建设项目（一包） |  |  | 第 1 页 共 1 页
序号 | 项目名称 | 计算基础 |  | 计算基数 | 计算费率(%) |  | 金额(元)
1 | 税金 | 分部分项及单价措施费合计+总价措施项目合计+其他项目清单合计 |  |  | 9
合 计
编制人（造价人员）： |  |  | 复核人（造价工程师）：
表—13

## 表-20 发包人提供材料和工程设备一览表【电气工程】
发包人提供材料和工程设备一览表
工程名称：电气工程 |  |  | 标段：校史馆建设项目（一包） |  |  |  | 第 1 页 共 1 页
序号 | 材料(工程设备) 名称、规格、型号 | 单位 |  | 数量 | 单价(元) | 交货方式 |  | 送达地点 | 备注
注：此表由招标人填写，供投标人在投标报价、确定总承包服务费时参考。
表-20

## 表-21 承包人提供主要材料和工程设备一览表【电气工程】
承包人提供主要材料和工程设备一览表
(适用造价信息差额调整法)
工程名称：电气工程 |  |  |  | 标段：校史馆建设项目（一包） |  |  |  |  | 第 1 页 共 1 页
序号 | 名称、规格、型号 | 单位 | 数量 |  | 风险系数 (%) | 基准单价 (元) | 投标单价 (元) | 发承包人 确认单价 (元) |  | 备注
注：1.此表由招标人填写除“投标单价”栏的内容，投标人在投标时自主确定投标单价。 2.招标人应优先采用工程造价管理机构发布的单价作为基准单价，未发布的，通过市场调查确定其基准单价。
表-21

## 表-22 承包人提供主要材料和工程设备一览表【电气工程】
承包人提供主要材料和工程设备一览表 (适用于价格指数差额调整法)
工程名称：电气工程 |  | 标段：校史馆建设项目（一包） |  |  |  | 第 1 页 共 1 页
序号 | 名称、规格、型号 |  | 变值权重B | 基本价格指数F0 | 现行价格指数F1 |  | 备注
| 定值权重A |  |  | — | —
合计 |  |  | 1 | — | —
注：1.“名称、规格、型号”、“基本价格指数”栏由招标人填写，基本价格指数应首先采用工程造价管理机构发布的价格指 数，没有时，可采用发布的价格代替。如人工、机械费也采用本法调整，由招标人在“名称”栏填写。 2.“变值权重”栏由投标人根据该项人工、机械费和材料、工程设备价值在投标总报价中所占的比例填写，1减去其比例为 定值权重。 3.“现行价格指数”按约定的付款证书相关周期最后一天的前42天的各项价格指数填写，该指数应首先采用工程造价管理 机构发布的价格指数，没有时，可采用发布的价格代替。
表-22

## 表-08 分部分项工程和单价措施项目清单与计价表【弱电布线
分部分项工程和单价措施项目清单与计价表
工程名称：弱电布线工程 |  |  |  | 标段：校史馆建设项目（一包） |  |  |  |  | 第 1 页 共 2 页
序号 | 项目编码 | 项目名称 | 项目特征描述 |  | 计量单位 | 工程量 | 金额（元）
[7 empty] | 综合单价 | 合价 |  | 其中
暂估价
整个项目
1 | 030411003001 | 桥架 | 1.名称:强电桥架 2.规格:200*100 3.材质:金属 |  | m | 45.55
2 | 030411001001 | 配管 | 1.名称:电气配管 2.材质:JDG 3.规格:20 4.配置形式:暗配 |  | m | 225.06
3 | 030502012002 | 信息插座 | 1.名称:网络接口 2.安装方式:距地3.2米 |  | 个 | 18
4 | 030502005001 | 双绞线缆 | 1.名称:双绞线缆 2.规格:UTP-5E 3.敷设方式:管内穿线 |  | m | 133.07
5 | 030502005002 | 双绞线缆 | 1.名称:双绞线缆 2.规格:UTP-5E 3.敷设方式:桥架内穿线 |  | m | 247.22
6 | 030411004001 | 配线 | 1.名称:电气配线 2.配线形式:管内穿线 3.型号:RVS-2*1.5 4.符合设计规范及使用需求，详见设计图纸 |  | m | 133.07
本页小计
注：为计取规费等的使用，可在表中增设其中：“定额人工费”。
表—08
分部分项工程和单价措施项目清单与计价表
工程名称：弱电布线工程 |  |  |  | 标段：校史馆建设项目（一包） |  |  |  |  | 第 2 页 共 2 页
序号 | 项目编码 | 项目名称 | 项目特征描述 |  | 计量单位 | 工程量 | 金额（元）
[7 empty] | 综合单价 | 合价 |  | 其中
暂估价
7 | 030411004002 | 配线 | 1.名称:电气配线 2.配线形式:桥架穿线 3.型号:RVS-2*1.5 4.符合设计规范及使用需求，详见设计图纸 |  | m | 347.22
8 | 030502019001 | 双绞线缆测试 | 双绞线缆测试 |  | 链路 | 26
9 | 030502012004 | 信息插座 | 1.名称:投影仪接线盒 |  | 个 | 2
分部分项合计
措施项目
单价措施合计
本页小计
合 计
注：为计取规费等的使用，可在表中增设其中：“定额人工费”。
表—08

## 表-11 总价措施项目清单与计价表【弱电布线工程】
总价措施项目清单与计价表
工程名称：弱电布线工程 |  |  |  | 标段：校史馆建设项目（一包） |  |  |  | 第 1 页 共 1 页
序号 | 项目编码 | 项目名称 | 计算基础 |  | 费率 (%) | 金额 (元) | 调整 费率(%) |  | 调整后 金额(元) | 备注
1 | 031302001001 | 安全文明施工费
2 | 031302002001 | 夜间施工增加费
3 | 031302003001 | 非夜间施工增加费
4 | 031302004001 | 二次搬运费
5 | 031302005001 | 冬季施工增加费
6 | 031302005002 | 雨季施工增加费
7 | 03B001 | 施工临时保护费
8 | 031302006001 | 已完工程保护费
9 | 03B002 | 越冬维护费
10 | 03B003 | 其他措施费
合 计
编制人（造价人员）： | [7 empty] | 复核人（造价工程师）：
注：1.“计算基础”中安全文明施工费可为“定额基价”、“定额人工费”或“定额人工费+定额机械费”，其他项目可为“定额人工费”或“定额人工费+定额机械费”。 2.按施工方案计算的措施费，若无“计算基础”和“费率”的数值，也可只填“金额”数值，但应在备注栏说明施工方案出处或计算方法。
表-11

## 表-12 其他项目清单与计价汇总表【弱电布线工程】
其他项目清单与计价汇总表
工程名称：弱电布线工程 |  | 标段：校史馆建设项目（一包） |  |  | 第 1 页 共 1 页
序号 | 项目名称 |  | 金额（元） | 结算金额（元） |  | 备注
1 | 暂列金额 |  |  |  |  | 明细详见表-12-1
2 | 暂估价
2.1 | 材料暂估价 |  | — |  |  | 明细详见表-12-2
2.2 | 专业工程暂估价 |  |  |  |  | 明细详见表-12-3
3 | 计日工 |  |  |  |  | 明细详见表-12-4
4 | 总承包服务费 |  |  |  |  | 明细详见表-12-5
5 | 提前竣工（赶工）费
6 | 优质优价奖励
合 计 | [5 empty] | —
注：材料（工程设备）暂估单价进入清单项目综合单价，此处不汇总。
表—12

## 表-12-1 暂列金额明细表【弱电布线工程】
暂列金额明细表
工程名称：弱电布线工程 |  | 标段：校史馆建设项目（一包） |  |  | 第 1 页 共 1 页
序号 | 项目名称 |  | 计量单位 | 暂定金额(元) |  | 备注
1
合 计 | [5 empty] | —
注：此表由招标人填写，如不能详列，也可只列暂列金额总额，投标人应将上述暂列金额计入投标总价中。
表—12—1

## 表-12-2 材料(工程设备)暂估价及调整表【弱电布线工程】
材料（工程设备）暂估单价及调整表
工程名称：弱电布线工程 |  |  | 标段：校史馆建设项目（一包） | [7 empty] | 第 1 页 共 1 页
序号 | 材料(工程设备)名称、规格、型号 | 计量单位 |  | 数量 |  | 暂估(元) |  | 确认(元) |  | 差额±(元) |  |  | 备注
|  |  |  | 暂估 | 确认 | 单价 | 合价 | 单价 | 合价 | 单价 |  | 合价
合计
注：1.此表由招标人填写“暂估单价”，并在备注栏说明暂估价的材料、工程设备拟用在那些清单项目上，投标人应将上述材料、工程设备暂估单价计入工程量清单综合单价报价中
表—12—2

## 表-12-3 专业工程暂估价及结算价表【弱电布线工程】
专业工程暂估价及结算价表
工程名称：弱电布线工程 |  |  | 标段：校史馆建设项目（一包） |  |  |  | 第 1 页 共 1 页
序号 | 工程名称 | 工程内容 |  | 暂估金额（元） | 结算金额(元) | 差额±(元) |  | 备注
1
合 计 | [7 empty] | —
注：此表“暂估金额”由招标人填写，投标人应将“暂估金额”计入投标总价中。结算时按合同约定结算金额填写。
表—12—3

## 表-12-4 计日工表【弱电布线工程】
计 日 工 表
工程名称：弱电布线工程 |  | 标段：校史馆建设项目（一包） | [5 empty] | 第 1 页 共 1 页
编号 | 项目名称 |  | 单位 | 暂定数量 | 实际数量 | 综合单价(元) | 合价(元)
[7 empty] | 暂定 |  | 实际
一 | 人工
人工小计
二 | 材料
材料小计
三 | 机械
机械小计
四.企业管理费和利润
总 计
注：此表项目名称、暂定数量由招标人填写，编制招标控制价时，单价由招标人按有关计价规定确定；投标时，单价由投标人自主报价，按暂定数量计算合价计入投标总价中。结算时，按发承包双方确认的实际数量计算合价。
表—12—4

## 表-12-5 总承包服务费计价表【弱电布线工程】
总承包服务费计价表
工程名称：弱电布线工程 |  | 标段：校史馆建设项目（一包） |  |  |  |  | 第 1 页 共 1 页
序号 | 项目名称 |  | 项目价值(元) | 服务内容 | 计算基础 | 费率(%) |  | 金额(元)
1
合 计
注：此表项目名称、服务内容由招标人填写，编制招标控制价时，费率及金额由招标人按有关计价规定确定；投标时，费率及金额由投标人自主报价，计入投标总价中。
表—12—5

## 表-13 规费、税金项目清单与计价表【弱电布线工程】
规费、税金项目计价表
工程名称：弱电布线工程 |  |  | 标段：校史馆建设项目（一包） |  |  | 第 1 页 共 1 页
序号 | 项目名称 | 计算基础 |  | 计算基数 | 计算费率(%) |  | 金额(元)
1 | 税金 | 分部分项及单价措施费合计+总价措施项目合计+其他项目清单合计 |  |  | 9
合 计
编制人（造价人员）： |  |  | 复核人（造价工程师）：
表—13

## 表-20 发包人提供材料和工程设备一览表【弱电布线工程】
发包人提供材料和工程设备一览表
工程名称：弱电布线工程 |  |  | 标段：校史馆建设项目（一包） |  |  |  | 第 1 页 共 1 页
序号 | 材料(工程设备) 名称、规格、型号 | 单位 |  | 数量 | 单价(元) | 交货方式 |  | 送达地点 | 备注
注：此表由招标人填写，供投标人在投标报价、确定总承包服务费时参考。
表-20

## 表-21 承包人提供主要材料和工程设备一览表【弱电布线工程】
承包人提供主要材料和工程设备一览表
(适用造价信息差额调整法)
工程名称：弱电布线工程 |  |  |  | 标段：校史馆建设项目（一包） |  |  |  |  | 第 1 页 共 1 页
序号 | 名称、规格、型号 | 单位 | 数量 |  | 风险系数 (%) | 基准单价 (元) | 投标单价 (元) | 发承包人 确认单价 (元) |  | 备注
注：1.此表由招标人填写除“投标单价”栏的内容，投标人在投标时自主确定投标单价。 2.招标人应优先采用工程造价管理机构发布的单价作为基准单价，未发布的，通过市场调查确定其基准单价。
表-21

## 表-22 承包人提供主要材料和工程设备一览表【弱电布线工程】
承包人提供主要材料和工程设备一览表 (适用于价格指数差额调整法)
工程名称：弱电布线工程 |  | 标段：校史馆建设项目（一包） |  |  |  | 第 1 页 共 1 页
序号 | 名称、规格、型号 |  | 变值权重B | 基本价格指数F0 | 现行价格指数F1 |  | 备注
| 定值权重A |  |  | — | —
合计 |  |  | 1 | — | —
注：1.“名称、规格、型号”、“基本价格指数”栏由招标人填写，基本价格指数应首先采用工程造价管理机构发布的价格指 数，没有时，可采用发布的价格代替。如人工、机械费也采用本法调整，由招标人在“名称”栏填写。 2.“变值权重”栏由投标人根据该项人工、机械费和材料、工程设备价值在投标总报价中所占的比例填写，1减去其比例为 定值权重。 3.“现行价格指数”按约定的付款证书相关周期最后一天的前42天的各项价格指数填写，该指数应首先采用工程造价管理 机构发布的价格指数，没有时，可采用发布的价格代替。
表-22

## 表-08 分部分项工程和单价措施项目清单与计价表【暂列金】
分部分项工程和单价措施项目清单与计价表
工程名称：暂列金 |  |  |  | 标段：校史馆建设项目（一包） |  |  |  |  | 第 1 页 共 1 页
序号 | 项目编码 | 项目名称 | 项目特征描述 |  | 计量单位 | 工程量 | 金额（元）
[7 empty] | 综合单价 | 合价 |  | 其中
暂估价
整个项目
分部分项合计
措施项目
单价措施合计
本页小计
合 计
注：为计取规费等的使用，可在表中增设其中：“定额人工费”。
表—08

## 表-11 总价措施项目清单与计价表【暂列金】
总价措施项目清单与计价表
工程名称：暂列金 |  |  |  | 标段：校史馆建设项目（一包） |  |  |  | 第 1 页 共 1 页
序号 | 项目编码 | 项目名称 | 计算基础 |  | 费率 (%) | 金额 (元) | 调整 费率(%) |  | 调整后 金额(元) | 备注
1 | 011707001001 | 安全文明施工费
2 | 011707002001 | 夜间施工增加费
3 | 011707003001 | 非夜间施工增加费
4 | 011707004001 | 二次搬运费
5 | 011707005001 | 冬季施工增加费
6 | 011707005002 | 雨季施工增加费
7 | 011707006001 | 施工临时保护费
8 | 011707007001 | 已完工程保护费
9 | 01B001 | 越冬维护费
10 | 01B002 | 其他措施费
合 计
编制人（造价人员）： | [7 empty] | 复核人（造价工程师）：
注：1.“计算基础”中安全文明施工费可为“定额基价”、“定额人工费”或“定额人工费+定额机械费”，其他项目可为“定额人工费”或“定额人工费+定额机械费”。 2.按施工方案计算的措施费，若无“计算基础”和“费率”的数值，也可只填“金额”数值，但应在备注栏说明施工方案出处或计算方法。
表-11

## 表-12 其他项目清单与计价汇总表【暂列金】
其他项目清单与计价汇总表
工程名称：暂列金 |  | 标段：校史馆建设项目（一包） |  |  | 第 1 页 共 1 页
序号 | 项目名称 |  | 金额（元） | 结算金额（元） |  | 备注
1 | 暂列金额 |  | 65000 |  |  | 明细详见表-12-1
2 | 暂估价
2.1 | 材料暂估价 |  | — |  |  | 明细详见表-12-2
2.2 | 专业工程暂估价 |  |  |  |  | 明细详见表-12-3
3 | 计日工 |  |  |  |  | 明细详见表-12-4
4 | 总承包服务费 |  |  |  |  | 明细详见表-12-5
5 | 提前竣工（赶工）费
6 | 优质优价奖励
合 计 |  |  | 65000 |  |  | —
注：材料（工程设备）暂估单价进入清单项目综合单价，此处不汇总。
表—12

## 表-12-1 暂列金额明细表【暂列金】
暂列金额明细表
工程名称：暂列金 |  | 标段：校史馆建设项目（一包） |  |  | 第 1 页 共 1 页
序号 | 项目名称 |  | 计量单位 | 暂定金额(元) |  | 备注
1 | 原有棚面空调位置迁移，喷淋点位迁移，监控摄像头点位迁移，声光手报点位迁移 |  | 项 | 65000
合 计 |  |  |  | 65000 |  | —
注：此表由招标人填写，如不能详列，也可只列暂列金额总额，投标人应将上述暂列金额计入投标总价中。
表—12—1

## 表-12-2 材料(工程设备)暂估价及调整表【暂列金】
材料（工程设备）暂估单价及调整表
工程名称：暂列金 |  |  | 标段：校史馆建设项目（一包） | [7 empty] | 第 1 页 共 1 页
序号 | 材料(工程设备)名称、规格、型号 | 计量单位 |  | 数量 |  | 暂估(元) |  | 确认(元) |  | 差额±(元) |  |  | 备注
|  |  |  | 暂估 | 确认 | 单价 | 合价 | 单价 | 合价 | 单价 |  | 合价
合计
注：1.此表由招标人填写“暂估单价”，并在备注栏说明暂估价的材料、工程设备拟用在那些清单项目上，投标人应将上述材料、工程设备暂估单价计入工程量清单综合单价报价中
表—12—2

## 表-12-3 专业工程暂估价及结算价表【暂列金】
专业工程暂估价及结算价表
工程名称：暂列金 |  |  | 标段：校史馆建设项目（一包） |  |  |  | 第 1 页 共 1 页
序号 | 工程名称 | 工程内容 |  | 暂估金额（元） | 结算金额(元) | 差额±(元) |  | 备注
1
合 计 | [7 empty] | —
注：此表“暂估金额”由招标人填写，投标人应将“暂估金额”计入投标总价中。结算时按合同约定结算金额填写。
表—12—3

## 表-12-4 计日工表【暂列金】
计 日 工 表
工程名称：暂列金 |  | 标段：校史馆建设项目（一包） | [5 empty] | 第 1 页 共 1 页
编号 | 项目名称 |  | 单位 | 暂定数量 | 实际数量 | 综合单价(元) | 合价(元)
[7 empty] | 暂定 |  | 实际
一 | 人工
人工小计
二 | 材料
材料小计
三 | 机械
机械小计
四.企业管理费和利润
总 计
注：此表项目名称、暂定数量由招标人填写，编制招标控制价时，单价由招标人按有关计价规定确定；投标时，单价由投标人自主报价，按暂定数量计算合价计入投标总价中。结算时，按发承包双方确认的实际数量计算合价。
表—12—4

## 表-12-5 总承包服务费计价表【暂列金】
总承包服务费计价表
工程名称：暂列金 |  | 标段：校史馆建设项目（一包） |  |  |  |  | 第 1 页 共 1 页
序号 | 项目名称 |  | 项目价值(元) | 服务内容 | 计算基础 | 费率(%) |  | 金额(元)
1
合 计
注：此表项目名称、服务内容由招标人填写，编制招标控制价时，费率及金额由招标人按有关计价规定确定；投标时，费率及金额由投标人自主报价，计入投标总价中。
表—12—5

## 表-13 规费、税金项目清单与计价表【暂列金】
规费、税金项目计价表
工程名称：暂列金 |  |  | 标段：校史馆建设项目（一包） |  |  | 第 1 页 共 1 页
序号 | 项目名称 | 计算基础 |  | 计算基数 | 计算费率(%) |  | 金额(元)
1 | 税金 | 分部分项及单价措施费合计+总价措施项目合计+其他项目清单合计 |  |  | 0
合 计
编制人（造价人员）： |  |  | 复核人（造价工程师）：
表—13

## 表-20 发包人提供材料和工程设备一览表【暂列金】
发包人提供材料和工程设备一览表
工程名称：暂列金 |  |  | 标段：校史馆建设项目（一包） |  |  |  | 第 1 页 共 1 页
序号 | 材料(工程设备) 名称、规格、型号 | 单位 |  | 数量 | 单价(元) | 交货方式 |  | 送达地点 | 备注
注：此表由招标人填写，供投标人在投标报价、确定总承包服务费时参考。
表-20

## 表-21 承包人提供主要材料和工程设备一览表【暂列金】
承包人提供主要材料和工程设备一览表
(适用造价信息差额调整法)
工程名称：暂列金 |  |  |  | 标段：校史馆建设项目（一包） |  |  |  |  | 第 1 页 共 1 页
序号 | 名称、规格、型号 | 单位 | 数量 |  | 风险系数 (%) | 基准单价 (元) | 投标单价 (元) | 发承包人 确认单价 (元) |  | 备注
注：1.此表由招标人填写除“投标单价”栏的内容，投标人在投标时自主确定投标单价。 2.招标人应优先采用工程造价管理机构发布的单价作为基准单价，未发布的，通过市场调查确定其基准单价。
表-21

## 表-22 承包人提供主要材料和工程设备一览表【暂列金】
承包人提供主要材料和工程设备一览表 (适用于价格指数差额调整法)
工程名称：暂列金 |  | 标段：校史馆建设项目（一包） |  |  |  | 第 1 页 共 1 页
序号 | 名称、规格、型号 |  | 变值权重B | 基本价格指数F0 | 现行价格指数F1 |  | 备注
| 定值权重A |  |  | — | —
合计 |  |  | 1 | — | —
注：1.“名称、规格、型号”、“基本价格指数”栏由招标人填写，基本价格指数应首先采用工程造价管理机构发布的价格指 数，没有时，可采用发布的价格代替。如人工、机械费也采用本法调整，由招标人在“名称”栏填写。 2.“变值权重”栏由投标人根据该项人工、机械费和材料、工程设备价值在投标总报价中所占的比例填写，1减去其比例为 定值权重。 3.“现行价格指数”按约定的付款证书相关周期最后一天的前42天的各项价格指数填写，该指数应首先采用工程造价管理 机构发布的价格指数，没有时，可采用发布的价格代替。
表-22