## 汇总清单
项目 | 合计
边检-合计 | 0
海关-合计 | 0
卡口-合计 | 0
软件-合计 | 0
口岸-合计 | 0
整体合计 | 0

## 1.边检信息化设备
边检信息化设备控制价
序号 | 设备名称 | 技术参数 | 单位 | 数量 | 单价 | 合计 | 备注
一、边检旅检查验部分
1.1 入境旅检查验设备
1.1.1 验证台
1 | 多功能智能验证台 | 1、结构要求：主体结构为冷轧钢板，厚度不小于1.2mm，表面须采用烤漆工艺处理；底部须采用304不锈钢包边，厚度不小于1.5mm，防止意外刮花；台面以上周边须采用10mm钢化玻璃，钢化玻璃高度不低于600mm；地板须采用航空铝基蜂窝地板，表面须敷设防静电地板胶；桌面须为优质复合材料，能有效避免桌面印油污迹。外观：边检蓝。 设备参考尺寸：长*宽*高=2200*2400*1700mm（不含LED屏和电动门尺寸）（不含证件阅读机和查验电脑） 3、配置设备及参数要求：通道全彩色小间距LED显示屏（P2.5、显示面积：不小于2400*480mm，分辨率：不小于960×192像素），多功能电动闸门控制（可实现智能开关门、团体验放、智能防夹、应急解锁、运行模式可选、智能触碰感应报警）；触摸式评价系统、检查员指纹登录（比对时间：<1s,拒真率：0.01%）、触摸中控操作系统（通过触摸显示屏，能够集中控制验证台相关模块功能并显示汇总统计相关通关数据）、通道盲区监视、设备自动控制，一键控制上下勤、紧急报警(验证台报警，含无线发射模块，腕表接受提示)、拾音功能、数字化补光、防炫光、防闯关、微型处突柜、设备自检、桌面式卡片盒收集和分类系统、扩展屏支持（支持验证台前后双屏显示，且两屏显示不同内容）、显示屏万向调节。 4、验证台不含OCR和验放计算机。 | 套 | 4
2 | 智能翻译机（验证台用） | 8寸触摸屏，4G全网通/WiFi/有线网络，翻译机可精准识多国语种，以及少数民族语言，可支持定制，能对通关旅客开展多语种快速智能询查和验证支撑能力。 功能要求： 双机交互：可配对使用，支持多种配对方式；主机可控制从机目标语言，提供多语言实时语音翻译；可显示双方对话内容； 实时翻译：采用神经网络机器翻译、语音端点检测、语音识别、语义理解、语音合成等多项人工智能技术，实现多种语言的实时音音翻译； 语音端点检测：设备应具有语音端点检测功能，即设备应支持实时自动拾音，对于连续语音，可自动确认语音录制的开始与结束，获取有效音频，无需接触对话； 快速回答功能：设备应含有常见问题快速回答功能，即点击软件所列常见问题可直接翻译为目标语言并播报。所列常见问题应支持自定义增加、删除、修改。 阵列拾音：搭配麦克风阵列，形成定向拾音波束，并对波束以外的噪声进行抑制，定向波束角度不大于90度；内部集成功放喇叭； 行业翻译术语：搭载边检业务语料库，集成行业术语、知识图谱；翻译更加专业准确； QA管理：支持QA快速问答对存储管理，自定义增删改； 个性化设置：支持行业页面定制，LOGO、屏保等； 语音存储：可对民警与旅客对话进行录音存储，可支持U盘导出，循环覆盖。 关键指标要求 1、核心参数要求：一体化设计，内置大容量电池，支持POE供电，处理器ARM架构不少于6核CPU处理器，触摸显示屏不小于8寸，分辨率不低于1920X1200。 2、接口要求：至少支持以太网、USB、RS232等三种， TF、M2硬盘接口等二种。 支持屏幕角度可调整。 网络通讯要求：至少支持4G/WIFI/有线网络等三种。 | 套 | 8
3 | 生物特征采集终端 | 生物特征采集终端整合指纹采集、可见光人脸抓拍、显示指引、控制器、音频处理等硬件模块以及实现相应功能的软件部件，可满足口岸出入境检查通道开展生物特征采集工作的需要。 生物特征采集设备应与边检业务系统前台工作站通过软件接口进行数据交互，将数据上传至边检业务系统服务器中。 该终端部署在口岸边检查验台上（或台外），旅客可按照采集终端的人机交互提示（屏幕显示和声音提示）在终端上自主完成指纹图像、可见光人脸图像采集，同时终端与口岸边检查验工作站通过软件接口进行交互。 人机交互内容制作要求：生物特征采集终端使用图片、动画、语音实现人机交互，指引旅客完成生物特征的采集。图片、动画以及语音由投标方根据用户方的需求制作。主要包括以下内容： 1）文字指引,根据旅客的国籍信息以及系统采集流程切换指引文字内容及语种。 2）动画指引,根据旅客的采集流程显示不同的动画指引。 3）语音提示,根据旅客的采集流程进行不同的语音提示，并根据旅客的国籍进行语种的切换，语音与动画配套制作。 要求支持不少于 20 种文字进行提示（具体涵盖英文、西班牙语，法语、意大利 语、俄语，日语，韩语，阿拉伯语、葡萄牙语、德语、荷兰语、波斯语、希腊语、蒙语、马来语、孟加拉语、拉丁语、印地语、塞尔维亚语、荷兰语、瑞典语等）。 1、指纹采集模块： 1.1、采集窗口尺寸：≥91.2mm*80.1mm； 1.2、采集方式：支持同时采集10枚手指，或单手指滚动-单手指平面捺印-四手指平面采集-两大拇指平面采集两种采集模式； 1.3、四连指有效图像尺寸：不小于81.3mm * 76.2mm；单指指纹像素数：不低于400 像素点 *500像素点；四连指，平面左右手指纹像素数：不低于1600 像素点 * 1500 像素点； 2、人脸采集模块 适用人群身高范围：1.4米至1.9米；光照强度：终端确保人脸的光照强度在300lx～500lx的范围内；物理覆盖空间：旅客离可见光摄像头水平距离0.4米－5米开始进行抓拍。 3、显示屏应符合以下要求： 3.1、面板类型：a-SiIPSTFT-LCD；尺寸：≥8.4寸，≤11寸；亮度：≥350cd/m²；屏幕分辨率（长边）：≥1024；表面处理：镜面，Hardcoating(3H)。 3.2、显示屏参数：应采用具有高透光玻璃盖板触摸显示屏，分辨率1280*800。 4、可见光人脸摄像机参数：可见光摄相机图像分辨率为1920*1080，支持4倍数码变焦。 5、电源适应性：供电模块内置在生物采集终端内，在频率50Hz、输入电压AC176V~246V范围内能正常工作。 6、采集终端显示系统提示功能要求： 6.1、采集终端系统启动具有初始化功能。 6.2、采集终端载入界面须具有中国国徽logo、国家移民管理局中英文样字、系统内置软件版本号以及欢迎术语中英文样字。 6.3、入境旅客在面相采集过程中，系统会提示旅客调整最佳站立位置，对准镜头功能。 6.4、入境旅客在指纹采集过程中，系统会提示采集步骤，如双手拇指采集、左右手四指采集展示界面。 6.5、入境旅客在指纹采集过程中，出现异常情况，系统具有故障（未检测到指纹仪）或暂停提示。 6.6、采集终端系统须具备旅客评价服务功能。 | 台 | 10
4 | 证件阅读机（验证台用） | 设备支持符合国际民航组织ICAO DOC 9303标准的护照、签证、海员证、往来港澳台通行证等旅行证件及二代身份证OCR识别的证件信息采集设备。 产品采用OCR识别、RFID射频识别及人工智能等技术，能够快速准确识别各类证件资料页信息，支持BAC芯片访问技术，支持PA、CA芯片认证防伪技术，支持证件自动分类、人像提取裁剪、机读码解析、个人信息比对鉴别等功能。 主要功能要求： 多种证件识读：支持符合国际民航组织ICAO DOC 9303标准的护照、签证、海员证、往来港澳台通行证等旅行证件及二代身份证OCR识别； 国产化适配：支持国产化平台的适配接入，支持麒麟、统信UOS等操作系统，具备统信互认证明；支持飞腾、龙芯、兆芯、申威等芯片；提供二次开发SDK包，快速高效的接入各类平台； 秒级精准识读：护照等旅行证件芯片读取时间小于2秒，中国二代身份证读卡小于1秒，读卡准确率高。 详细指标要求： 图像分辨率，图像像素数：不小于800万像素，图像分辨率≥500ppi。 采集窗口尺寸应不小于126mm×88mm 指示灯提示功能检验，可通过指示灯提示样机工作状态，包含就绪、读取中、读取完成、故障等状态。 机读码识读功能，应能读取TD-1型、TD-2型、TD-3型机读官方旅行证件机读码信息并显示在上位机软件中，包括护照、签证、往来港澳通行证、往来台湾通行证、港澳居民来往内地通行证和台湾居民来往内地通行证等证件，并支持视读区文字的识别。 识读准确率，可同时识别证件视读区和机读码信息，并将两识读结果进行比对验证，识读准确率应不小于99%。 电子机读旅行证件识读功能，可识读电子护照、往来港澳通行证、往来台湾通行证、港澳居民来往内地通行证和台湾居民来往内地通行证芯片内的信息，并可通过上位机软件显示识读的信息，芯片识读时间应≤2s。 IC卡识读功能，可读取符合ISO/IEC14443协议中TypeA和TypeB型非接触IC卡信息，支持证件正反面识读。 居民身份证模块扩展功能，具有读取第二代居民身份证、外国人永久居留身份证、港澳台居民居住证芯片信息的功能，识读时间应≤1s。 实时视频图像显示功能，具有实时视频图像显示功能，可实时显示证件插入、撤出的状态。 触发方式，支持自动和手动两种触发方式。证件插入时可自动触发图像采集和芯片信息读取功能，支持自动触发的证件包括出入境证件、外国人入境记录卡、签证页、出入境验讫章页等。 人像裁切功能，可将采集的证件表面图像中的人像区域进行裁切并显示在上位机软件中。 图像裁切功能，1) 可根据证件尺寸自动裁切有效区域图像并保存；2) 可对90度、180度或任意角度放置的证件进行旋转调正显示。 人像比对功能，具有证件资料页人像照片与电子芯片照片比对功能。 证件鉴伪功能，可对证件进行光学鉴伪、芯片读取与内容校验、宇符识别与内容查验、个人信息交叉比对等校验，并可在软件中显示具体校验数据结果。 软件升级功能，可对上位机软件进行离线升级。 证件类型识别功能，可通过上位机软件自动识别证件类型，并显示在上位机软件中。 图像存储格式，可将证件图像输出为JPG、JPEG、JPEG2000、BMP、PNG 等多种格式；芯片数据组数据可保存为二进制文件。 条码识读功能，支持一维条码、二维码识读功能，并在上位机软件显示识读结果。 适配系统，支持适配Windows(32位，64位)、Android、Linux、统信 UOS、麒麟、鸿蒙等操作系统，支持x86架构、ARM架构、LoongArch64架构。 | 台 | 10
5 | 梅沙查验执勤专用（台式）工作站 | 处理器：不低于i5-9400 ；内存：不低于8G ；显卡：不低于2G；硬盘：不低于512G SSD ；接口：至少1个PCI接口和2个PCI-e接口，至少一个串口； 操作系统： 支持Windows 7/10 32位，显示器：不小于19.5英寸，含键盘鼠标；支持与边检查验业务系统无缝兼容。 | 台 | 10
6 | 双屏翻译机（移动式） | 支持多国语言翻译，支持离线与在线翻译，拍照翻译，方言翻译，不低于4英寸高清触摸屏，支持WIFI、SIM卡 、蓝牙通信，不低于4小时续航时间。 | 台 | 2
1.1.2 快捷通道/工作人员通道
1 | 快捷通道 | 快捷通道是一套基于旅客证件、指纹、面部生物特征识别等综合信息技术的旅客自助验放系统。自助通道的查验功能主要包括：读取证件资料、查验、生物特征采集比对、旅客放行、出入境信息存储及查控报警。由外壳框体结构件、通道控制系统（工控机）、操作指引显示屏、工作人员管理操作屏、伺服闸机、全页式证件阅读机、生物特征采集比对设备、检查员指纹登录模块、红外防尾随系统、通道电源综合控制器等组成。 满足国家移民局（公安部出入境管理局）《出入境边防检查自助通道查验系统技术规范》。 快捷通道包括自助通道硬件部分和查验软件部分。 快捷通道应按照模块化、标准化、人性化原则进行设计，应尽可能降低维护难度、维护成本，设备运行须安全、可靠、高效。 新建的快捷通道，须与边检站已建设的查验系统保持功能、外观、操作习惯等一致，确保无缝兼容原系统。 | 套 | 2
2 | 智能防尾随终端 | 智能视频防尾随检测系统，通过人工智能、深度学习、机器视觉、嵌入式应用等多项高新技术，可对进入自助通道的人员实时跟踪分析，智能区分旅客、行李及尾随人员，实时判断旅客通关状态及行为，可对遗留在通道内的行李物品也会发出报警提示功能，能够实时记录并自动储存录像。该系统能与旅客自助查验系统、智能验证台系统、限定区域人员管控通道系统、安检通道系统配套使用，能有效监测旅客尾随行为 功能要求 采用先进的嵌入式设计和人工智能技术；单机运行，无需运行后台服务器算法。 智能视频防尾随检测设备功能要求： 1）尾随检测功能：系统通过视频检测方式实现尾随检测功能，包括尾随进入、拥抱进入、蹲行进入、爬行进入等； 2）通道号显示：系统能够显示当前通道号； 3）故障诊断：设备单机具备自检功能，可以检测到设备自身异常，样机发现已知问题(硬件或软件问题)时，在显示屏显示错误代码并上报管控平台软件； 4）声光告警：旅客通行尾随事件发生时，设备会触发声光告警； 5) 抓拍取证：旅客尾随事件发生时，对违法通行旅客进行抓拍、记录，并在抓拍图片上叠加违法行为类型、时间、通道编号等信息； 6）通道联动方式：串口或网络； 技术参数要求： （1）漏报率：≤0.01%（ 在测试条件下，两人相距5厘米以上，每万次尾随情况下，漏报不得超过1次）； （2）误报率：≤0.05%（在每万次通道内不存在人员尾随情况下，误报为尾随不得超过5次）； （3）图像压缩格式：JPEG； （4）显示：RGB OLED模块，65K彩色，分辨率不低于128×128，可视角度不小于160°，参考尺寸不大于50mm×40mm； （5）指示灯：双色LED指示； | 套 | 2
3 | 限定区域人员验放通道 | 限定区域工作人员通道是一套基于工作人员证件、身份证、面部生物特征识别等综合信息技术的工作人员自助验放系统。该系统结合计算机智能控制系统，能自动读取、对比、识别出入境工作人员的资料，自动完成出入工作人员的验放。主体采用304不锈钢，部分亚克力及ABS材料组成；限定区域工作人员通道双向通行，支持面相识别、身份证识别、指纹识别等。可与梅沙系统相连。 外形参考尺寸：长1600mm×宽150mm×高1000mm；通道宽度750mm-800mm。（根据现场施工条件确定）。 功能要求: 具有故障自检和报警提示功能，方便用户维护及使用； 防夹功能:在摆臂复位的过程中遇阻时，自动停止或在默认的时间内电机停止工作，默认延时后再次复位（直到复位为止）； 声、光报警功能：含非法闯入、尾随报警； 自动复位功能：闸机开启后，在规定的时间内未通行时，系统将自动取消用户的此次通行的权限，标准为开启后5秒自动复位；断电后通道自动敞开，上电自动闭合； 通行方式：可单向或双向控制人员进出； 远程控制：可直接通过管理计算机实现远程控制与管理。 伺服闸机技术要求： 通信接口：RS232/RS422/RS485； 工作方式：自动找零位、开门、关门、锁定抱闸、释放抱闸、防夹、防碰撞、防闯关、功 能； 保护功能：具有过压、欠压、缺相、超速、过流、过载、编码器异常、位置超差等保护； 自检功能：当闸机通道开启时，一分钟内完成自检，当闸机出现故障时，闸机会向管理中心发出报警信息，闸机指示灯也发出报警信息，提示工作人员。 可维护度（MTTR）：≤30分钟（核心部件机芯及电机的更换时间不超过30分钟） 驱动方式：采用直流无刷伺服电机； 开门方式：双摆式； 开/关门时间：最快时间≤0.4秒，且速度可调整。 工作制：连续工作制； 安全要求： 转动力矩恒定且小于10 N·m，确保冲击力不会对人体造成伤害。 锁定力矩不小于100 N·m，受外力冲击时确保门翼处于锁定状态。 驱动控制电路有力矩反馈设计，当门扇关闭过程中遇阻，门扇将瞬间停止，避免意外伤害； 当停电或紧急状况发生时，门扇可自由摆动，让工作人员快速进出。 闸机使用寿命：MCBF（Mean Cycles Between Failure正常运行平均次数，即相邻两次故障之间的平均次数）大于1000万次。 闸机系统疲劳度性能：通过72小时疲劳度测试，不低于50万次 | 套 | 1
4 | 限定区域工作人员数据采集系统 | 满足口岸限定区域工作人员信息采集工作的需要，使工作人员更方便快捷的完成指纹、人脸及证件等信息的采集及备案工作。系统主要功能包括证件阅读、人脸采集、指纹采集等功能。 | 套 | 1
5 | 限定区域人员验放服务器 | 2颗CPU（32核心，2.6GHz主频），满足国产化要求 64GB DDR4内存， 2块1.2T SAS硬盘， 4个GE网口，2个10GE光口（含光模块）， RAID卡支持 0,1,5,6,10,50,60,1/10Triple 双电源双风扇框 系统：不含操作系统和软件 | 套 | 1
6 | 限定区域人员验放服务器国产操作系统 | 国产操作系统，3年授权服务 | 套 | 1
7 | 管理限定区域工作站 | 处理器不低于12核，内存不小于8g，2G独显，硬盘存储不小于1TB固态，不小于23.8寸显示器，10/100/1000BASE-T自适应； 6个USB插口；机械键盘；三键USB光电鼠标；集成声卡； | 台 | 1
1.1.3信息发布
1 | 室内高清LED信息发布系统 | 全屏尺寸约10平米 ，含控制管理软件及控制器（网络）；室内全彩屏，像素间距2.5mm，使用寿命不小于100000小时，失控率：万分之一，控制系统：全彩色LED同步或异步控制系统，显示屏亮度不少于500cd/㎡，具有亮度校正功能，通讯协议TCP/IP，亮度控制多级软件可调，显示内容包括文字、图片、动画、表格、视频图像等。含LED屏配套安装结构件。 | 平方米 | 10
2 | LED条屏 | LED全彩条屏，全屏尺寸16000mm×650mm×100mm;显示点间距2.5mm主要配置及要求：单像素构成1个红+1纯绿+1纯蓝，单元板结构64×64显示像素，16扫恒流显示驱动，显示屏视角：≥120°，含LED屏框体结构。（尺寸依现场安装条件为准，此尺寸为暂定） | 平方米 | 10.4
4 | 信息发布系统管理软件 | 支持视频、音频、图像、文字、Flash、Gif等形式的媒体文件播放。具有播放节目制作和发布功能及LED显示屏集群管理功能。 | 套 | 1
5 | 龙门架 | 定制，用于安装监控设备。采用钣金/铝制材质，既坚固又轻便，安全可靠。设计有走线路由，美观大方。 | 米 | 28
1.1.4 验讫章柜
1 | 智能验章柜 | 能验章柜采用指纹信息等人体生物特征值技术进行身份认证，设计双重门锁控制结构，具有完善的应急功能，用信息化手段代替了传统的管理模式，实现验讫章存入取出记录、状态的远程监管；采用冷轧钢板冲压成型、表面喷粉工艺处理、集中式电源管理、卡槽式热插拔设计；验章容量不少于:40枚;指纹仪特性:数量2个;单个容量不低于1000枚;性能参数 比对时间：< 1s ,拒真率：0.01%;不少于8寸液晶屏，支持市电接入与自带UPS后备电源供电;待机时间≥30分钟；含验章柜管理软件。支持人脸、指纹、虹膜等生物特征等识别。 1）双权限控制验讫章存取功能：可通过验证授权的管理员指纹或密码开启验章柜大门，通过验证授权的检查员指纹或密码开启验章柜小柜门，存取验讫章。 2）键盘操作及显示功能：可通过键盘操作查询验讫章的存取状态，并在显示屏上显示。 3）记录及查询功能：可通过客户端软件记录及查询验讫章存取时间、存取人员信息。 4）UPS电源转换功能：能在主电源和UPS电源时间切换，当主电源恢复时，可自动转换到主电源供电。 5）应急开启功能：章柜断电后可通过应急钥匙开启验讫章柜。 | 套 | 2
2 | 验讫章识别器 | 验讫章放置于智能验章柜小柜内，验讫章识别器安装于验讫章内；每枚验讫章一枚识别器 | 枚 | 80
3 | 虹膜面相采集终端 | 基于虹膜识别算法，支持虹膜采集和对比功能。通过自动聚焦虹膜摄像头，可以清晰的获取虹膜图像，戴口罩，眼镜，墨镜，护目镜，防护罩均可采集。同时配有≥200W像素的人脸摄像头，人脸采集距离：0.3米-2米。灵敏准确应对顺光、逆光、强光、弱光等环境，采用自研的人脸识别算法，支持可见光活体和红外光活体识别，可以识别纸质照片、电子照片等。配有白光补光灯，24小时不间断使用。 | 套 | 1
1.1.5 自助设备
1 | 咨询台 | 咨询台集多种实用性功能于一体，方便旅客日常咨询，也让工作人员的办公执勤环境更加舒适、便捷、高效。咨询台主体结构底部采用304不锈钢包边，可有效防止意外刮花。咨询台正面含有“咨询台”中英文和中国移民管理LOGO标识。参考设备尺寸：长*宽*高=1200mm*800mm*1100mm。 | 套 | 1
2 | 填卡台 | 单面填卡台设有出入境卡片存放位，提供单侧旅客站立位置进行卡片填写。主体结构：优质冷轧钢板，表面采用静电喷涂工艺处理；主体结构底部采用304不锈钢，有效防止意外刮花。填卡台工作桌面采用透明钢化玻璃，桌面光滑有质感，防腐防潮易清洁，能有效避免桌面印油污迹。填卡台主体尺寸：长≥700mm宽≥420mm高≥1410mm。 | 套 | 2
3 | 登记卡智能填报终端 | 入境登记卡智能填报终端用于外国人入境卡的自助填写，同时支持已完成移动端申报的旅客进行二维码扫描打印。该产品集成证件识别读取、智能填卡、入境卡智能打印、人脸识别、二维码识别、二维码打印系统于一身，改变传统的手动填卡方式。 外国人根据终端屏幕引导，按步骤自助进行外国人证件信息识别、选填内容、打印、签名等操作。系统可根据识别到的国籍信息，自动切换语种，方便外国人的操作，系统清晰地显示操作流程引导外国人，保证入境登记卡智能填报终端在不同的使用环境下都能够正常使用。 1.2 主要技术参数要求 入境登记卡智能填报终端主要由触摸显示屏、证件识别模块、二维码扫描模块、入境卡打印模块、控制模块、摄像机等部件组成。 整机设备尺寸要求不大于602mm*765mm*1730mm（长x宽x高），误差±50mm，总重量不大于100kg;。 1、触摸显示模块：显示屏支持触摸功能，显示屏尺寸不低于23.8英寸；显示比例不低于16:9；分辨率不低于1920*1080 ； 2、证件识别模块： 2.1、机读码识读功能检验：应能读取 TD-1型、TD-2型、TD-3 型机读官方旅行证件机读码信息并显示在上位机软件中，包括护照、签证、往来港澳通行证、往来台湾通行证、港澳居民来往内地通行证和台湾居民来往内地通行证等证件，并支持视读区文字的识别； 2.2、电子机读旅行证件识读功能检验：可识读电子护照、往来港澳通行证、往来台湾通行证、港澳居民来往内地通行证和台湾居民来往内地通行证芯片内的信息，并可通过上位机软件显示识读的信息，芯片识读时间应<2s 2.3、识读准确率检验：可同时识别证件视读区和机读码信息，并将识读结果与证件照片进行比对验证，识读准确率应不小于 99%。 2.4、视读区文字识别功能检验：需支持视读区文字识别功能，包括机读官方旅行证件、签证页、验讫章内容、外国人入境记录卡等证件信息。 2.5、IC卡识读功能检验：可读取符合IS0/IEC14443协议中Type A和TypeB型非接触IC卡信息，支持证件正反面识读。 2.6、认证方式检验：需支持电子机读旅行证件 BAC、FAC等访问控制方式，支持 AA、PA等认证机制。 2.7、居民身份证模块扩展功能检验：需具有读取第二代居民身份证、外国人永久居留身份证、港澳台居民居住证芯片信息的功能，识读时间应小于1s。 2.8、条码识读功能检验：支持一维条码、二维码识读功能，并在上位机软件显示识读结果。 2.9、实时视频图像显示功能检验：具有实时视频图像显示功能，可实时显示证件插入、撒出的状态。 2.10、触发方式检验：需支持自动和手动两种触发方式。证件插入时可自动触发图像采集和芯片信息读取功能，支持自动触发的证件包括出入境证件、外国人入境记录卡、签证页、出入境验讫章页等。 2.11、人像裁切功能检验：可将采集的证件表面图像中的人像区域进行裁切并显示在上位机软件中。 2.12、图像裁切功能检验：可根据证件尺寸自动裁切有效区域图像并保存；可对90度、180度或任意角度放置的证件进行旋转调正显示。 2.13、人像比对功能检验：需具有证件资料页人像照片与电子芯片照片比对功能。 3、二维码扫描模块： 图像输出分辨率：不低于640*480CMOS；支持描述的证件类型：1D：Interleaved2of5，ISBN，Code93，Code11，UCC/EAN-128,GS1Databar，Matrix2of5，Industrial2of5，Code128，EAN-13,EAN-8，Code39，UPC-A，UPC-E，Codabar，Standard2of5,MSI-Plessey，GS1compositecode等,2D：PDF417,DataMatrix,QRCode等；支持RS-232/USB；数据无换行符；数据线为6PINMx1.25端子转USB-A线，线长不低于1.5m；识读精度≥3mil； 4、入境卡打印模块： 4.1、支持黑白激光打印：支持自动双面打印、少纸检测功能，打印速度不低于30ppm(A4)；32ppm(Letter)；，支持自动纸盒纸张输入容量不少于250页。 4.2、支持热敏标签打印：需支持形式热敏打印，打印速度可达200mm/s；支持最大打印宽度为54mm，纸宽最大为60mm。 5、控制模块： 采用六核64位处理器，主频高达1.8GHz，集成四核GPU。 6、摄像机： 支持不低于500万高清宽动态图像传感器；最高像素下可达30帧每秒。 1.3 主要功能要求 1、语言选择功能：设备需提供多种语言选择功能，可在外国人刷证件后自动识别国籍并切换相应语言或通过手动方式选取语言。支持世界主流通用语言，包括但不限于英语，汉语，法语，葡萄牙语，意大利语，德语，日语，韩语，西班牙语，俄语，阿拉伯语等。 2、证件识别功能：需实现入境外国人证件信息识别读取，支持可见光、红外光、紫外光、平行光多种光源防伪检测，支持含有生物识别信息智能芯片的旅行证件。 3、申报二维码读取功能：需支持外国人选择入境卡申报二维码识别，有简短动画及指示灯进行相应的提示，通过扫描枪读取数据之后，设备自动将信息回填至申报界面并语音提示。若不是申报二维码，有文字提示，引导外国人取消或继续操作。 4、人脸绑定与识别功能：设备需支持人脸识别，支持首次入境人员申报信息与人脸识别信息绑定。对于多次入境旅客，可通过人脸识别实现入境卡快速调阅打印，加快通关效率。 5、智能填卡功能：需能通过OCR识别证件、人脸识别、二维码识别（任一种方式，根据用户需求定制）到外国人的信息后，将外国人的相关个人信息智能回填到系统中，并根据国籍信息，自动切换语种，外国人根据系统的引导，完善信息后，即可打印出入境卡片，支持双面打印。 6、信息预览确认功能：设备需支持外国人在填写申报内容后并点击确认后，系统根据《外国人入境卡》填写的内容自动生成可视化图片，外国人可进行预览。 7、入境卡打印功能：外国人在填写完成并提交后，系统设备需采用热敏点阵标签打印方式自动打印外国人入境卡，并可根据标签贴纸尺寸自动切纸，同时具有声光和动画等提示。 8、申报二维码打印功能：需支持旅客在设备上进行申报，并附带打印二维码，下次旅客入境后可直接使用该二维码扫描信息回填到设备，实现入境卡快速调阅打印，加快通关效率。 9、日期校准功能：需支持外国人在输入出入境日期时设备自动判断输入的内容，可根据当前填写的年份自动过滤错误的数字。（如2020-12-31，输入202后只能输入0，输入2020-1后可输入0/1/2，输入2020-12-13后只能是0或1）。 10、缺纸检测功能：需支持设备自动检测入境卡纸张用量不足时，会自动报警提示。 11、一键开关机功能：在设备处于关机状态时，支持当按下设备上的一键开关机按钮，系统自动开机； 12、异常信息确认功能：需支持外国人在确认信息时，软件自动判断必填内容是否为空，证件内容是否异常，如国家地区是否填写错误。 13、引导指示功能：设备具需有灯光指示，在证件阅读区、二维码扫描区设有对应区域的指示灯；设备支持语音、文字、动画、视频等多种信息提示方式；设备具有外国人申报信息少填、误填、未确认、未同意申明卡条款等提示。 14、设备输入法：需采用安卓操作系统，具有九宫格输入法、26字键盘输入法、手写输入法。 | 套 | 2
4 | 外国人生物特征自助采集设备 | 外国人生物信息自助采集机由机柜、触摸显示屏、全页式证件阅读机、打印模块、四连指指纹仪、工控机、电源模块、摄像机等部件组成。控制模块：低功耗无风扇工业计算机，CPU：处理能力I7，2.3GHz及以上；内存：DDR3以上，不小于4G；触摸显示模块：显示屏大小：19英寸及以上。 证件阅读：工作模式:支持标准护照全页式和标准卡式证件阅读；OCR识别：可识别符合ICAO9303文件规定的机读证件；包括：护照、签证、卡式证件；其它识别功能：一维、二维条码，参照标准code39、code128、QR、pdf417；RFID读写模块要求：支持标准：ISO/IEC14443-1/2/3/4；通讯速率：不低于424Kbps。 打印模块：打印方式：直接行式热敏打印；打印纸宽：80±0.5mm； 采集方式：程序控制或自动；指纹采集模块：采集窗口尺寸：不小于91.2mm * 80.1mm。 四连指有效图像尺寸：不小于81.3mm * 76.2mm；单指指纹像素数：不低于640 像素点 *640像素点；四连指，平面左右手指纹像素数：不低于1600 像素点 * 1500 像素点； 人脸采集模块：镜头：采用自动对焦镜头，镜头物理直径不超过2cm。图像分辨率支持1920*1080。 设备采集软件需具体以下功能： 采集证件软件截图 采集指纹状态、面相采集状态 凭条打印提示 自检异常状态、初始化状态 | 套 | 2
5 | 出入境记录凭证自助打印一体机 | 出入境记录自助查询打印一体机主要是旅客根据出入境记录的需求，为了更好的提高边检的服务水平，方便出入境旅客查询个人出入境记录，专门研制开发出来的一种旅客出入境记录自助打印设备；系统满足公安部出入境管理技术要求，可实现与梅沙系统无缝衔接，根据旅客护照信息自动切换相应的语种。自助一体机可助力边检，打造边检服务快捷通道，给出入境旅客提供了更加方便、快捷、高效的通关环境。 出入境记录自助查询打印一体机系统组成： 1)OCR阅读机： 2)触摸屏： 3)打印机： 旅客根据查询的出入境信息后，可以选择是否打印，并且选择需要打印的信息进行打印。 | 台 | 2
1.1.6 辅材
1 | 软隔离带 | 根据现场定制，伸缩隔离带高≥1米，不锈钢，伸缩带≥2米，带有边检标志 | 套 | 30
2 | 硬隔离 | 用于现场硬隔离，隔离方式由锈钢立柱与钢化玻璃组成 | 米 | 6
3 | 标识标牌 | 主要包括边检入境查验区域的标识标牌 | 项 | 1
1.2 出境旅检查验设备
1.2.1 验证台
1 | 多功能智能验证台 | 双人位，主体采用优质钣金材料冲压成型、数控加工、表面喷涂工艺处理，高密度不锈钢包边、航空铝制蜂窝地板、专业复合材质操作桌面；前侧采用玻璃隔断，开设窗口，便于证件平推递进；外观：边检蓝。配置及参数要求：通道全彩色LED显示屏；电动闸门控制；检查员指纹登录、通道盲区监视、设备自动控制，一键控制上下勤、紧急报警、现场拾音等。设备参考尺寸：长*宽*高=2200*2400*1700mm（不含LED屏和电动门尺寸）（不含证件阅读机和查验电脑） | 套 | 4
2 | 智能翻译机（验证台用） | 8寸触摸屏，4G全网通/WiFi/有线网络，翻译机可精准识多国语种，以及少数民族语言，可支持定制，能对通关旅客开展多语种快速智能询查和验证支撑能力。 | 套 | 8
3 | 生物特征采集终端 | 生物特征采集终端整合指纹采集、可见光人脸抓拍、显示指引、控制器、音频处理等硬件模块以及实现相应功能的软件部件，可满足口岸出入境检查通道开展生物特征采集工作的需要。 | 台 | 10
4 | 证件阅读机（验证台用） | 设备支持符合国际民航组织ICAO DOC 9303标准的护照、签证、海员证、往来港澳台通行证等旅行证件及二代身份证OCR识别的证件信息采集设备。 产品采用OCR识别、RFID射频识别及人工智能等技术，能够快速准确识别各类证件资料页信息，支持BAC芯片访问技术，支持PA、CA芯片认证防伪技术，支持证件自动分类、人像提取裁剪、机读码解析、个人信息比对鉴别等功能。 主要功能要求： 多种证件识读：支持符合国际民航组织ICAO DOC 9303标准的护照、签证、海员证、往来港澳台通行证等旅行证件及二代身份证OCR识别； 国产化适配：支持国产化平台的适配接入，支持麒麟、统信UOS等操作系统，具备统信互认证明；支持飞腾、龙芯、兆芯、申威等芯片；提供二次开发SDK包，快速高效的接入各类平台； 秒级精准识读：护照等旅行证件芯片读取时间小于2秒，中国二代身份证读卡小于1秒，读卡准确率高。 详细指标要求： 图像分辨率，图像像素数：不小于800万像素，图像分辨率≥500ppi。 采集窗口尺寸应不小于126mm×88mm 指示灯提示功能检验，可通过指示灯提示样机工作状态，包含就绪、读取中、读取完成、故障等状态。 机读码识读功能，应能读取TD-1型、TD-2型、TD-3型机读官方旅行证件机读码信息并显示在上位机软件中，包括护照、签证、往来港澳通行证、往来台湾通行证、港澳居民来往内地通行证和台湾居民来往内地通行证等证件，并支持视读区文字的识别。 识读准确率，可同时识别证件视读区和机读码信息，并将两识读结果进行比对验证，识读准确率应不小于99%。 电子机读旅行证件识读功能，可识读电子护照、往来港澳通行证、往来台湾通行证、港澳居民来往内地通行证和台湾居民来往内地通行证芯片内的信息，并可通过上位机软件显示识读的信息，芯片识读时间应≤2s。 IC卡识读功能，可读取符合ISO/IEC14443协议中TypeA和TypeB型非接触IC卡信息，支持证件正反面识读。 居民身份证模块扩展功能，具有读取第二代居民身份证、外国人永久居留身份证、港澳台居民居住证芯片信息的功能，识读时间应≤1s。 实时视频图像显示功能，具有实时视频图像显示功能，可实时显示证件插入、撤出的状态。 触发方式，支持自动和手动两种触发方式。证件插入时可自动触发图像采集和芯片信息读取功能，支持自动触发的证件包括出入境证件、外国人入境记录卡、签证页、出入境验讫章页等。 人像裁切功能，可将采集的证件表面图像中的人像区域进行裁切并显示在上位机软件中。 图像裁切功能，1) 可根据证件尺寸自动裁切有效区域图像并保存；2) 可对90度、180度或任意角度放置的证件进行旋转调正显示。 人像比对功能，具有证件资料页人像照片与电子芯片照片比对功能。 证件鉴伪功能，可对证件进行光学鉴伪、芯片读取与内容校验、宇符识别与内容查验、个人信息交叉比对等校验，并可在软件中显示具体校验数据结果。 软件升级功能，可对上位机软件进行离线升级。 证件类型识别功能，可通过上位机软件自动识别证件类型，并显示在上位机软件中。 图像存储格式，可将证件图像输出为JPG、JPEG、JPEG2000、BMP、PNG 等多种格式；芯片数据组数据可保存为二进制文件。 条码识读功能，支持一维条码、二维码识读功能，并在上位机软件显示识读结果。 适配系统，支持适配Windows(32位，64位)、Android、Linux、统信 UOS、麒麟、鸿蒙等操作系统，支持x86架构、ARM架构、LoongArch64架构。 | 台 | 10
5 | 梅沙查验执勤专用（台式）工作站 | 处理器：不低于i5-9400 ；内存：不低于8G ；显卡：不低于2G；硬盘：不低于512G SSD ；接口：至少1个PCI接口和2个PCI-e接口，至少一个串口； 操作系统： 支持Windows 7/10 32位，显示器：不小于19.5英寸，含键盘鼠标；支持与边检查验业务系统无缝兼容。 | 台 | 10
6 | 双屏翻译机（移动式） | 支持多国语言翻译，支持离线与在线翻译，拍照翻译，方言翻译，不低于4英寸高清触摸屏，支持WIFI、SIM卡 、蓝牙通信，不低于4小时续航时间。 | 台 | 2
1.2.2 快捷通道/工作人员通道
1 | 快捷通道 | 快捷通道是一套基于旅客证件、指纹、面部生物特征识别等综合信息技术的旅客自助验放系统。自助通道的查验功能主要包括：读取证件资料、查验、生物特征采集比对、旅客放行、出入境信息存储及查控报警。由外壳框体结构件、通道控制系统（工控机）、操作指引显示屏、工作人员管理操作屏、伺服闸机、全页式证件阅读机、生物特征采集比对设备、检查员指纹登录模块、红外防尾随系统、通道电源综合控制器等组成; | 套 | 2
2 | 智能防尾随终端 | 智能防尾随检测系统可对进入通道内的人员实时跟踪分析，智能区分旅客、行李及尾随人员，实时判断旅客通关状态及行为。可检测的类型包括：前后尾随进入、双人拥抱进入、蹲行或爬行进入、携儿童进入、翻越通道、遗留物检测、逃逸检测等，对旅客携带行李或超大行李不报警。 | 套 | 2
3 | 限定区域人员验放通道 | 基于工作人员证件、身份证、面部生物特征识别等综合信息技术的工作人员自助验放。结合计算机智能控制系统，能自动读取、对比、识别出入境工作人员的资料，自动完成出入工作人员的验放。限定区域工作人员通道双向通行，支持面相识别、身份证识别、指纹识别等。 预留后期虹膜升级接口 具有故障自检和报警提示功能，方便维护及使用； 防夹功能:在摆臂复位的过程中遇阻时，自动停止或在默认的时间内电机停止工作，默认延时后再次复位（直到复位为止）； 自动复位功能：闸机开启后，在规定的时间内未通行时，系统将自动取消用户的此次通行的权限，标准为开启后5秒自动复位；断电后通道自动敞开，上电自动闭合； 通行方式：可单向或双向控制人员进出； 远程控制：可直接通过管理计算机实现远程控制与管理。 开门方式：双摆式； | 套 | 1
1.1.3 信息发布
1 | 室内高清LED信息发布系统 | 全屏尺寸约10平米 ，含控制管理软件及控制器（网络）；室内全彩屏，像素间距2.5mm，使用寿命不小于100000小时，失控率：万分之一，控制系统：全彩色LED同步或异步控制系统，显示屏亮度不少于500cd/㎡，具有亮度校正功能，通讯协议TCP/IP，亮度控制多级软件可调，显示内容包括文字、图片、动画、表格、视频图像等。含LED屏配套安装结构件。 | 平方米 | 10
2 | LED条屏 | LED全彩条屏，全屏尺寸16000mm×650mm×100mm;显示点间距2.5mm主要配置及要求：单像素构成1个红+1纯绿+1纯蓝，单元板结构64×64显示像素，16扫恒流显示驱动，显示屏视角：≥120°，含LED屏框体结构。（尺寸依现场安装条件为准，此尺寸为暂定） | 平方米 | 10.4
4 | 龙门架 | 定制，用于安装监控设备。采用钣金/铝制材质，既坚固又轻便，安全可靠。设计有走线路由，美观大方。 | 米 | 28
1.2.4 验讫章柜
1 | 智能验章柜 | 能验章柜采用指纹信息等人体生物特征值技术进行身份认证，设计双重门锁控制结构，具有完善的应急功能，用信息化手段代替了传统的管理模式，实现验讫章存入取出记录、状态的远程监管；采用冷轧钢板冲压成型、表面喷粉工艺处理、集中式电源管理、卡槽式热插拔设计；验章容量不少于:40枚;指纹仪特性:数量2个;单个容量不低于1000枚;性能参数 比对时间：< 1s ,拒真率：0.01%;不少于8寸液晶屏，支持市电接入与自带UPS后备电源供电;待机时间≥30分钟；含验章柜管理软件。支持人脸、指纹、虹膜等生物特征等识别。 | 套 | 2
2 | 验讫章识别器 | 验讫章放置于智能验章柜小柜内，验讫章识别器安装于验讫章内；每枚验讫章一枚识别器 | 枚 | 80
1.2.5 自助设备
1 | 咨询台 | 咨询台集多种实用性功能于一体，方便旅客日常咨询，也让工作人员的办公执勤环境更加舒适、便捷、高效。咨询台主体结构底部采用304不锈钢包边，可有效防止意外刮花。咨询台正面含有“咨询台”中英文和中国移民管理LOGO标识。参考设备尺寸：长*宽*高=1200mm*800mm*1100mm。 | 套 | 1
2 | 填卡台 | 单面填卡台是一款为外国人填写出入境卡所设置的填写工作台。单面填卡台设有出入境卡片存放位，提供单侧旅客站立位置进行卡片填写。填卡台主体结构为优质冷轧钢板，表面采用静电喷涂工艺处理。填卡台工作桌面设计采用透明钢化玻璃，桌面光滑有质感，防腐防潮易清洁，能有效避免桌面印油污迹。填卡台主体尺寸：长*宽*高：1000mm*420mm*1410mm，其中工作桌面离地板高度：1110mm。 | 套 | 2
3 | 出入境记录凭证自助打印一体机 | 入境记录自助查询打印一体机主要是旅客根据出入境记录的需求，为了更好的提高边检的服务水平，方便出入境旅客查询个人出入境记录，专门研制开发出来的一种旅客出入境记录自助打印设备；系统满足公安部出入境管理技术要求，可实现与梅沙系统无缝衔接，根据旅客护照信息自动切换相应的语种。自助一体机可助力边检，打造边检服务快捷通道，给出入境旅客提供了更加方便、快捷、高效的通关环境。 出入境记录自助查询打印一体机系统组成： 1)OCR阅读机： 2)触摸屏： 3)打印机： 旅客根据查询的出入境信息后，可以选择是否打印，并且选择需要打印的信息进行打印。 | 台 | 2
1.2.6 辅材
1 | 软隔离带 | 根据现场定制，伸缩隔离带高≥1米，不锈钢，伸缩带≥2米，带有边检标志 | 套 | 30
2 | 不锈钢玻璃隔断 | 用于现场硬隔离，隔离方式由锈钢立柱与钢化玻璃组成 | 米 | 6
3 | 标识标牌 | 主要包括边检入境查验区域的标识标牌 | 项 | 1
1.3 查验后台配套设备
1 | 梅沙系统服务器 | 外型：2U2路机架式服务器； CPU: 不低于2颗28核,2.0GHz 内存：16*32GB DDR4 RDIMM 内存； 硬盘: 8*1.92T SSD硬盘 raid：RAID卡（支持RAID 0,1,5,6,10）（含2G缓存） 网卡：4个千兆网口+2个25G网口（不含模块） 电源：1+1 800W 冗余电源、导轨 服务：三年原厂售后服务+3年硬盘不返还服务； | 台 | 3
2 | 场地服务器 | 外型：2U2路机架式服务器； CPU: 不低于2颗28核,2.0GHz 内存：16*32GB DDR4 RDIMM 内存； 硬盘: 8*1.92T SSD硬盘 raid：RAID卡（支持RAID 0,1,5,6,10）（含2G缓存） 网卡：4个千兆网口+2个25G网口（不含模块） 电源：1+1 800W 冗余电源、导轨 服务：三年原厂售后服务+3年硬盘不返还服务； | 台 | 1
3 | 生物识别对比服务器 | 国产品牌； 规格：2U标准机架式服务器； 处理器：不低于2颗16核、2.9GHz处理器 内存：频率:3200MHz；内存容量 256G；最大支持32 个内存插槽； 存储：2块 480GB-SATA SSD 2.5英寸热插拔硬盘，本次配置8*2.5硬盘槽位；最大支持31个2.5寸SATA/SAS硬盘 或 最大支持20个3.5寸SATA/SAS硬盘 或 最大支持24个NVMe硬盘；通用硬盘-1200GB-SAS 12Gb/s-10K rpm-128MB及以上-2.5英寸(2.5英寸托架)*4 内置存储：支持 2*M.2 SATA SSD，支持硬RAID1，支持免开箱热插拔 Raid：无缓存 智能SAS阵列控制器，支持RAID 0/1/10；可支持0、2、4G，支持RAID 0/1/10/5/50/6/60/10 ADM I/O扩展槽： 最大可扩展14个PCIe 4.0槽位 或 最多支持4个双宽GPU 或 最多支持11个单宽GPU； 网络：可扩展2个OCP3.0网卡，带宽最大支持100Gb；本次配置4*GE+2*10GE | 台 | 2
4 | 安全服务器 | 硬件配置： 1) 处理器：不低于四代i5处理器及以上； 2) 系统存储器：容量4GB及以上； 数据存储器：128GB及以上 SATADOM 工业固态硬盘及以上； 3）拥有2片及以上物理噪声源芯片； 1. 主要技术指标 1.1. 功能要求 支持SM2算法 硬件实现； 支持SM3摘要算法，硬件实现； 支持SM4算法，硬件实现；； 支持RSA算法：签名和签名验证支持1024位、2048位、4096位，公私钥加解密支持1024位、2048位硬件实现； 支持ECDSA算法，密钥长度192位、224位、256位， 支持3DES算法，密钥长度128位，； 支持摘要算法SHA-1、SHA-224、SHA-256、SHA-384、 SHA-512； 支持密钥生成、备份、恢复和销毁功能； 支持密钥分级管理； 提供开机身份鉴别和访问控制功能； 提供管理日志查询功能； 1.2. 性能指标 SM2签名运算速度：>10000次/秒 SM2验证运算速度：>6000次/秒 SM2生成密钥对：>11000对/秒 SM4算法运算速度：>700M/秒 SM3算法运算速度：>700M/秒 1024 RSA签名运算速度：>3600次/秒 1024 RSA验证运算速度：>5500次/秒 2048 RSA签名运算速度：>1400次/秒 2048 RSA验证运算速度：>3000次/秒 3DES算法运算速度：>33M/秒 1.3. 安全管理要求 密钥管理：密钥通过调用噪声源芯片产生并加密存储； 数据管理：关键数据信息要进行机密性和完整性保护，日志信息可导出、查看； 人员管理：安全服务器用户在进行相应操作前应进行身份鉴别，登录口令长度大于等于8个字符； 设备管理：提供专用硬件和安全措施保护密钥和算法安全，操作系统自主可控，安全协议软件自主实现； 设备自检：开机应对算法部件进行正确性检查，密钥信息进行完整性检查，检查不通过停止工作； 物理防护：安全服务器应采用封闭式屏蔽机箱、报警指示等安全措施，保证安全服务器物理安全。 1.4. 接口要求 网络接口：2个及以上千兆网口； 软件接口：国密 0018接口或PKCS11接口。 | 台 | 2
5 | 安全服务器专用保险柜 | 电子证件安全服务器专用保险柜 | 台 | 1
6 | 笔记本电脑 | 不低于I7-13700H/32G内存/512G固态/独立显卡/win11带Office | 台 | 6
7 | 笔记本电脑 | 不低于I7-13700H/32G内存/512G固态/独立显卡/win11带Office | 台 | 6
8 | 笔记本电脑 | 不低于i9-13900H/64G内存/2T固态/RTX4060/win11带Office | 台 | 2
9 | 工作站 | 处理器：不低于i5-9400 ；内存：不低于8G ；显卡：不低于2G；硬盘：不低于512G SSD ；接口：至少1个PCI接口和2个PCI-e接口，至少一个串口； 操作系统： 支持Windows 7/10 32位，显示器：不小于19.5英寸，含键盘鼠标； | 台 | 15
10 | 便携式人证查验设备 | 集成显屏、检查员识别登录、旅客面相采集、全景监控、全页式证件识别读取、指纹采集、充电功能、独立鼠标仓等功能于一体的移动验放系统。设备携带方便，为检查员应对突发情况提供保障和支撑，能随时随地为旅客提供验放环境。采用轻质高强度材质箱体；屏幕尺寸：≥15英寸。 | 台 | 6
11 | 辅助验放算法服务器 | 硬件描述： 1. 国产高性能处理器平台，国产操作系统； 2. AI算力≥178T； 3. EMMC≥64GB； 4. 系统内存≥48GB； 5. ≥2T企业级硬盘； 6. 接口包含不少于：2×10G SFP+ 光口，4×USB3.0，2×1G RJ45 串口，1×RJ45 串口，1×DB-15 VGA； 7. 电源：内置电源，1+1 冗余电源； 8. 1U 机架式服务器机箱； 软件描述： 1. 算法RESTful API：支持目标检测、特征提取、图像质量判断、关键点提取、特征比对等； 2. 图像比对系统：支持图像入库、特征入库、图像1:N比对、图像1:1比对、特征1:N比对、特征1:1比对、特征库管理、RESTful API接口权限管理； | 台 | 1
12 | 边检限定区域车辆通道管理系统服务器 | 不低于以下配置： CPU：(2.1GHz/20-Core/27.5MB/125W)处理器(带散热器)*2 内存：DDR4 RDIMM内存-32GB-2933MT/s-2Rank(2G*4bit)-1.2V-ECC*4 硬盘：固态硬盘-480GB-SATA 6Gb/s-读取密集型-2.5英寸(2.5英寸托架)*2 RAID：9440-8i-PCIe RAID标卡-no Cache-PCIe 3.1 x8-半高半长，支持raid 0，1，10 网口：4*GE+2*10GE（含光模块） 电源：900W 交流电源模块*2 | 台 | 1
13 | 人脸识别算法服务器 | 硬件描述： 1. 国产高性能处理器平台，国产操作系统； 2. AI算力≥178T； 3. EMMC≥64GB； 4. 系统内存≥48GB； 5. ≥2T企业级硬盘； 6. 接口包含不少于：2×10G SFP+ 光口，4×USB3.0，2×1G RJ45 串口，1×RJ45 串口，1×DB-15 VGA； 7. 电源：内置电源，1+1 冗余电源； 8. 1U 机架式服务器机箱； 软件描述： 1. 算法RESTful API：支持目标检测、特征提取、图像质量判断、关键点提取、特征比对等； 2. 图像比对系统：支持图像入库、特征入库、图像1:N比对、图像1:1比对、特征1:N比对、特征1:1比对、特征库管理、RESTful API接口权限管理； | 台 | 1
1.4 边检可视化勤务指挥中心系统
1.4.1 边检勤务楼展示大屏
1 | 小间距LED显示单元 | 1、采用表贴三合一灯珠，物理点间距≤1.538mm 2、显示面积：14.75㎡， 其中，长5.12m，高2.88 m，长度偏差不超过±2%，高度偏差不超过±2%； 3、亮度均匀性≥99.5%，色度均匀性≤±0.001Cx、Cy之内； 4、整屏平整度≤0.05mm； 5、连续工作时间：7×24小时不间断，LED平均无故障工作时间MTBF≥15万小时，故障平均修复时间MTTR不超过3分钟。 | 项 | 1
2 | LED控制器 | 1、 支持1路HDMI及1路DVI输入及 HDMI 信号 LOOP 输出 2、 支持千兆网口输出≥4路或光纤输出≥4路; 支持上下、左右及混合型任意拼接 3、 支持采用双USB接口实现多卡级联; 4、 支持最大带载分辨率：1920×1200，支持分辨率任意设置 5、 支持音频输入、通过网线同步传输 6、 单卡最大带载面积：230万点，最宽可达4096，最高可达2560点 7、 支持AC 100～240V超宽工作电压，更强适应性 8、 支持亮度和色温调节 | 台 | 4
3 | 大屏幕管理控制软件 | 数字拼接墙显示应用管理软件，可视化图像管理。 | 套 | 1
4 | 显示单元安装支架 | 根据现场情况定制显示单元安装支架，包含底座及封板, 钢结构，包边采用不锈钢材质装饰； 内部框架采用镀锌钢管焊接，材料厚度≥2mm | ㎡ | 16.46
5 | 配电箱 | 1. 10KW，采用高质量，高可靠性的工业级控制器，全天候，全时段稳定可靠运行 2. 配电系统具备过压、过流、欠压、短路、断路及漏电保护措施。 3. 内部模块化设计，合理布局，用电安全 5. 内设控制电路保险装置，对电路实施全方位监控、保护 6. 内部设立具有三芯及两芯插座，方便调试设备及维修供电 | 套 | 1
6 | LED维护工具 | LED显示屏维护工具-真空吸盘 | 套 | 1
7 | 操作台（4人） | 普通操作台，根据现场定制，含办公椅 | 套 | 1
9 | 线缆辅材 | 线缆及辅材 | 项 | 1
10 | 客户端主机 | CPU:≥6核 12线程，≥3.0GHz，缓存≥12MB； 内存≥16g； 独立显卡：2G独显； 硬盘：≥512GSSD； 显示器：≥19寸宽屏显示器； 网口：10/100/1000BASE-T自适应； 6个USB插口； 需支持国产通用信创系统 含标准键盘、三键USB光电鼠标、集成声卡； | 台 | 2
11 | 拼接解码设备 | 8路HDMI输入+16路HDMI输出 支持解码格式： H.265、Smart264、Smart265、MJPEG；整机最大解码能力支持64 路分辨率为 200W的视频，或4路分辨率为 3200W 的视频；单板最大解码能力支持 32 路分辨率为 200W或 2 路分辨率为 3200W 的视频 输入分辨率：1024×768@60fps、 1280×1024@60fps、1366×768@60fps、 1440×900@60fps、1680×1050@60fps、 1280×960@60fps、1600×1200@60fps、 1280×720@60fps、1280×720@50fps、 1920×1080@60fps、1920×1080@50fps、 1920×1200@60fps 输出分辨率：1024×768@60fps、1280×1024@60fps、1280×720@60fps、1600×1200@60fps、1680×1050@60fps、1920×1200@60fps、1920×1080@60fps、3840×2160@30fps； | 台 | 1
12 | 100英寸LED电视（含移动支架） | 1.100英寸IPS硬屏； 2.分辨率：4K (3840 * 2160)； 3.HDR高动态范围图像； 4.刷新频率：100Hz； 5.CPU：四核； 6.音频输出：20W； 7.音效模式：环绕立体声； | 套 | 1
13 | 大屏专用线缆 | 10米全铜128编屏蔽标准信号线。 | 条 | 1
14 | 控制线材 | 现场布线用作信号及控制传输 | 批 | 1
15 | 高清解码器 | 输出接口：支持1路HDMI、1路VGA、1路BNC输出 编码格式：支持H.265、H.264、MPEG4、MJPEG等主流的编码格式； 封装格式：支持PS、RTP、TS、ES等主流的封装格式； 音频解码：支持G.722、G.711A、G.726、G.711U、MPEG2-L2、AAC音频格式的解码； 解码能力：支持1路2400W，或2路1200W，或4路800W，或6路500W，或10路300W，或16路1080P及以下分辨率同时实时解码； 画面分割：支持1、2、4、6、8、9、10、12、16、25、36画面分割显示。 网络接口：1个RJ45 10M/100M/1000Mbps自适应管理网口 2个RJ45 10M/100M/1000Mbps自适应以太网接口 音频接口：支持1路音频输出，1路对讲输入，1路对讲输出 串行接口：一个标准232接口（RJ45）、一个标准485接口 | 台 | 1
16 | 操作电脑 | CPU:≥6核 12线程，≥3.0GHz，缓存≥12MB； 内存≥16g； 独立显卡：2G独显； 硬盘：≥512GSSD； 显示器：≥19寸宽屏显示器； 网口：10/100/1000BASE-T自适应； 6个USB插口； 需支持国产通用信创系统 含标准键盘、三键USB光电鼠标、集成声卡； | 台 | 2
17 | 操作控制台 | 规格：双联； 1、型号：标准全钢操作台系列 2、材料：1.2-2.0mm优质冷轧钢板其中门厚为1.2mm，其它为1.5-2.0mm 3、结构：全钢制、拼装结构 4、表面处理：酸洗、磷化、静电喷塑 5、颜色款式可由使用单位选定 | 套 | 1
18 | 椅子 | 电脑椅 | 张 | 2
1.4.2 联检楼分监控室
1 | 100英寸LED电视（含移动支架） | 1.100英寸IPS硬屏； 2.分辨率：4K (3840 * 2160)； 3.HDR高动态范围图像； 4.刷新频率：100Hz； 5.CPU：四核； 6.音频输出：20W； 7.音效模式：环绕立体声； | 套 | 1
2 | 大屏专用线缆 | 10米全铜128编屏蔽标准信号线。 | 条 | 1
3 | 控制线材 | 现场布线用作信号及控制传输 | 批 | 1
4 | 高清解码器 | 输出接口：支持1路HDMI、1路VGA、1路BNC输出 编码格式：支持H.265、H.264、MPEG4、MJPEG等主流的编码格式； 封装格式：支持PS、RTP、TS、ES等主流的封装格式； 音频解码：支持G.722、G.711A、G.726、G.711U、MPEG2-L2、AAC音频格式的解码； 解码能力：支持1路2400W，或2路1200W，或4路800W，或6路500W，或10路300W，或16路1080P及以下分辨率同时实时解码； 画面分割：支持1、2、4、6、8、9、10、12、16、25、36画面分割显示。 网络接口：1个RJ45 10M/100M/1000Mbps自适应管理网口 2个RJ45 10M/100M/1000Mbps自适应以太网接口 音频接口：支持1路音频输出，1路对讲输入，1路对讲输出 串行接口：一个标准232接口（RJ45）、一个标准485接口 | 台 | 1
5 | 操作电脑 | CPU:≥6核 12线程，≥3.0GHz，缓存≥12MB； 内存≥16g； 独立显卡：2G独显； 硬盘：≥512GSSD； 显示器：≥19寸宽屏显示器； 网口：10/100/1000BASE-T自适应； 6个USB插口； 需支持国产通用信创系统 含标准键盘、三键USB光电鼠标、集成声卡； | 台 | 2
6 | 操作控制台 | 规格：双联； 1、型号：标准全钢操作台系列 2、材料：1.2-2.0mm优质冷轧钢板其中门厚为1.2mm，其它为1.5-2.0mm 3、结构：全钢制、拼装结构 4、表面处理：酸洗、磷化、静电喷塑 5、颜色款式可由使用单位选定 | 套 | 1
7 | 椅子 | 电脑椅 | 张 | 2
1.4.2 指挥调度平台硬件
2 | 数据库服务器 | 不低于以下配置： 2颗CPU（32核心，2.6GHz主频），满足国产化要求 64GB DDR4内存， 2块1.2T SAS硬盘， 4个GE网口，2个10GE光口（含光模块）， RAID卡支持 0,1,5,6,10,50,60,1/10Triple 双电源双风扇框 | 台 | 1
3 | 数据分析服务器 | 不低于以下配置： 2颗CPU（32核心，2.6GHz主频），满足国产化要求 64GB DDR4内存， 2块1.2T SAS硬盘， 4个GE网口，2个10GE光口（含光模块）， RAID卡支持 0,1,5,6,10,50,60,1/10Triple 双电源双风扇框 | 台 | 1
4 | 组件/地图服务器 | 不低于以下配置： 2颗CPU（32核心，2.6GHz主频），满足国产化要求 64GB DDR4内存， 2块1.2T SAS硬盘， 4个GE网口，2个10GE光口（含光模块）， RAID卡支持 0,1,5,6,10,50,60,1/10Triple 双电源双风扇框 | 台 | 1
5 | 数据交互服务器 | 不低于以下配置： 2颗CPU（32核心，2.6GHz主频），满足国产化要求 64GB DDR4内存， 2块1.2T SAS硬盘， 4个GE网口，2个10GE光口（含光模块）， RAID卡支持 0,1,5,6,10,50,60,1/10Triple 双电源双风扇框 | 台 | 1
6 | 勤务指挥平台服务器国产操作系统 | 国产操作系统 | 套 | 5
7 | 勤务指挥平台中间件 | 国产中间件，Web应用服务 | 套 | 2
8 | 勤务指挥平台国产数据库软件 | 国产数据库软件 | 套 | 2
9 | 高分服务器 | 内存32G及以上，固态硬盘500G及以上，Xeon Silver 4110以上CPU，显卡RTX4000-8G及以上、工作站显示器：同可视化大屏的长款比例接近或者相同。 | 台 | 1
1.5 查验配套设施
1.5.1 旅客证件研究设备
1 | 大型文检仪 | 整机为一体化设计，采用计算机全自控操作的智能化系统，能够满足证照、印文、污损文件、以及合同、票据、纸张、货币上的防伪特征等进行检验、比对和鉴定。 | 台 | 1
2 | 证照检查仪 | 1、采用内置对红外光敏感的五百万像素高清CCD数字摄像机，无需人工调整摄像机的焦距及采集角度,曝光时间自动、手动可一键调整。检验状态下采集到的图片可放大倍率不低于900倍； 2、主机配被不少于7个USB数据接口，满足不同操作输入设备和存储设备的需求； 3、采集到的图像像素可根据检验需求进行调整,不少于两种模式，普通模式和超高分辨率模式，采集的图像最高像素不低于1500万； 4、放入证件后的检验过程既可手动进行也可根据预先定义的方案全自动进行； 5、摄像机光学采集得到的照片和电子护照RFID芯片中读取出的电子照片可一键自动并排显示，方便同屏比对； 6、具有图像自动裁切功能，可根据证件类型自动识别ID1、ID2、ID3不同类型的证件并获取对应大小的图像； 7、具有潜影自动解码功能，内置不少于12个角度的观察角度，满足不同位置和角度的潜影暗记观察； 8、条形码解码阅读功能，可解码阅读一维、二维条形码；可根据不同国家护照类型解码条形码个人信息； 9、具备人像识别功能，放入证照后可对护照资料页照片、电子芯片照片、摄像头实时采集人像进行三方比对，并给出准确结果。 | 套 | 2
3 | 便携式文检仪 | 1、适用于出入境证照查验使用，具有设计紧凑便于携带等特点。 2、一体化便携式结构，外形尺寸96×62×48mm，整机重量100g。 3、内置电池供电， USB充电。 4、符合IEC60950光电产品GLASS1标准。 5、工作环境 温度：+5℃~+40℃ 湿度：80% 6、 设备可分别开启如下光源： 入射/透射可见光源、365nm紫外光源、313nm紫外、254nm紫外光源、400nm紫光源、同轴可见光源、左侧可见侧光源、右侧可见侧光源、环形可见光源、宽幅980nmAS光源、窄幅980nmAS光源、可见光和紫光交替光源。 7、 设备应具备10倍的光学放大能力，镜筒直径23mm，镜筒可以进行焦距微调。 8、具备调焦功能，通过调焦旋钮对被测物体进行对焦。 9、测量功能 具备角度标尺、同心圆标尺、长度标尺、直线宽度测尺。设备与文件接触面应选用分划板进行隔离，分划板直径37mm。 10、具备工作状态指示灯，可用于指示设备正常工作、欠压和充电状态以及电子芯片检查状态。 11、 可通过指示灯闪烁区分ICAO 9303、ISO/IEC 14443标准中Type A类和Type B类电子芯片。 | 台 | 2
4 | 证件鉴别数码相机 | 像素：≥2000万像素、传感器类型：CMOS、传感器尺寸：全画幅、高清摄像：4K超高清视频、白平衡模式：自动（氛围优先）、自动（白色优先）、日光、阴影、阴天、钨丝灯、白色荧光灯、闪光灯、用户自定义、色温设置、个性化白平衡；ISO感光度：ISO 100-51200，可扩展到ISO 50、ISO 102400、ISO 204800、ISO 409600；夜景；含24-70mmF2.8L II USM镜头 、EF50MM F/1.2L USM | 台 | 1
6 | 证研工作站 | 处理器不低于12核，内存不小于8g，2G独显，硬盘存储不小于1TB固态，不小于23.8寸显示器，10/100/1000BASE-T自适应； 6个USB插口；机械键盘；三键USB光电鼠标；集成声卡； | 台 | 2
1.5.2 执法取证设备
1 | 执法取证执法记录仪 | 1. 尺寸重量：设备外形尺寸≤85mm×56mm×30mm， 2. 执法记录仪应具有彩色显示屏，显示屏对角线尺寸应≥2英寸； 3.外壳防护等级：符合IP68要求； 4. 执法记录仪可使用无线遥控方式完成全部或部分操作，如启动/停止摄录等。 5. 内置无线传输模块，可通过无线通信方式以文件或流的形式传输数据。 6. 内置北斗模块，可接收卫星数据并提供定位信息，应仅支持北斗卫星导航定位 7. 镜头：设备视场角在所有分辨率条件下均≥100°； 8. 照片有效像素≥4000万像素，保存格式为JPEG，在所有分辨率下照片分辨力≥1000线， 9. 电池工作时间：采用内置可更换电池供电,电池工作时间应满足连续摄录时间≥13h； 10. 抓拍功能：设备在摄录过程中通过按下照相键应能抓拍与视频分辨率相同的照片，但不应影响正常的摄录； 11. 执法记录仪可连接对讲机，为对讲机提供拾音器和扬声器； 12. 执法记录仪可具有省电模式，开机后可自动或通过人工方式进入省电状态；按下任意按键应能进入取景预览模式 13. 显示屏亮度：显示全场白测试信号时的最大亮度≥390cd/m2； 14. 执法记录仪应能在回放模式分别显示全场白和全场黑测试信号。全场白和全场黑测试信号亮度值的比应≥400：1； | 台 | 48
2 | 执法记录仪采集工作站 | 1、 外壳防护等级：执法数据采集设备外壳防护应符合GB4208-2008中IP20要求。 2、 执法数据采集设备应能自动或手动上传视音频、音频、照片、日志或索引等数据到管理服务器,应能设置自动上传时间。 3、 执法数据采集设备应能自动或手动清空已完成数据上传的执法仪内部数据。 4、 执法数据采集设备应能浏览已采集的视音频、音频、照片和日志等数据。 5、 采集工作站同时接入数量≥24台执法仪，具备≥32T的存储。 6、 执法数据采集设备在接入能力满负荷条件下的平均单路数据采集速率不低于8.5MB/s。 7、 通过管理软件应能在数据浏览过程中对人工判定为“重点文件”的文件进行标记，并与执法仪重点标记文件进行区分。应能对已标记的文件进行标记解除、添加文字备注信息。 8、 工作站具备触摸屏，且屏幕分辨率应不小于1920×1080。 9、 通过管理软件应能对接入执法数据采集设备的执法仪的使用者信息（包括但不限于使用者姓名、警号、单位名称、单位编号）进行编辑。 10、 执法数据采集设备的时间与标准时的计时误差应小于或等于3s/d。 11、 执法数据采集设备在正常工作条件下的工作噪声不应大于45dB（A）。 | 台 | 4
3 | 执法记录仪采集站管理平台 | 1、名称:执法记录仪采集站管理平台 2、技术参数及要求：系统实现对执法记录仪拍摄数据的统一管理，包括对数据的查询检索，关联，信息标注，数据删除，存储期限设置等。其中查询检索条件包括：单位、警号、时间、类型、数据单号、标注情况等进行单一或组合查询检索。 | 套 | 1
4 | 执法取证身份证识别系统 | 身份证核查系统专用模块、阅读时间 < 1S、读卡距离 0~50mm； | 台 | 1
5 | 执法取证照相机 | 液晶屏尺寸：3.0英寸及以上 存储介质：SD/SDHC卡，CF卡 像素：≥2600万像素 画幅：全画幅CMOS图像感应器 快门速度：1/4000至30秒、B门、闪光同步速度1/180秒 镜头：EF 24-105mm f/4L IS USM镜头 | 台 | 1
6 | 手机包 | 可支持同时对三部手机数据进行提取与恢复。（包括苹果/安卓/功能手机任意搭配）； 支持苹果、三星、诺基亚、摩托罗拉、 LG、索尼爱立信、 HTC、黑莓、 PALM、西门子等诸多国际品牌以及华为、小米、联想、魅族、天语、海尔、酷派等各种国内品牌和山寨品牌手机、PDA和GPS设备；支持无人机数据取证 支持逻辑提取、文件系统提取和物理提取多种数据获取方式； 支持苹果各版本操作系统，无需对手机进行越狱操作； 支持安卓各版本，包括最新的5.0以上操作系统，无需对手机进行ROOT操作； 支持碎片级数据恢复功能，即使应用程序已经从手机中卸载，也能恢复出一定的数据； 全面兼容各种第三方手机取证设备导出的应用程序DB文件，均可手工导入进行二次解析和数据恢复； 持对2000款以上苹果和安卓操作系统手机的关机物理提取功能，无需打开USB调试、开机密码或屏慕锁密码， 即可获取完整的物理镜像； 支持3000款以上手机的开机密码破解功能； 支持手机、PDA和GPS设备的数量超过20000万，并提供持续、即时的升级服务，以不断増加更多新款手机 | 台 | 1
7 | 计算机电子数据检测及逻辑级数据恢复 | 可解决Windows操作系统下的数据误删除、分区误格式化、文件系统损坏、误装系统、系统覆盖、Ghost分区对分区覆盖等造成数据丢失问题； 支持服务器、存储设备等磁盘阵列RAID数据恢复技术，支持主流的RAID0、RAID1、RAID5、RAID6、RAID10、RAID50、RAID1E、RAID5EE、RAID ADG、简单卷（JOB）、跨区卷（JBOD）等； 支持SQL Server数据库修复技术，支持数据库版本SQL7.0 / 2000 / 2005 / 2008 / 2012等版本； 支持光纤设备非标准硬盘镜像分析技术。 支持的文件系统：Windows操作系统下的FAT、exFAT、NTFS文件系统数据恢复；Linux/UNIX操作系统下的EXT2、EXT3、EXT4、ReiserFS、XFS、UFS等文件系统数据恢复；苹果操作系统下的HFS、HFS+、HFSX文件系统数据恢复；虚拟机下的VMFS文件系统数据恢复等； 支持的硬盘及IDE接口硬盘（2.5寸、3.5寸）、SATA接口硬盘、SCSI接口硬盘、SAS接口硬盘、FC光纤接口硬盘、USB接口以及SD / CF / SDHC / micro SD / micro SDHC / MS / M2 / XD等数码卡 | 台 | 1
8 | 办公工作站 | 处理器不低于12核，内存不小于8g，2G独显，硬盘存储不小于1TB固态，不小于23.8寸显示器，10/100/1000BASE-T自适应； 6个USB插口；机械键盘；三键USB光电鼠标；集成声卡； | 台 | 1
1.5.3 执法办案用房装修
1 | 执法办案区 | 新建执法办案区，旧执法办案区设备搬迁、布线布管、安装、调试、维护费及按需求补充设备费。 | 项 | 1
2 | 执法办案区装修 | 执法办案用房墙壁建设软包，采用防撞保护、吸音降噪、防潮防火等多种功能于一体的装饰材料。 | ㎡ | 500
1.5.3.1 联检楼询问室设备（1间）
1 | 全景摄像机 | 人脸抓拍：支持同时检测30张人脸 图像传感器:1/1.8＂ progressive scan CMOS 最低照度:彩色：0.005Lux @ (F1.38，AGC ON)；黑白：0.001Lux @(F1.38，AGC ON) 分辨率及帧率:主码流50Hz:50fps(2560×1440);60Hz:60fps(2560×1440) 视频压缩:H.265/H.264/MJPEG, H.264编码支持Baseline/Main/High Profile 焦距:2.8-12mm，4倍光学变倍 | 套 | 2
2 | 特写摄像机 | 400万星光级1/1.8” CMOS、AI抓拍半球型网络摄像机 传感器类型：1/1.8” Progressive Scan CMOS 最低照度：彩色: 0.0005Lux @ (F1.2, AGC ON) 黑白: 0.0001 Lux @ (F1.2, AGC ON), 0 Lux with IR 镜头：（变焦）2.8-12mm @ F1.2,水平视场角：114.0°~42.0°，垂直视场角：59.0°~24.0°，对角线视场角：141.0°~48.0° （变焦）8-32mm @ F1.8,水平视场角：40.0°~16.0°，垂直视场角：22.0°~9°，对角线视场角：46°~18° | 套 | 1
3 | 签字摄像机 | 400万 1/3" CMOS 变焦半球型网络摄像机 最低照度: 彩色：0.005 Lux @（F1.2，AGC ON），0 Lux with IR 宽动态: 120 dB 调节角度: 水平：0°~355°，垂直：0°~75°，旋转：0°~355° 焦距&视场角: 2.7~12 mm：水平视场角：97°~30°，垂直视场角：52°~17°，对角视场角：114°~34°；支持电动变焦 | 套 | 1
5 | 可视化紧急报警盒 | 一键报警，200w像素视频采集，支持红外补光，支持语音对讲、广播；支持双网口； | 套 | 1
6 | 审讯主机 | 1、智能全高清网络审讯主机，满足同步录音录像要求； 2、支持6路400W IPC接入或8路1080p IPC输入； 4、基本规格满足：6个SATA接口、3个VGA接口、4个HDMI接口、2个RS-232接口、4个RS485接口、4个USB接口、2个千兆以太网接口、8个报警输入、4个报警输出接口、具有4个RCA音频接口、2个3.5mm MIC接口； | 台 | 1
7 | 智能一体化审讯系统 | 审讯系统系统整体设备包含办公电脑主机&显示器、55寸示证显示屏、显示器升降模块、翻译模块、人脸登录模块，标签打印机等功能模块。 规格参数：断路器过流保护：6A 单工作位系统设备功耗：≤1000W ；单工作位允许用户外加设备功耗：≤2000W ；运行温度：-10℃-+50℃ ；存储温度：-20℃-+60℃ ；相对湿度：相对湿度≤90% ； 体温测量精度：≤±0.5℃ | 套 | 1
8 | 审讯椅 | 审讯专用，讯问椅为木质或钢制，公安专用审讯椅。 | 套 | 1
9 | 客户端工作站 | 1.CPU：ARM架构，飞腾FT-2000/4或者腾锐D2000/8处理器，核数≥4核，频率≥2.3GHz； 2.内存：配置4GB内存以上； 3.显卡：独立显卡，显存容量1GB； 4.支持双屏显示； 5.适配国产操作系统； 含国产统信1.4操作系统，WPS，数科PDF，国产杀毒软件 | 台 | 1
11 | 高拍仪 | 扫描光源：自然光+LED补光；主摄像头：不小于1000万像素；主摄像头参考分辨率：2048*1536、1280*1024、1600*1200、640*480等，支持自定义多种格式；文件格式支持PDF、JPG、TIFF；BMP等图像；软件系统需支持：统信UOS、中标麒麟、银河麒麟等。 | 台 | 1
12 | 电子签名板 | 核心系统：国产高性能CPU，处理器核心数量8核，主频1.8G，不低于16GB； 显示屏：电磁电容触摸一体屏，参考尺寸：10.1寸，5点电容触控； 摄像头：不低于200万像素； 指纹模块：1、符合公安部标准的指纹采集模块 2、有效图像像素：宽256像素点，高360像素点； 3、图像分辨率：500ppi； 4、图像畸变：≤2%； 5、灰度动态范围：8位256级； 6、采集时间：≤0.25S； 7、支持兼容中科方德、统信UOS、麒麟等主流国产化系统。 | 台 | 1
1.5.3.2 联检楼人身及行李物品检查室设备（1间）
1 | 全景摄像机 | 人脸抓拍：支持同时检测30张人脸 图像传感器:1/1.8＂ progressive scan CMOS 最低照度:彩色：0.005Lux @ (F1.38，AGC ON)；黑白：0.001Lux @(F1.38，AGC ON) 分辨率及帧率:主码流50Hz:50fps(2560×1440);60Hz:60fps(2560×1440) 视频压缩:H.265/H.264/MJPEG, H.264编码支持Baseline/Main/High Profile 焦距:2.8-12mm，4倍光学变倍 | 套 | 2
2 | 伤痕抓拍摄像机 | 400万 1/3" CMOS 变焦半球型网络摄像机 支持电动变焦 最低照度: 彩色：0.005 Lux @（F1.2，AGC ON），0 Lux with IR 宽动态: 120 dB | 套 | 1
4 | 可视化紧急报警盒 | 一键报警，200w像素视频采集，支持红外补光，支持语音对讲、广播；支持双网口； | 套 | 1
5 | 安检门 | 开机自检：设备开机自动检测硬件设施，可选左右探头、LED、声音检测，如有故障有故障提示； 采用数字、模拟和左右平衡技术，防止误报警、漏报, 大大提高抗干扰能力； 探测区位：6区精确报警，门两侧立柱灯可精确显示被测物体所在区位，并可多区位连续精确报警,可选配四立柱； | 套 | 1
6 | 手持金属探测器 | 探测灵敏度：回形针大小 使用温度: -20℃ to - +55℃ | 套 | 1
7 | 高拍仪 | 扫描光源：自然光+LED补光；主摄像头：不小于1000万像素；主摄像头参考分辨率：2048*1536、1280*1024、1600*1200、640*480等，支持自定义多种格式；文件格式支持PDF、JPG、TIFF；BMP等图像；软件系统需支持：统信UOS、中标麒麟、银河麒麟等。 | 台 | 1
8 | 电子签名板 | 核心系统：国产高性能CPU，处理器核心数量8核，主频1.8G，不低于16GB； 显示屏：电磁电容触摸一体屏，5点电容触控； 摄像头：不低于200万像素； 指纹模块：1、符合公安部标准的指纹采集模块 2、有效图像像素：宽256像素点，高360像素点； 3、图像分辨率：500ppi； 4、图像畸变：≤2%； 5、灰度动态范围：8位256级； 6、采集时间：≤0.25S； 7、支持兼容中科方德、统信UOS、麒麟等主流国产化系统。 | 台 | 1
9 | 单面人脸物品寄存柜 | 箱体空间：深450*高300*宽350（mm）以上 箱体个数：≥12 个 人脸识别：≥200万宽动态摄像头 工作温度：0℃~40℃ 存储温度：-40℃~85℃ | 套 | 1
10 | 隐私遮挡设施 | 隐私遮挡屏风 | 套 | 1
11 | 客户端工作站 | 1.CPU：ARM架构，飞腾FT-2000/4或者腾锐D2000/8处理器，核数≥4核，频率≥2.3GHz； 2.内存：配置4GB内存以上； 3.显卡：独立显卡，显存容量1GB； 4.支持双屏显示； 5.适配国产操作系统； 含国产统信1.4操作系统，WPS，数科PDF，国产杀毒软件 | 台 | 1
12 | 人员基础信息一体化采集设备 | 支持采集包括身份证、人员基本信息、指掌纹、人像、足迹、身高体重足长、笔迹、体貌特征、DNA样本、手机、银行卡、物证、声纹、虹膜等全部人员基础信息，能够优先从源头快速获取一手嫌疑人信息资源，为案件侦破提供有力的信息证据支持，为标准化信息采集平台积累海量数据。 | 套 | 1
1.5.3.3 联检楼询问室设备（1间）
1 | 全景摄像机 | 人脸抓拍：支持同时检测30张人脸 图像传感器:1/1.8＂ progressive scan CMOS 最低照度:彩色：0.005Lux @ (F1.38，AGC ON)；黑白：0.001Lux @(F1.38，AGC ON) 分辨率及帧率:主码流50Hz:50fps(2560×1440);60Hz:60fps(2560×1440) 视频压缩:H.265/H.264/MJPEG, H.264编码支持Baseline/Main/High Profile 焦距:2.8-12mm，4倍光学变倍 | 套 | 2
2 | 特写摄像机 | 400万星光级1/1.8” CMOS、AI抓拍半球型网络摄像机 传感器类型：1/1.8” Progressive Scan CMOS 最低照度：彩色: 0.0005Lux @ (F1.2, AGC ON) 黑白: 0.0001 Lux @ (F1.2, AGC ON), 0 Lux with IR 镜头：（变焦）2.8-12mm @ F1.2,水平视场角：114.0°~42.0°，垂直视场角：59.0°~24.0°，对角线视场角：141.0°~48.0° （变焦）8-32mm @ F1.8,水平视场角：40.0°~16.0°，垂直视场角：22.0°~9°，对角线视场角：46°~18° | 套 | 1
3 | 签字摄像机 | 400万 1/3" CMOS 变焦半球型网络摄像机 最低照度: 彩色：0.005 Lux @（F1.2，AGC ON），0 Lux with IR 宽动态: 120 dB 调节角度: 水平：0°~355°，垂直：0°~75°，旋转：0°~355° 焦距&视场角: 2.7~12 mm：水平视场角：97°~30°，垂直视场角：52°~17°，对角视场角：114°~34°；支持电动变焦 | 套 | 1
5 | 可视化紧急报警盒 | 一键报警，200w像素视频采集，支持红外补光，支持语音对讲、广播；支持双网口； | 套 | 1
6 | 审讯主机 | 1、智能全高清网络审讯主机，满足同步录音录像要求； 2、支持6路400W IPC接入或8路1080p IPC输入； 4、基本规格满足：6个SATA接口、3个VGA接口、4个HDMI接口、2个RS-232接口、4个RS485接口、4个USB接口、2个千兆以太网接口、8个报警输入、4个报警输出接口、具有4个RCA音频接口、2个3.5mm MIC接口； | 台 | 1
7 | 智能一体化审讯系统 | 审讯系统系统整体设备包含办公电脑主机&显示器、55寸示证显示屏、显示器升降模块、翻译模块、人脸登录模块，标签打印机等功能模块。 规格参数：断路器过流保护：6A 单工作位系统设备功耗：≤1000W ；单工作位允许用户外加设备功耗：≤2000W ；运行温度：-10℃-+50℃ ；存储温度：-20℃-+60℃ ；相对湿度：相对湿度≤90% ； 体温测量精度：≤±0.5℃ | 套 | 1
8 | 审讯椅 | 审讯专用，讯问椅为木质或钢制，公安专用审讯椅。 | 套 | 1
9 | 客户端工作站 | 1.CPU：ARM架构，飞腾FT-2000/4或者腾锐D2000/8处理器，核数≥4核，频率≥2.3GHz； 2.内存：配置4GB内存以上； 3.显卡：独立显卡，显存容量1GB； 4.支持双屏显示； 5.适配国产操作系统； 含国产统信1.4操作系统，WPS，数科PDF，国产杀毒软件 | 台 | 1
11 | 高拍仪 | 扫描光源：自然光+LED补光；主摄像头：不小于1000万像素；主摄像头参考分辨率：2048*1536、1280*1024、1600*1200、640*480等，支持自定义多种格式；文件格式支持PDF、JPG、TIFF；BMP等图像；软件系统需支持：统信UOS、中标麒麟、银河麒麟等。 | 台 | 1
12 | 电子签名板 | 核心系统：国产高性能CPU，处理器核心数量8核，主频1.8G，不低于16GB； 显示屏：电磁电容触摸一体屏，5点电容触控； 摄像头：不低于200万像素； 指纹模块：1、符合公安部标准的指纹采集模块 2、有效图像像素：宽256像素点，高360像素点； 3、图像分辨率：500ppi； 4、图像畸变：≤2%； 5、灰度动态范围：8位256级； 6、采集时间：≤0.25S； 7、支持兼容中科方德、统信UOS、麒麟等主流国产化系统。 | 台 | 1
1.5.3.4 联检楼人身及行李物品检查室设备（1间）
1 | 全景摄像机 | 人脸抓拍：支持同时检测30张人脸 图像传感器:1/1.8＂ progressive scan CMOS 最低照度:彩色：0.005Lux @ (F1.38，AGC ON)；黑白：0.001Lux @(F1.38，AGC ON) 分辨率及帧率:主码流50Hz:50fps(2560×1440);60Hz:60fps(2560×1440) 视频压缩:H.265/H.264/MJPEG, H.264编码支持Baseline/Main/High Profile 焦距:2.8-12mm，4倍光学变倍 | 套 | 2
2 | 伤痕抓拍摄像机 | 400万 1/3" CMOS 变焦半球型网络摄像机 支持电动变焦 最低照度: 彩色：0.005 Lux @（F1.2，AGC ON），0 Lux with IR 宽动态: 120 dB | 套 | 1
4 | 可视化紧急报警盒 | 一键报警，200w像素视频采集，支持红外补光，支持语音对讲、广播；支持双网口； | 套 | 1
5 | 安检门 | 开机自检：设备开机自动检测硬件设施，可选左右探头、LED、声音检测，如有故障有故障提示； 采用数字、模拟和左右平衡技术，防止误报警、漏报, 大大提高抗干扰能力； 探测区位：6区精确报警，门两侧立柱灯可精确显示被测物体所在区位，并可多区位连续精确报警,可选配四立柱； | 套 | 1
6 | 手持金属探测器 | 探测灵敏度：回形针大小 使用温度: -20℃ to - +55℃ | 套 | 1
7 | 高拍仪 | 扫描光源：自然光+LED补光；主摄像头：不小于1000万像素；主摄像头参考分辨率：2048*1536、1280*1024、1600*1200、640*480等，支持自定义多种格式；文件格式支持PDF、JPG、TIFF；BMP等图像；软件系统需支持：统信UOS、中标麒麟、银河麒麟等。 | 台 | 1
8 | 电子签名板 | 核心系统：国产高性能CPU，处理器核心数量8核，主频1.8G，不低于16GB； 显示屏：电磁电容触摸一体屏，5点电容触控； 摄像头：不低于200万像素； 指纹模块：1、符合公安部标准的指纹采集模块 2、有效图像像素：宽256像素点，高360像素点； 3、图像分辨率：500ppi； 4、图像畸变：≤2%； 5、灰度动态范围：8位256级； 6、采集时间：≤0.25S； 7、支持兼容中科方德、统信UOS、麒麟等主流国产化系统。 | 台 | 1
9 | 单面人脸物品寄存柜 | 箱体空间：深450*高300*宽350（mm）以上 箱体个数：≥12 个 人脸识别：≥200万宽动态摄像头 工作温度：0℃~40℃ 存储温度：-40℃~85℃ | 套 | 1
10 | 隐私遮挡设施 | 隐私遮挡屏风 | 套 | 1
11 | 客户端工作站 | 1.CPU：ARM架构，飞腾FT-2000/4或者腾锐D2000/8处理器，核数≥4核，频率≥2.3GHz； 2.内存：配置4GB内存以上； 3.显卡：独立显卡，显存容量1GB； 4.支持双屏显示； 5.适配国产操作系统； 含国产统信1.4操作系统，WPS，数科PDF，国产杀毒软件 | 台 | 1
12 | 人员基础信息一体化采集设备 | 支持采集包括身份证、人员基本信息、指掌纹、人像、足迹、身高体重足长、笔迹、体貌特征、DNA样本、手机、银行卡、物证、声纹、虹膜等全部人员基础信息，能够优先从源头快速获取一手嫌疑人信息资源，为案件侦破提供有力的信息证据支持，为标准化信息采集平台积累海量数据。 | 套 | 1
1.5.3.5 勤务保障楼询问室设备（2间）
1 | 全景摄像机 | 人脸抓拍：支持同时检测30张人脸 图像传感器:1/1.8＂ progressive scan CMOS 最低照度:彩色：0.005Lux @ (F1.38，AGC ON)；黑白：0.001Lux @(F1.38，AGC ON) 分辨率及帧率:主码流50Hz:50fps(2560×1440);60Hz:60fps(2560×1440) 视频压缩:H.265/H.264/MJPEG, H.264编码支持Baseline/Main/High Profile 焦距:2.8-12mm，4倍光学变倍 | 套 | 4
2 | 特写摄像机 | 400万星光级1/1.8” CMOS、AI抓拍半球型网络摄像机 传感器类型：1/1.8” Progressive Scan CMOS 最低照度：彩色: 0.0005Lux @ (F1.2, AGC ON) 黑白: 0.0001 Lux @ (F1.2, AGC ON), 0 Lux with IR 镜头：（变焦）2.8-12mm @ F1.2,水平视场角：114.0°~42.0°，垂直视场角：59.0°~24.0°，对角线视场角：141.0°~48.0° （变焦）8-32mm @ F1.8,水平视场角：40.0°~16.0°，垂直视场角：22.0°~9°，对角线视场角：46°~18° | 套 | 2
3 | 签字摄像机 | 400万 1/3" CMOS 变焦半球型网络摄像机 最低照度: 彩色：0.005 Lux @（F1.2，AGC ON），0 Lux with IR 宽动态: 120 dB 调节角度: 水平：0°~355°，垂直：0°~75°，旋转：0°~355° 焦距&视场角: 2.7~12 mm：水平视场角：97°~30°，垂直视场角：52°~17°，对角视场角：114°~34°；支持电动变焦 | 套 | 2
5 | 可视化紧急报警盒 | 一键报警，200w像素视频采集，支持红外补光，支持语音对讲、广播；支持双网口； | 套 | 2
6 | 审讯主机 | 1、智能全高清网络审讯主机，满足同步录音录像要求； 2、支持6路400W IPC接入或8路1080p IPC输入； 4、基本规格满足：6个SATA接口、3个VGA接口、4个HDMI接口、2个RS-232接口、4个RS485接口、4个USB接口、2个千兆以太网接口、8个报警输入、4个报警输出接口、具有4个RCA音频接口、2个3.5mm MIC接口； | 台 | 2
7 | 智能一体化审讯系统 | 审讯系统系统整体设备包含办公电脑主机&显示器、55寸示证显示屏、显示器升降模块、翻译模块、人脸登录模块，标签打印机等功能模块。 规格参数：断路器过流保护：6A 单工作位系统设备功耗：≤1000W ；单工作位允许用户外加设备功耗：≤2000W ；运行温度：-10℃-+50℃ ；存储温度：-20℃-+60℃ ；相对湿度：相对湿度≤90% ； 体温测量精度：≤±0.5℃ | 套 | 2
8 | 审讯椅 | 审讯专用，讯问椅为木质或钢制，公安专用审讯椅。 | 套 | 2
9 | 客户端工作站 | 1.CPU：ARM架构，飞腾FT-2000/4或者腾锐D2000/8处理器，核数≥4核，频率≥2.3GHz； 2.内存：配置4GB内存以上； 3.显卡：独立显卡，显存容量1GB； 4.支持双屏显示； 5.适配国产操作系统； 含国产统信1.4操作系统，WPS，数科PDF，国产杀毒软件 | 台 | 2
11 | 高拍仪 | 扫描光源：自然光+LED补光；主摄像头：不小于1000万像素；主摄像头参考分辨率：2048*1536、1280*1024、1600*1200、640*480等，支持自定义多种格式；文件格式支持PDF、JPG、TIFF；BMP等图像；软件系统需支持：统信UOS、中标麒麟、银河麒麟等。 | 台 | 2
12 | 电子签名板 | 核心系统：国产高性能CPU，处理器核心数量8核，主频1.8G，不低于16GB； 显示屏：电磁电容触摸一体屏，5点电容触控； 摄像头：不低于200万像素； 指纹模块：1、符合公安部标准的指纹采集模块 2、有效图像像素：宽256像素点，高360像素点； 3、图像分辨率：500ppi； 4、图像畸变：≤2%； 5、灰度动态范围：8位256级； 6、采集时间：≤0.25S； 7、支持兼容中科方德、统信UOS、麒麟等主流国产化系统。 | 台 | 2
1.5.3.6 勤务保障楼侯问室设备（2间）
1 | 全景摄像机 | 人脸抓拍：支持同时检测30张人脸 图像传感器:1/1.8＂ progressive scan CMOS 最低照度:彩色：0.005Lux @ (F1.38，AGC ON)；黑白：0.001Lux @(F1.38，AGC ON) 分辨率及帧率:主码流50Hz:50fps(2560×1440);60Hz:60fps(2560×1440) 视频压缩:H.265/H.264/MJPEG, H.264编码支持Baseline/Main/High Profile 焦距:2.8-12mm，4倍光学变倍 | 套 | 2
2 | 可视化紧急报警盒 | 一键报警，200w像素视频采集，支持红外补光，支持语音对讲、广播；支持双网口； | 套 | 1
4 | 等候室软席 | 等候室软席，根据实际场景定制 | 套 | 1
1.5.3.7 勤务保障楼人身及行李物品检查室设备（1间）
1 | 全景摄像机 | 人脸抓拍：支持同时检测30张人脸 图像传感器:1/1.8＂ progressive scan CMOS 最低照度:彩色：0.005Lux @ (F1.38，AGC ON)；黑白：0.001Lux @(F1.38，AGC ON) 分辨率及帧率:主码流50Hz:50fps(2560×1440);60Hz:60fps(2560×1440) 视频压缩:H.265/H.264/MJPEG, H.264编码支持Baseline/Main/High Profile 焦距:2.8-12mm，4倍光学变倍 | 套 | 2
2 | 伤痕抓拍摄像机 | 400万 1/3" CMOS 变焦半球型网络摄像机 支持电动变焦 最低照度: 彩色：0.005 Lux @（F1.2，AGC ON），0 Lux with IR 宽动态: 120 dB | 套 | 1
4 | 可视化紧急报警盒 | 一键报警，200w像素视频采集，支持红外补光，支持语音对讲、广播；支持双网口； | 套 | 1
5 | 安检门 | 开机自检：设备开机自动检测硬件设施，可选左右探头、LED、声音检测，如有故障有故障提示； 采用数字、模拟和左右平衡技术，防止误报警、漏报, 大大提高抗干扰能力； 探测区位：6区精确报警，门两侧立柱灯可精确显示被测物体所在区位，并可多区位连续精确报警,可选配四立柱； | 套 | 1
6 | 手持金属探测器 | 探测灵敏度：回形针大小 使用温度: -20℃ to - +55℃ | 套 | 1
7 | 高拍仪 | 扫描光源：自然光+LED补光；主摄像头：不小于1000万像素；主摄像头参考分辨率：2048*1536、1280*1024、1600*1200、640*480等，支持自定义多种格式；文件格式支持PDF、JPG、TIFF；BMP等图像；软件系统需支持：统信UOS、中标麒麟、银河麒麟等。 | 台 | 1
8 | 电子签名板 | 核心系统：国产高性能CPU，处理器核心数量8核，主频1.8G，不低于16GB； 显示屏：电磁电容触摸一体屏，5点电容触控； 摄像头：不低于200万像素； 指纹模块：1、符合公安部标准的指纹采集模块 2、有效图像像素：宽256像素点，高360像素点； 3、图像分辨率：500ppi； 4、图像畸变：≤2%； 5、灰度动态范围：8位256级； 6、采集时间：≤0.25S； 7、支持兼容中科方德、统信UOS、麒麟等主流国产化系统。 | 台 | 1
9 | 单面人脸物品寄存柜 | 箱体空间：深450*高300*宽350（mm）以上 箱体个数：≥12 个 人脸识别：≥200万宽动态摄像头 工作温度：0℃~40℃ 存储温度：-40℃~85℃ | 套 | 1
10 | 隐私遮挡设施 | 隐私遮挡屏风 | 套 | 1
11 | 客户端工作站 | 1.CPU：ARM架构，飞腾FT-2000/4或者腾锐D2000/8处理器，核数≥4核，频率≥2.3GHz； 2.内存：配置4GB内存以上； 3.显卡：独立显卡，显存容量1GB； 4.支持双屏显示； 5.适配国产操作系统； 含国产统信1.4操作系统，WPS，数科PDF，国产杀毒软件 | 台 | 1
12 | 人员基础信息一体化采集设备 | 支持采集包括身份证、人员基本信息、指掌纹、人像、足迹、身高体重足长、笔迹、体貌特征、DNA样本、手机、银行卡、物证、声纹、虹膜等全部人员基础信息，能够优先从源头快速获取一手嫌疑人信息资源，为案件侦破提供有力的信息证据支持，为标准化信息采集平台积累海量数据。 | 套 | 1
1.5.3.8 勤务保障楼信息采集室设备（1间）
1 | 全景摄像机 | 人脸抓拍：支持同时检测30张人脸 图像传感器:1/1.8＂ progressive scan CMOS 最低照度:彩色：0.005Lux @ (F1.38，AGC ON)；黑白：0.001Lux @(F1.38，AGC ON) 分辨率及帧率:主码流50Hz:50fps(2560×1440);60Hz:60fps(2560×1440) 视频压缩:H.265/H.264/MJPEG, H.264编码支持Baseline/Main/High Profile 焦距:2.8-12mm，4倍光学变倍 | 套 | 2
3 | 可视化紧急报警盒 | 一键报警，200w像素视频采集，支持红外补光，支持语音对讲、广播；支持双网口； | 套 | 1
4 | 信息采集一体机 | 具备指纹、身份证、人像照片、物品采集、语音采集、条码扫描等功能于一体，含人体信息一体化采集设备平台软件。 | 套 | 1
5 | 客户端工作站 | 1.CPU：ARM架构，飞腾FT-2000/4或者腾锐D2000/8处理器，核数≥4核，频率≥2.3GHz； 2.内存：配置4GB内存以上； 3.显卡：独立显卡，显存容量1GB； 4.支持双屏显示； 5.适配国产操作系统； 含国产统信1.4操作系统，WPS，数科PDF，国产杀毒软件 | 台 | 1
1.5.3.9 勤务保障楼讯问室设备（1间）
1 | 全景摄像机 | 人脸抓拍：支持同时检测30张人脸 图像传感器:1/1.8＂ progressive scan CMOS 最低照度:彩色：0.005Lux @ (F1.38，AGC ON)；黑白：0.001Lux @(F1.38，AGC ON) 分辨率及帧率:主码流50Hz:50fps(2560×1440);60Hz:60fps(2560×1440) 视频压缩:H.265/H.264/MJPEG, H.264编码支持Baseline/Main/High Profile 焦距:2.8-12mm，4倍光学变倍 | 套 | 2
2 | 特写摄像机 | 400万星光级1/1.8” CMOS、AI抓拍半球型网络摄像机 传感器类型：1/1.8” Progressive Scan CMOS 最低照度：彩色: 0.0005Lux @ (F1.2, AGC ON) 黑白: 0.0001 Lux @ (F1.2, AGC ON), 0 Lux with IR 镜头：（变焦）2.8-12mm @ F1.2,水平视场角：114.0°~42.0°，垂直视场角：59.0°~24.0°，对角线视场角：141.0°~48.0° （变焦）8-32mm @ F1.8,水平视场角：40.0°~16.0°，垂直视场角：22.0°~9°，对角线视场角：46°~18° | 套 | 1
3 | 签字摄像机 | 400万 1/3" CMOS 变焦半球型网络摄像机 最低照度: 彩色：0.005 Lux @（F1.2，AGC ON），0 Lux with IR 宽动态: 120 dB 调节角度: 水平：0°~355°，垂直：0°~75°，旋转：0°~355° 焦距&视场角: 2.7~12 mm：水平视场角：97°~30°，垂直视场角：52°~17°，对角视场角：114°~34°；支持电动变焦 | 套 | 1
5 | 可视化紧急报警盒 | 一键报警，200w像素视频采集，支持红外补光，支持语音对讲、广播；支持双网口； | 套 | 1
6 | 审讯主机 | 1、智能全高清网络审讯主机，满足同步录音录像要求； 2、支持6路400W IPC接入或8路1080p IPC输入； 4、基本规格满足：6个SATA接口、3个VGA接口、4个HDMI接口、2个RS-232接口、4个RS485接口、4个USB接口、2个千兆以太网接口、8个报警输入、4个报警输出接口、具有4个RCA音频接口、2个3.5mm MIC接口； | 台 | 1
7 | 智能一体化审讯系统 | 审讯系统系统整体设备包含办公电脑主机&显示器、55寸示证显示屏、显示器升降模块、翻译模块、人脸登录模块，标签打印机等功能模块。 规格参数：断路器过流保护：6A 单工作位系统设备功耗：≤1000W ；单工作位允许用户外加设备功耗：≤2000W ；运行温度：-10℃-+50℃ ；存储温度：-20℃-+60℃ ；相对湿度：相对湿度≤90% ； 体温测量精度：≤±0.5℃ | 套 | 1
8 | 审讯椅 | 审讯专用，讯问椅为木质或钢制，公安专用审讯椅。 | 套 | 1
9 | 客户端工作站 | 1.CPU：ARM架构，飞腾FT-2000/4或者腾锐D2000/8处理器，核数≥4核，频率≥2.3GHz； 2.内存：配置4GB内存以上； 3.显卡：独立显卡，显存容量1GB； 4.支持双屏显示； 5.适配国产操作系统； 含国产统信1.4操作系统，WPS，数科PDF，国产杀毒软件 | 台 | 1
11 | 高拍仪 | 扫描光源：自然光+LED补光；主摄像头：不小于1000万像素；主摄像头参考分辨率：2048*1536、1280*1024、1600*1200、640*480等，支持自定义多种格式；文件格式支持PDF、JPG、TIFF；BMP等图像；软件系统需支持：统信UOS、中标麒麟、银河麒麟等。 | 台 | 1
12 | 电子签名板 | 核心系统：国产高性能CPU，处理器核心数量8核，主频1.8G，不低于16GB； 显示屏：电磁电容触摸一体屏，5点电容触控； 摄像头：不低于200万像素； 指纹模块：1、符合公安部标准的指纹采集模块 2、有效图像像素：宽256像素点，高360像素点； 3、图像分辨率：500ppi； 4、图像畸变：≤2%； 5、灰度动态范围：8位256级； 6、采集时间：≤0.25S； 7、支持兼容中科方德、统信UOS、麒麟等主流国产化系统。 | 台 | 1
1.5.3.10 勤务保障楼视频询问室设备（1间）
1 | 全景摄像机 | 人脸抓拍：支持同时检测30张人脸 图像传感器:1/1.8＂ progressive scan CMOS 最低照度:彩色：0.005Lux @ (F1.38，AGC ON)；黑白：0.001Lux @(F1.38，AGC ON) 分辨率及帧率:主码流50Hz:50fps(2560×1440);60Hz:60fps(2560×1440) 视频压缩:H.265/H.264/MJPEG, H.264编码支持Baseline/Main/High Profile 焦距:2.8-12mm，4倍光学变倍 | 套 | 2
3 | 审讯主机 | 1、智能全高清网络审讯主机，满足同步录音录像要求； 2、支持6路400W IPC接入或8路1080p IPC输入； 4、基本规格满足：6个SATA接口、3个VGA接口、4个HDMI接口、2个RS-232接口、4个RS485接口、4个USB接口、2个千兆以太网接口、8个报警输入、4个报警输出接口、具有4个RCA音频接口、2个3.5mm MIC接口； | 台 | 1
4 | 客户端工作站 | 1.CPU：ARM架构，飞腾FT-2000/4或者腾锐D2000/8处理器，核数≥4核，频率≥2.3GHz； 2.内存：配置4GB内存以上； 3.显卡：独立显卡，显存容量1GB； 4.支持双屏显示； 5.适配国产操作系统； 含国产统信1.4操作系统，WPS，数科PDF，国产杀毒软件 | 台 | 1
1.5.3.11 执法办案区管控系统升级
1 | 人脸门禁一体机 | 1、设备外观：采用≥8英寸高清ips显示屏，200万像素双目摄像头，支持宽动态，面部识别距离0.2-3m，；安装场景：壁挂安装、闸机安装； 2、设备容量：支持6000/10000/50000/100000张人脸白名单，1：N人脸比对时间＜0.2S/人，支持100000张卡片，150000条记录，SD 卡槽*1（最大支持 512GB）； 3、认证方式：支持人脸、刷卡、密码及其组合的认证方式； 4、工作电压： DC12V/1A（9w不带电源，需另配电源）； | 套 | 8
2 | 门禁控制器 | 管控门数：4门 1、输入电压∶AC220V±20%；额定输出电压∶DC12V； 2、额定输出电流∶3A/5A；电压∶小于10mV； 3、外壳绝缘电压∶1.5KV；安装方式∶壁挂； | 套 | 2
3 | 门禁电源 | 输入电压：100-240VAC； 输出电压：12VDC； 输出电流：4.17A； 输出功率：50W； | 套 | 10
4 | 磁力锁 | 最大静态直线拉力：280kg ± 15% 断电开锁，满足消防要求； 具有电锁状态指示灯（红灯为开锁状态， 绿灯为上锁状态）； | 套 | 10
5 | 专用视音频管理系统 | 专用视音频管理系统 | 套 | 1
8 | 客户端电脑 （刻录管理终端） | 处理器不低于12核，内存不小于8g，2G独显，硬盘存储不小于1TB固态，不小于23.8寸显示器，10/100/1000BASE-T自适应； 6个USB插口；机械键盘；三键USB光电鼠标；集成声卡； | 台 | 1
9 | 录像存储 | 2U标准机架式，9盘位录像机，ATX电源，支持满配90T 2个HDMI接口，2个VGA接口,可支持8K+1080P 或 双4K输出； 2个RJ45 10M/100M/1000Mbps 网口 2个USB2.0接口、2个USB3.0接口 1个eSATA接口 | 台 | 5
10 | 存储硬盘 | 8T监控存储硬盘 | 台 | 45
11 | 24口POE接入交换机 | 24个10/100/1000Base-T以太网端口（POE+），4个千兆SFP，包转发率51Mpps，交换容量336Gbps，配4个光模块 | 台 | 2
12 | 插排 | 电气设备，全区插排要求安装上锁型保护盖罩，留出插电控。 | 套 | 1
1.5.3.12 执法办案硬件及软件
1 | 执法办案综合管理系统服务器 | 不低于以下要求： CPU：配置2颗国产处理器 (主频：2.6GHz，核数：32核) 内存：通用内存-DDR4 RDIMM-32GB-288pin-0.625ns-3200000KHz-1.2-ECC*8 硬盘1：固态硬盘-480GB-SATA 6Gb/s-读取密集型-2.5英寸(2.5英寸托架)*2 硬盘2：通用硬盘-1200GB-SAS 12Gb/s-10K rpm-128MB及以上-2.5英寸(2.5英寸托架)*4 RAID：9440-8i RAID标卡-PCIE 3.0 X8 -no cache-RAID 0,1,10支持边带管理 网口：4*GE+2*25GE（含10G多模光模块） 电源：服务器900W 交流电源*2 系统：不含操作系统和软件 | 台 | 1
2 | 执法办案综合管理系统服务器国产操作系统 | 国产操作系统，3年授权服务 | 套 | 1
3 | 执法办案综合管理系统中间件 | 国产中间件，Web应用服务 | 套 | 1
4 | 执法办案综合管理系统国产数据库软件 | 国产数据库软件 | 套 | 1
5 | 校时服务器 | 根据授时信号的强度，支持GPS/北斗/CDMA自动切换校时 守时能力：精度24小时＜28us 授时容量：单端口≥7000次/秒 高授时精度：＜5 us 支持授时： GPS授时 北斗授时 CDMA授时 | 台 | 1
6 | 录像存储 | 2个HDMI，2个VGA，HDMI+VGA组内同源 16盘位，可满配12TB硬盘，支持硬盘热插拔 支持RAID0、1、5、6、10、JBOD，支持全局热备盘 支持16×1080P解码 支持H.265、H.264、SVAC混合解码 2个千兆网口 2个USB2.0接口、2个USB3.0接口 1个eSATA接口 | 台 | 1
8 | 审讯刻录专用光盘 | BD-R DL 50GB 1-6X,专业级高品质哑光可打印蓝光光盘，50GB,防划耐磨；数据可完整性保存20年；50片桶装 | 箱 | 1
9 | 客户端工作站（刻录管理终端） | 1.CPU：ARM架构，飞腾FT-2000/4或者腾锐D2000/8处理器，核数≥4核，频率≥2.3GHz； 2.内存：配置4GB内存以上； 3.显卡：独立显卡，显存容量1GB； 4.支持双屏显示； 5.适配国产操作系统； 含国产统信1.4操作系统，WPS，数科PDF，国产杀毒软件 | 台 | 1
10 | 执法办案综合管理平台 | 集成所有子系统数据，以综合查询、流程审批与指挥调度为核心。系统管理：用户、部门、岗位、权限、参数、代码等系统基础模块及运维、日志等系统运维模块；案卷查询：以台账编号为索引，关联相应的讯问记录、视频记录、报警记录、示证记录等等；指挥调度：可视化界面设计，具备视频监控、值班情况、数据统计、预测分析、讯问实况、指挥讯问、应急预案七大功能。 | 套 | 1
11 | 24口POE接入交换机 | 24个10/100/1000Base-T以太网端口（POE+），4个千兆SFP，包转发率51Mpps，交换容量336Gbps， | 套 | 2
12 | 生物特征采集终端 | 生物特征采集终端整合指纹采集、可见光人脸抓拍、显示指引、控制器、音频处理等硬件模块以及实现相应功能的软件部件，可满足口岸出入境检查通道开展生物特征采集工作的需要。 | 台 | 2
13 | 办案主机电脑 | CPU:≥8核，≥2.3GHz，缓存≥12MB； 内存≥16g； 独立显卡：2G独显； 硬盘：≥512GSSD； 显示器：≥19寸宽屏显示器； 网口：10/100/1000BASE-T自适应； 6个USB插口； 需支持国产信创通用系统 含标准键盘、三键USB光电鼠标、集成声卡； 需按照执法办案要求，安装国产品牌浏览器及办公软件。 | 台 | 2
14 | 证件真伪辨别一体机 | 设备支持符合国际民航组织ICAO DOC 9303标准的护照、签证、海员证、往来港澳台通行证等旅行证件及二代身份证OCR识别的证件信息采集设备。 产品采用OCR识别、RFID射频识别及人工智能等技术，能够快速准确识别各类证件资料页信息，支持BAC芯片访问技术，支持PA、CA芯片认证防伪技术，支持证件自动分类、人像提取裁剪、机读码解析、个人信息比对鉴别等功能。 主要功能要求： 多种证件识读：支持符合国际民航组织ICAO DOC 9303标准的护照、签证、海员证、往来港澳台通行证等旅行证件及二代身份证OCR识别； 国产化适配：支持国产化平台的适配接入，支持麒麟、统信UOS等操作系统，具备统信互认证明；支持飞腾、龙芯、兆芯、申威等芯片；提供二次开发SDK包，快速高效的接入各类平台； 秒级精准识读：护照等旅行证件芯片读取时间小于2秒，中国二代身份证读卡小于1秒，读卡准确率高。 整机要求具体3C认证证书及公安部检测报告。须体现以下标识的功能指标。 详细指标要求： 图像分辨率，图像像素数：不小于800万像素，图像分辨率≥500ppi。 采集窗口尺寸应不小于126mm×88mm 指示灯提示功能检验，可通过指示灯提示样机工作状态，包含就绪、读取中、读取完成、故障等状态。 机读码识读功能，应能读取TD-1型、TD-2型、TD-3型机读官方旅行证件机读码信息并显示在上位机软件中，包括护照、签证、往来港澳通行证、往来台湾通行证、港澳居民来往内地通行证和台湾居民来往内地通行证等证件，并支持视读区文字的识别。须提供公安部检测报告证明并加盖制造商公章。 识读准确率，可同时识别证件视读区和机读码信息，并将两识读结果进行比对验证，识读准确率应不小于99%。须提供公安部检测报告证明并加盖制造商公章。 电子机读旅行证件识读功能，可识读电子护照、往来港澳通行证、往来台湾通行证、港澳居民来往内地通行证和台湾居民来往内地通行证芯片内的信息，并可通过上位机软件显示识读的信息，芯片识读时间应≤2s。须提供公安部检测报告证明并加盖制造商公章。 IC卡识读功能，可读取符合ISO/IEC14443协议中TypeA和TypeB型非接触IC卡信息，支持证件正反面识读。 居民身份证模块扩展功能，具有读取第二代居民身份证、外国人永久居留身份证、港澳台居民居住证芯片信息的功能，识读时间应≤1s。须提供公安部检测报告证明并加盖制造商公章。 实时视频图像显示功能，具有实时视频图像显示功能，可实时显示证件插入、撤出的状态。 触发方式，支持自动和手动两种触发方式。证件插入时可自动触发图像采集和芯片信息读取功能，支持自动触发的证件包括出入境证件、外国人入境记录卡、签证页、出入境验讫章页等。须提供公安部检测报告证明并加盖制造商公章。 人像裁切功能，可将采集的证件表面图像中的人像区域进行裁切并显示在上位机软件中。 图像裁切功能，1) 可根据证件尺寸自动裁切有效区域图像并保存；2) 可对90度、180度或任意角度放置的证件进行旋转调正显示。 人像比对功能，具有证件资料页人像照片与电子芯片照片比对功能。 证件鉴伪功能，可对证件进行光学鉴伪、芯片读取与内容校验、宇符识别与内容查验、个人信息交叉比对等校验，并可在软件中显示具体校验数据结果。须提供公安部检测报告证明并加盖制造商公章。 软件升级功能，可对上位机软件进行离线升级。 证件类型识别功能，可通过上位机软件自动识别证件类型，并显示在上位机软件中。 图像存储格式，可将证件图像输出为JPG、JPEG、JPEG2000、BMP、PNG 等多种格式；芯片数据组数据可保存为二进制文件。 条码识读功能，支持一维条码、二维码识读功能，并在上位机软件显示识读结果。 适配系统，支持适配Windows(32位，64位)、Android、Linux、统信 UOS、麒麟、鸿蒙等操作系统，支持x86架构、ARM架构、LoongArch64架构。须提供公安部检测报告证明并加盖制造商公章。 | 台 | 2
16 | 高拍仪 | 分辨率：自动输稿器600*600dpi，平板1200*1200dpi；扫描速度：22ppm/8ipm | 台 | 2
17 | 手写板签名捺印终端设备 | 1 ARM架构处理器，核心数不小于4核，主频不低于1.5G。 2内存不低于2GB，存储不低于8GB。 3采用电磁电容一体屏，采用无源电磁笔，表面硬度：6H，分辨率≥1280×800， 屏幕亮度≥250cd/m2，对比度>=500:1，无故障点击次数≥100 万次，笔压等级≥2048，电磁笔读取速率≥220点/秒，签名时轨迹同步显示延时≤0.5 秒，签字轨迹完整，无断点。 | 台 | 2
18 | 行为分析服务器 | 19英寸1U标准机箱，热插拔高效1+1冗余电源模块 集成专业级GPU芯片；； 4个千兆自适应网口，4个USB3.0接口，2个USB2.0接口，1个VGA接口； 1个240GB SSD ，8G 内存； 支持32路监所智能行为分析，支持720P-800W分辨率 ； | 台 | 1
1.5.3.13 报警系统
1 | 总线制网络报警主机 | 专业级总线制网络报警主机，自带8防区以上，支持扩展至256防区以上/自带4路继电器，支持扩展至256路继电器输出/串口输出/电话/网络上报/8个独立子系统/总线可达2400米/8.2K 线尾组，支持本地8路防区/2线制防区防拆/支持定时撤布防/时控输出 | 台 | 1
2 | 声光报警器 | 防护等级：IP54，室外防水 内置水平仪 支持关闭报警声音输出，实现声光报警模式和光闪模式切换 工作湿度：10％～90％ 工作温度：-20℃～＋60℃ | 个 | 1
3 | 单防区扩展模块 | 总线网络报警主机单防区扩展模块/1个扩展防区数/248最大级联数/静态电流 | 台 | 6
4 | LCD报警主机键盘 | LCD报警键盘；（可通过遥控器和刷卡布撤防） 连接到报警主机，可以对报警主机进行操作和编程，通过指示灯和报警音提示报警； 支持连接遥控器进行远程布撤防，支持双向遥控器，遥控器LED显示操作结果；支持32个以上遥控器； 支持刷卡布撤防，可添加32张以上卡片； 主机状态指示灯：系统故障（橙色），网络链接状态（绿色），报警（红色），布撤防（蓝色），配置状态（红绿双色） | 台 | 1
5 | 遥控器（与键盘配套） | 配套键盘和商业级主机,支持所有有线报警主机使用/支持布防、撤防、周界布防、紧急报警、消警/5键遥控器 | 台 | 1
6 | 86型紧急按钮 | 紧急按钮面板式钥匙复位, 无钉孔 | 个 | 6
1.5.4 处置突发事件装备
1 | 警用多功能腰带 | 公安单警装备多功能腰带 | 套 | 20
2 | 警用伸缩警棍 | 公安单警装备伸缩警棍 | 套 | 20
3 | 金属手铐 | 公安单警装备金属手铐 | 套 | 20
4 | 警用催泪喷射器 | 公安单警装备催泪喷射器 | 套 | 20
5 | 警用强光手电 | 公安单警装备强光手电 | 套 | 20
6 | 警用防割手套 | 警用防割手套 | 套 | 20
7 | 警用急救包 | 主要器材执行中国人民解放军单兵战创伤应急救治规则标准，特殊环境、任务配置特需性药械 | 套 | 20
8 | 警用水壶 | 警用水壶 | 套 | 20
9 | 警用制式刀具 | 符合GA 885-2010《公安单警装备 警用制式刀具》标准的要求。 | 套 | 20
10 | 警用装备包 | 警用装备包 | 套 | 20
11 | 防爆毯 | 主要配置及要求：内芯采用芳纶纤维，高强度内外面料；尺寸：防爆毯规格：≥160cm×160cm； | 张 | 2
1.6 智能枪支管理系统
1 | 智能短枪柜 | （一）1、柜体规格：高1800*宽1000*深500mm（可根据需求定制) 2、柜门钢板厚度≥8mm,柜体钢板厚度≥6mm。钢板及其焊接处的抗拉强度应大于或等于345MPa，柜体应光洁无毛刺。 （二）电子枪锁 1、智能电子枪锁为锌合金枪锁。电子枪锁要求符合公安部颁布的《枪支弹药专用保险柜》(GA1051-2013) 行业标准中关于电子枪锁的要求。 2、枪锁要求永不生锈，能使用百万次以上。 3、电子枪锁要具有防钻、防撬功能和每位枪锁带独立的备用机械开启方式。 4、要求可通过网络加密指令打开枪柜大门,便于紧急情况下快速出动，可双指纹、密码组合打开枪锁。 5、枪锁要求具有枪支在位检测功能，枪支在位感应模块采用机械+红外探测两种方式，可自动检测电子枪锁是否锁上，并要求有直观的枪锁开关状态显示，可实时在枪柜前端控制主机及后台查看枪支在位情况。 6、网络通信要求以 TCP/IP 网络加密方式连接。 7、电子、机械双重开锁方式。 8、每个独立电子枪锁要求独立模块化设计，每个电子枪锁要求独立电路板控制。对于单个出现故障的电子枪锁可以通过停用而不影响其他电子枪锁的使用。 | 台 | 1
2 | 智能长枪柜 | （一）1、柜体规格：高1800*宽1000*深500mm（可根据需求定制) 2、柜门钢板厚度≥8mm,柜体钢板厚度≥6mm。钢板及其焊接处的抗拉强度应大于或等于345MPa，柜体应光洁无毛刺。 （二）电子枪锁 1、智能电子枪锁为锌合金枪锁。电子枪锁要求符合公安部颁布的《枪支弹药专用保险柜》(GA1051-2013) 行业标准中关于电子枪锁的要求。 2、枪锁要求永不生锈，能使用百万次以上。 3、电子枪锁要具有防钻、防撬功能和每位枪锁带独立的备用机械开启方式。 4、要求可通过网络加密指令打开枪柜大门,便于紧急情况下快速出动，可双指纹、密码组合打开枪锁。 5、枪锁要求具有枪支在位检测功能，枪支在位感应模块采用机械+红外探测两种方式，可自动检测电子枪锁是否锁上，并要求有直观的枪锁开关状态显示，可实时在枪柜前端控制主机及后台查看枪支在位情况。 6、网络通信要求以 TCP/IP 网络加密方式连接。 7、电子、机械双重开锁方式。 8、每个独立电子枪锁要求独立模块化设计，每个电子枪锁要求独立电路板控制。对于单个出现故障的电子枪锁可以通过停用而不影响其他电子枪锁的使用。 | 台 | 1
3 | 智能综合计数弹柜 | （一）1、柜体规格：高1800*宽1000*深500mm（可根据需求定制) 2、柜门钢板厚度≥8mm,柜体钢板厚度≥6mm。钢板及其焊接处的抗拉强度应大于或等于345MPa，柜体应光洁无毛刺。 （二）自动计数抽屉 1、自动计数弹屉具有子弹种类、数量的自动识别功能，能遵照系统信息指令对子弹的种类和数量进行自动识别。在子弹入柜时，对不符合系统指令信息的操作将予以拒绝；领用子弹时，会严格遵照指令信息对子弹种类、数量的要求进行发放。每屉存弹量大于1000发。 2、弹抽屉锁要具有防钻防撬功能。 3、电子、机械双重开锁方式。 4、弹药抽屉应有各自独立的备用机械开启方式。 5、应为减速电机，额定电压应小于或等于DC12V。 6、电控抽屉锁在断电时应维持在锁闭状态。 7、所有抽屉要配有指示灯，开锁时指示灯亮，抽屉未锁闭提醒功能。 8、当超时没有打开抽屉时，称重子弹抽屉将自动锁闭。 | 台 | 1
4 | 智能整箱弹柜 | （一）1、柜体规格：高1800*宽1000*深500mm（可根据需求定制) 2、柜门钢板厚度≥8mm,柜体钢板厚度≥6mm。钢板及其焊接处的抗拉强度应大于或等于345MPa，柜体应光洁无毛刺。 （二）层板式 1、可存放整箱弹药，三托四空。 | 台 | 1
5 | 智能枪弹柜综合管理系统 | 1、智能枪弹柜可与“全国枪支管理信息系统”联网运行，并将指定信息上传“全国枪支管理信息系统”。（符合GA1051-2013标准中5.5.7.3）； 2、智能枪弹柜综合管理系统具有完整的网络管理模式，实现与公安治安枪弹管理系统对接。 3、智能枪弹柜综合管理系统生产数据纳入公安局警务云数据中心，供公安局其他部门共享使用。 4、智能枪弹柜综合管理系统纳入公安局警务信息综合应用平台，实现单点登录，并提供信息录入界面，方便民警业务处理。 5、智能枪弹柜综合管理系统借助公安局网系统实现用户管理和赋权功能。 6、全程具有语音操作提示。 | 套 | 1
6 | 管控服务器 | 2颗CPU（32核心，2.6GHz主频），满足国产化要求 64GB DDR4内存， 2块1.2T SAS硬盘， 4个GE网口，2个10GE光口（含光模块）， RAID卡支持 0,1,5,6,10,50,60,1/10Triple 双电源双风扇框 | 台 | 1
7 | 指纹采集仪 | 1、指纹图像录入时间:<1.0秒 2、指纹比对时间:<0.3秒 3、安全等级:五级可调 4、认假率:<0.0005% 5、拒真率:<0.2018% | 个 | 1
8 | 验枪桶 | 1、组成：桶身、上盖、桶底、握把及轮子组成 2、材料：A3钢板制成 3、质量：约57.0kg，总高度：约850.0mm 4、桶身厚度：4.5mm 5、桶深：648.0mm 6、桶盖直径：500.00mm，桶体直径：445.0mm 7、验枪桶盖的1/2开合自如，桶体移动方便 | 个 | 3
9 | 擦枪台 | 1、材质：不锈钢 2、规格：1300*500*800 | 张 | 1
1.6.1 枪弹库辅助系统
1 | 不锈钢枪弹库甲防盗门 | 门扇厚度70mm，门框厚度140mm，机械锁+电控锁控制开启，机械后备钥匙。1.0*2.1m，防盗门符合GB17565-2007标准 | 套 | 1
2 | 人脸+指纹门禁控制器 | 枪弹库防盗门定制人脸指纹设备，含门禁设备及其配件 | 套 | 1
1.6.2 UPS系统
1 | UPS不间断电源-3KVA | 额定容量3KVA，输入电压110V-300V,单相三线，切换时间0ms。 16只电池12v100AH，A16电池柜含连接线 | 套 | 1
1.6.3 报警系统
1 | 温湿度探测器 | 量程: 湿度:0%RH~ 100%RH; 温度: 0C~50C | 个 | 3
2 | 红外双鉴探测器 | 探测范围15m*15m，探测角度85° | 个 | 6
3 | 烟雾探测器 | 吸顶安装;探测灵敏度: II、III级。 | 个 | 3
4 | 声光报警器 | 声压≥108分贝，声调频率:3.8KHZ | 个 | 3
5 | 震动探测器 | 探测灵敏度: II、III级;监测面积20平方米 | 个 | 3
6 | 紧急按钮 | 呼叫开关 | 个 | 3
7 | 报警主机 | 支持64路防区报警输入 | 台 | 1
8 | 编程键盘 | LCD 报警键盘，支持防拆功能 | 个 | 1
9 | 8防区模块 | 8防区模块 | 个 | 1
10 | 摄像机 | 500万 星光级 1/1.8"CMOS AI轻智能抓拍网络摄像机 人脸抓拍：支持同时检测并且抓拍30张人脸，支持对运动人脸进行检测、跟踪、抓拍、评分、筛选输出最优的人脸抓图，支持最佳抓拍，快速抓拍 | 台 | 7
11 | 硬盘录像机 | 名单库比对报警（8路人脸分析比对（图片流），或2路人脸抓拍（视频流）） 16个人脸名单库，总库容5万张(平均15KB/张) 支持陌生人报警 支持以脸搜脸、按姓名检索、按属性检索 支持人脸属性识别 支持人脸评分功能 支持接入混合抓拍事件 支持2路视频流周界分析，支持越界侦测、区域入侵、进入区域、离开区域 支持接入符合ONVIF、RTSP、GB28181标准的网络摄像机 平台对接协议：ISUP/萤石/GB28181/GA/T 1400视图库协议/SDK 2U标准机架式 2个HDMI，2个VGA 9盘位，最高支持满配8TB硬盘 2个RJ45 10M/100M/1000M自适应以太网口 2个USB2.0接口、1个USB3.0接口 1个eSATA接口 报警IO：16进9出 支持DC 12V，ctrl 12V反向供电 配置8个8T硬盘 软件性能： 输入带宽： 256Mbps 输出带宽：160Mbps 32路H.264、H.265混合接入 最大支持12×1080P解码 支持H.265、H.264解码 | 台 | 1
12 | 专业控制线 | 专业控制线 | m | 100
13 | 手持式灭火器 | 不少于7KG、二氧化碳气体 | 支 | 6
14 | 其它消防器材 | 水桶、铁锹 | 项 | 1
1.6.4 恒温恒湿空调
1 | 精密空调 | 1.在机组室内回风工况24℃/50%RH下：总冷量6.0kW、显冷量5.0kW；上送风 风冷恒温恒湿 常温型； 2.采用单台压缩机； 3.循环风量为1500m³； 4.加热能力为3KW； 5.加湿能力为2.8KG/H； | 台 | 1
2 | 精密空调配件 | 含定制支架、连接、故障诊断、调试、氮气、冷媒、支架构件及制作、铜管 | 套 | 1
3 | 除湿机 | 除湿量21升/天 适用面积10- 45平方米 噪音40分贝 双风 | 套 | 3
二、边检货物查验部分
1 | 便携式热成像仪 | 1.具备先进画面对比度增强技术，锐化目标和背景区别，优化图像清晰度，可穿透浓烟和黑暗，查找火源及解救伤员 2.显示器：≥3.5英寸全智能触摸屏操作系统，显示屏分辨率≥1280x960 3.热能探测器，分辨率 ≥384x288 4.显示屏分辨率：≥1280x960 5.显示模式：白热、黑热等8种伪彩 6.电子变倍：2~8无级变倍 7.十字光标：多种可调十字光标 8.画中画：画中画或全屏模式切换 9.支持拍照录像回放功能 10.工作温度：~60°-30° 11.工作时间：8小时以上 12.探测距离：识别距离不小于1500m 13.防护等级:IP67(全防水) 14.符合人体工程字设计外壳，单手操作设计，简便易用 15.相对热量显示:伪彩模式下温度高低通过颜色明亮度来区分 16.高强度全金属机身 17.IP67防护等级 18.配备防水手提箱 | 套 | 2
2 | 便携式气体检测仪 | 1、检测气体：一氧化碳，可燃气体，硫化氢，氧气等； 2、检测原理：化燃烧原理、电化学原理、红外原理、PID光学原理； 3、测量范围：CO（0-1000PPM）、可燃气体(0-100%Lel)、H2S(0-100PPM)、O2（0-30%VOL）； 4、分辨率： CO（1PPM）、可燃气体(0.1%LEL) 、H2S（0.01PPM）、 O2(0.01%VOL) ； 5、支持传感器 ：电化学传感器、红外传感器、PID光离子传感器，催化燃烧传感器任意组合，灵活配置，内置温湿度传感器，实时显示环境温湿度； 6、采样方式：主动泵吸式，内置气泵可独立打开或关闭，气泵流量500毫升/分钟 7、重 复 性：≤±1% 8、响应时间：≤20秒（T90） 9、恢复时间：≤30秒 10、外壳：高强度耐磨 11、电池：大容量可充电电池，单一气体连续工作时间大于30小时，充电时间小于7小时，支持移动电源供电及充电 12、报警方式：支持多种报警方式 13、显示和按键：2.3寸TFT大彩屏，7键导航键，支持中英文操作界面自由切换； 14、读数单位：支持PPM和mg/m3，%VOL和mg/L浓度单位自由切换； 15、直接读数：测量值，数据记录状态，泵工作状态，环境温度湿度； 16、数据记录：自动存储数据，，1-4个传感器存储间隔可自定义，可连续存储30万组带日期时间数据，选配微型TF存储卡，可存储1000万组以上数据 ；具备数据恢复功能，可选择性恢复或全部恢复数据。 17、数据下载：支持 USB及 RS232串口方式下载和传输测量数据，支持短距离RTU433无线传输或 GPRS无线传输（选配）； 18、数据打印：支持微型便携式打印机串口或蓝牙无线打印 19、校准：2级至4级以上的目标点校准功能，可设置校准标定值，一键调零 20、防护等级：IP66 21、环境温度：可检测100℃以上的气体； 22、环境湿度：10%～95%RH（无凝露） 23、执行标准：GB 12358-2006、GB 3836.1-2010、GB 3836.4-2010 | 套 | 2
3 | 伸缩视频检查器 | 1、全高清数字1080P ≥500万像素摄像头≥3200（H）×1800（V） 2、摄像头1： 16颗高亮LED摄像头内置于万向轮三角板 (1)3.6mm F1.2 (H )120 °视角 (2)最低照度：0.08Lux/F1.2 3、摄像头2： 6颗高亮LED直径18mm迷你摄像头含0.25米调节软管 (1)底盘摄像头 ：LED 灯：16 个高亮LED灯； (2)软管摄像头：像素500万：3200（H）×1800（V） (3)最低照度：0.2Lux/F1.2 (4)LED 灯：6个高亮LED灯 4、伸缩杆：收缩后长度：≤58厘米；展开长度：≤188厘米 5、≥7寸 高清显示器带遮阳罩 6、高清视视频像素（16：9）频输出 HDMI：支持1920* 1080；1280*720 7、HDMI：1920* 1080；1280*720 8、图片格式图片像素500万 ：3200（H）×1800（V） 9、录制时长：≥10小时 10、电源：≥5000毫安时 11、高档抗压抗震铝合金外箱 | 套 | 2
4 | 激光夜视仪 | 1.日夜两用功能：白天及微光下彩色成像；夜间黑白颜色成像。 2.记录功能：支持1920X1080的高清录像及图片拍摄；可记录使用者自己及周围的声音；可记录日期和时间。 3.画面缩放功能：支持数码电子变倍功能，5倍-30倍可将观看目标拉近或者推远。 4.WIFI功能：支持通过夜视仪自带WIFI连接夜视仪和手机APP。 5.红外调节功能：支持红外灯辅助照明可开启或者关闭，红外照明范围可调整大小。 6.回放功能：可在夜视仪上回放图片或影像文件，并且可对文件进行删除或者保护。 7.定位功能：带有定位功能，可显示使用者的坐标位置；电子罗盘可显示方位及角度。 8.显示屏分辨率：≥1280X720 10.夜间模式：4档以上 11.屏幕亮度调节：支持 12.红外辅助距离：支持1-500米 16.电池待机时长：5小时以上 17.端口功能：支持4G-32G内存TF卡；USB端口可以连接电脑读取内存卡文件，还可外接5V 1A的移动电源、直流电、车载电源等； | 套 | 2
5 | 四向内窥镜 | 1.LCD屏幕显示：≥5.0"IPS(1280*720)， ≥100万像素 2.菜单语言：简体中文，繁体中文，英语，日语，德语，西班牙语，法语，意大利语，韩语 3.照片分辨率：支持JPG:640*480/1280*720/1920*1080 4.视频录制分辨率：支持MOV:640*480/1280*720/1920*1080 5.功能：拍照，录像，回放，高温预警保护,图片旋转 6.转向角度:万向摇杆360度旋转 四向180°转向寿命 ≥220000 次 7.蛇管材质：钨丝编织网 8.蛇管长度：≥1米 9.摄像头直径：≤6.0*12mm 10.感光芯片：1/9 CMOS,1280x720; 20FPS 11.视场角：≥120° 12.景深：70mm以上 13.可调节LED灯：支持4档以上 14.自动白平衡/自动增益：支持 15.摄像头防护等级：≥IP67 | 套 | 2
6 | 便携式X光安检机 | 1.电源：充电电池 2.X射线源尺寸：≤35×16×9cm 3.穿透力：≥50mm铝板 数字成像仪： 4.视场尺寸：≥ 390mm×340mm×170mm 5.成像尺寸: ≥ 305mm×254mm 6.比特率：≥10Bits 7.分辨率：≥1920×1080Pixels 8.电源：外接电源，可充电电池（连续工作≥4小时） 9.传输方式：网络传输 触摸屏平板电脑： 10.操作系统：Windows 10专业版 11.处理器：≥四核处理器 12.续航时间：综合使用4-6小时 13.触摸屏：多点触控支持，10点触摸。 系统操作 14.对比灵敏度小于3% 15.空间分辨率不低于 2.0LP/mm 16.操作系统启动迅速，进入系统后,数秒钟内便可采集到被检查物品的图像， 17.图像采集：采用先进的高分辨率逐行数字成像系统，具有一键取图功能，自动保存采集的图片。可以对图片进行简单放大缩小等简单操作 18.图象传输: 配有≥30米电缆进行有线传输； | 套 | 2
7 | 多功能违禁物品探测仪 | 通过擦拭取样、气体采样，检测并自动标定毒品、爆炸物、有毒气体、放射性物质等；可探测爆炸物，显示违禁物名称、类别以及谱图；具有声音、图像报警和不引起恐慌的隐蔽报警功能。 | 套 | 2
三、通用信息化系统建设
3.1 视频监控系统
3.1.1 联检楼视频监控系统
1 | 全结构化人脸识别网络摄像机 | 最高分辨率可达400万像素，并在此分辨率下可输出30 fps实时图像，图像更流畅，支持透雾、电子防抖，支持宽动态120dB，支持快速抓拍和最佳抓拍两种模式，最多同时检测60张人脸，设备内置2个麦克风，内置1个扬声器，支持语音对讲，设备内置电动变焦镜头 | 台 | 30
2 | 枪机支架 | 根据现场环境定制 | 个 | 30
3 | 智能球型摄像机 | 400万像素4寸23倍轻智能红外球机_POE 传感器类型：1/2.8＂ progressive scan CMOS 最低照度：彩色：0.005Lux @ (F1.6，AGC ON)；黑白：0.001Lux @(F1.6，AGC ON) ；0 Lux with IR 宽动态：120dB超宽动态 焦距需满足：4.8-110.4 mm,23倍光学变倍 | 台 | 4
4 | 枪球联动一体机 | 400万双枪版环视一体机_2.8-12mm+13-52mm_40倍 环视一体机采用一体化设计，内置3镜头， 全景镜头和细节传感器均采用1/1.8＂ CMOS，全景镜头均采用13-52mm变焦镜头，细节镜头采用40倍变焦镜头。 网络接口：RJ45网口;自适应网络数据;支持1000M网络数据 | 台 | 2
5 | 枪球一体机支架 | 根据现场环境定制 | 个 | 2
6 | 全景拼接摄像机 | 3200万360度AR球型鹰眼_800万45倍 传感器类型：【全景】1/1.8＂ progressive scan CMOS,【细节】1/1.8＂ progressive scan CMOS 最低照度：【全景】0.0005Lux/F1.0（彩色），0.0001Lux/F1.0（黑白）；【细节】星光级超低照度，0.0005Lux/F1.5（彩色），0.0001Lux/F1.5（黑白），0 Lux with IR 宽动态：全景不支持，细节支持120dB超宽动态 光学变倍：45倍 | 台 | 4
7 | 摄像机电源 | DC12V/2A | 个 | 4
8 | 球机支架 | 根据现场环境定制 | 个 | 4
9 | 智能半球摄像机 | 400万 星光级 1/1.8"CMOS AI轻智能抓拍半球型网络摄像机 人脸抓拍：支持同时检测并且抓拍30张人脸 | 台 | 65
10 | 24口POE接入交换机 | 24个10/100/1000Base-T以太网端口（POE+），4个千兆SFP，包转发率51Mpps，交换容量336Gbps， | 台 | 3
11 | 24口非屏蔽配线架 | 24口非屏蔽网络配线架，含模块 | 套 | 3
12 | 拾音器 | 1、拾音器据声源不少于5米距离声音采集清晰，能够有效监听不少于70平方米范围。 2、音频传输距离不低于3000米 3、灵敏度-38dB；信噪比 75dB 4、需支持DC12V供电，且在不小于DC12V±25%范围内变化时可以正常工作。 5、降噪能力不小于10dB。 6、拾音器能够在-30~70摄氏度环境下稳定工作 | 台 | 12
13 | 六类非屏蔽网线 | 六类非屏蔽网线，305m/箱 | 箱 | 11
14 | 球机电源线 | RVV 3*1.0mm2电源线 | 米 | 100
15 | 拾音器信号线 | RVV 3*0.5mm2电源线 | 米 | 300
16 | 金属线管 | KBG25镀锌线管，管径25mm壁厚不低于1.0mm | 米 | 1200
17 | 人脸识别算法服务器 | 硬件描述： 1. 国产高性能处理器平台，国产操作系统； 2. AI算力≥178T； 3. EMMC≥64GB； 4. 系统内存≥48GB； 5. ≥2T企业级硬盘； 6. 接口包含不少于：2×10G SFP+ 光口，4×USB3.0，2×1G RJ45 串口，1×RJ45 串口，1×DB-15 VGA； 7. 电源：内置电源，1+1 冗余电源； 8. 1U 机架式服务器机箱； 软件描述： 1. 算法RESTful API：支持目标检测、特征提取、图像质量判断、关键点提取、特征比对等； 2. 图像比对系统：支持图像入库、特征入库、图像1:N比对、图像1:1比对、特征1:N比对、特征1:1比对、特征库管理、RESTful API接口权限管理； | 台 | 1
3.1.2 边检勤务楼视频监控系统
1 | 智能球型摄像机 | 400万像素4寸23倍轻智能红外球机_POE 传感器类型：1/2.8＂ progressive scan CMOS 最低照度：彩色：0.005Lux @ (F1.6，AGC ON)；黑白：0.001Lux @(F1.6，AGC ON) ；0 Lux with IR 宽动态：120dB超宽动态 焦距需满足：4.8-110.4 mm,23倍光学变倍 | 台 | 2
2 | 摄像机电源 | DC12V/2A | 个 | 2
3 | 球机支架 | 根据现场环境定制 | 个 | 2
4 | 智能半球摄像机 | 400万 星光级 1/1.8"CMOS AI轻智能抓拍半球型网络摄像机 人脸抓拍：支持同时检测并且抓拍30张人脸 | 台 | 28
5 | 24口POE接入交换机 | 24个10/100/1000Base-T以太网端口（POE+），4个千兆SFP，包转发率51Mpps，交换容量336Gbps， | 台 | 2
6 | 六类非屏蔽网线 | 六类非屏蔽网线，305m/箱 | 箱 | 4
7 | 24口非屏蔽配线架 | 24口非屏蔽网络配线架，含模块 | 套 | 1
8 | 千兆光模块 | 光模块-SFP-GE-单模模块-(1310nm,10km,LC) | 对 | 2
9 | 室外8芯单模光纤 | 室外8芯单模光纤 | 米 | 300
10 | 24口光纤配线架 | 24口光纤配线架满配LC\SC耦合器 | 台 | 1
11 | 光纤跳线 | LC-LC\LC-SC\SC-SC单模双芯光纤2米跳线 | 条 | 2
12 | 金属线管 | KBG25镀锌线管，管径25mm壁厚不低于1.0mm | 米 | 500
13 | 机柜 | 42U柜，参考尺寸：2000mm(高）*800mm（宽）*1000mm（深），机柜颜色:黑色，含配套PDU须满足机柜内设备 | 台 | 1
3.1.3 室外周界视频监控系统
1 | 智能球型摄像机 | 400万像素4寸23倍轻智能红外球机_POE 传感器类型：1/2.8＂ progressive scan CMOS 最低照度：彩色：0.005Lux @ (F1.6，AGC ON)；黑白：0.001Lux @(F1.6，AGC ON) ；0 Lux with IR 宽动态：120dB超宽动态 焦距需满足：4.8-110.4 mm,23倍光学变倍 | 台 | 20
2 | 摄像机电源 | DC12V/2A | 个 | 20
3 | 球机支架 | 根据现场环境定制 | 个 | 20
4 | 筒型网络摄像机 | 400万全彩筒型网络摄像机 最高分辨率可达2560 × 1440 @25 fps，在该分辨率下可输出实时图像 智能侦测：支持越界侦测，区域入侵侦测 | 台 | 50
5 | 摄像机安装杆件 | 定制，采用镀锌钢材质制作，3.5米 | 个 | 63
6 | 监控立杆箱 | 300*400*150mm，壁厚1.2mm，不锈钢材质，防水，立杆上安装，含防雷模块 | 个 | 62
7 | 4口光纤盒 | 接口样式：SC\LC口； 材质厚度：1.0mm； 环境温度：-25+40； 满配耦合器 | 台 | 40
8 | 光纤跳线 | LC-LC\LC-SC\SC-SC单模双芯光纤2米跳线 | 条 | 68
9 | 二合一防雷器 | 二合一防雷器 | 个 | 62
10 | 环网poe串联光纤收发器 | 4个POE1000Base-电口，2光4口电千兆ERPS协议光电转换器 | 个 | 46
11 | 室外4芯单模光纤 | 室外4芯单模光纤 | 米 | 3500
12 | 六类非屏蔽网线 | 六类非屏蔽网线，305m/箱 | 箱 | 4
13 | 球机电源线 | RVV 3*1.0mm2电源线 | 米 | 300
14 | 周界监控电源线 | YJV3*6mm监控电源线 | 米 | 2000
3.1.4 视频监控系统后台设备
1 | 接入交换机 | 24个10/100/1000BASE-T以太网端口,4个千兆SFP,交流供电)交换容量336Gbps/3.36Tbps，包转发率51/126Mpp | 台 | 1
2 | 核心交换机 | 24 个千兆 SFP 端口，其中 8 个复用的千兆 10/100/1000Base-T 以太网端口Combo，4 个 10GE SFP+端口，2 个专用堆叠口、交流供电、包转发率：171 Mpps、交换容量：672 Gbps/6.72 Tbps，冗余双电源 | 台 | 2
3 | 网络键盘 | 1、支持Android操作系统。 2、分辨率要求：1280*720。 3、支持DVI和HDMI接口外接显示设备实现图像预览。 4、支持切换前端输入通道或输入组到解码器、视频综合平台等设备，支持画面分割、场景切换、轮巡显示、开/关显示窗口、窗口漫游、放到/缩小等功能。 | 套 | 1
4 | 指挥中心PC | 处理器不低于12核，内存不小于8g，2G独显，硬盘存储不小于1TB固态，不小于23.8寸显示器，10/100/1000BASE-T自适应； 6个USB插口；机械键盘；三键USB光电鼠标；集成声卡； | 台 | 1
5 | 磁盘阵列 | 机架式/8U 48盘位/2048Mbps接入带宽/48块8T企业级SATA硬盘/两颗64位多核处理器/16GB缓存（可扩展至256GB）/4个千兆数据网口/1个千兆管理网口/冗余电源/VRAID2.0/网络协议：RTSP/ONVIF/PSIA/（GB/T28181）/ | 套 | 9
6 | 平台管理软件授权 | 接入控制管理授权监控点 | 套 | 200
7 | 综合安防管理平台 | 视频综合管理平台，须与勤务指挥管理平台集成。提供系统内的组织、人员、用户、角色、认证、区域等的配置和管理。已包含：图上监控、事件联动、视频网管等 | 套 | 1
10 | 视频监控系统服务器国产操作系统 | 国产操作系统，3年授权服务 | 套 | 2
11 | 流媒体服务器 | 标准机架式服务器 CPU：配置1颗处理器，核数≥10核，主频≥2.4GHz 内存：配置64G DDR4，16根内存插槽，最大支持扩展至2TB内存 硬盘：配置2块1.2T 10K 2.5寸 SAS硬盘； 最高支持12块3.5寸(兼容2.5寸)热插拔SAS/SATA硬盘，支持可选2块后置热插拔2.5寸硬盘 阵列卡：配置SAS_HBA卡，支持RAID 0/1/10 ; PCIE扩展：支持6个PCIE扩展插槽 网口：板载2个千兆电口； 支持选配10GbE、25GbE SFP+等多种网络接口 其他接口：1个RJ45管理接口，后置2个USB 3.0接口，前置2个USB2.0接口，1个VGA接口 电源：标配550W（1+1）高效铂金CRPS冗余电源 | 台 | 1
12 | 六类非屏蔽网线 | 六类非屏蔽网线，305m/箱 | 箱 | 5
13 | 金属线管 | KBG25镀锌线管，管径25mm壁厚不低于1.0mm | 米 | 100
14 | 24口非屏蔽配线架 | 24口非屏蔽网络配线架，含模块 | 套 | 4
15 | 理线器 | 平直型/1U/铝合金/24位 | 套 | 6
16 | 六类非屏蔽铜跳线 | 非屏蔽双绞线/线规24AWG/4对/RJ45-RJ45/灰色/3米 | 根 | 50
17 | 辅材 | 包含扎带、胶布、螺丝、膨胀管、BNC接头、水晶头等辅助材料。 | 项 | 1
3.2 门禁控制系统
1 | 人脸门禁一体机 | 1.设备外观：采用7英寸LCD触摸显示屏，200万像素双目摄像头，面部识别距离0.2-3m，支持照片视频防假； 2.设备容量：支持50000张人脸白名单，1：N人脸比对时间＜0.2S/人，支持5000枚指纹，50000张卡片，100000条记录； 3.认证方式：支持人脸、刷卡、指纹、密码（超级密码）及其组合的认证方式；可读取Mifare卡（IC卡）卡号、CPU序列号、身份证序列号； 4.通讯方式：上行通讯为TCP/IP，支持跨公网传输；支持外接RS485，Wiegand副读卡器（不支持外接指纹读卡器）；基线支持标准韦根34/26； | 台 | 50
2 | 门禁电源 | 输入电压：100-240VAC； 输出电压：12VDC； 输出电流：4.17A； 输出功率：50W； 支持蓄电池（0T7-12）接入（设备本身不含蓄电池）； 工作温度：-10℃-+50℃； 工作湿度：＜95%； | 台 | 50
3 | 生物信息采集仪 | 1、≥3.97英寸触摸显示屏，屏幕分辨率800*480； 2、采用200万双目摄像头，有照片视频防假功能； 3、支持人脸采集、指纹采集、卡片录入（ID/Mifare/CPU/二三代身份证序列号）、身份证采集； 4、支持有线网络、无线WiFi、USB口通信； 5、支持在线采集，通过网络协议或USB口对接到平台，平台进行在线采集，采集信息实时上传； 6、工作电压：DC12V/1.5A (自带电源适配器）； | 台 | 1
4 | 单门锁 | 承受拉力：≥280KG； 输入电压：12V/24V； 工作电流：≤600MA； 使用范围：木门，玻璃门，金属门，防火门； 安全类型：通电上锁，断电开锁。 上锁指示：通电状态指示为红色，开锁状态指示为黄或绿色。 | 把 | 45
5 | 双门锁 | 最大拉力：单边拉力280kg以上； 断电开锁 | 把 | 5
6 | 闭门器 | 液压型闭门器，铝合金材质，可调力度与可定位 | 个 | 30
7 | 开门按钮 | 标准结构：防火材料 电气性能：接点输出：NC\COM接点 | 只 | 50
8 | 接入交换机 | 24个10/100/1000BASE-T以太网端口,4个千兆SFP,交流供电)交换容量336Gbps/3.36Tbps，包转发率51/126Mpp | 台 | 4
9 | 光模块 | 单模光模块，传输速率：1Gbit/s，中心波长：1310nm，传输距离：10km，封装模式：eSFP，连接器类型：LC | 个 | 4
10 | 门禁管理计算机 | CPU:≥6核 12线程，≥3.0GHz，缓存≥12MB； 内存≥16g； 独立显卡：2G独显； 硬盘：≥512GSSD； 显示器：≥19寸宽屏显示器； 网口：10/100/1000BASE-T自适应； 6个USB插口； 需支持国产通用信创系统 含标准键盘、三键USB光电鼠标、集成声卡； | 台 | 1
11 | 门禁管理软件 | 支持软件登录和进入操作，支持设备参数设置，支持用户注册功能，支持用户权限管理，支持记录查询及提取，支持考勤，支持修改登陆用户和密码，支持备份/压缩数据库，支持锁定界面，支持搜索查询。 | 套 | 1
12 | 六类非屏蔽网线 | 六类非屏蔽网线，305m/箱 | 箱 | 6
14 | 门锁电源线 | RVV4*0.75mm2电源线 | 米 | 600
15 | 开门按钮电源线 | RVV2*0.5mm2电源线 | 米 | 600
16 | 金属线管 | KBG25镀锌线管，管径25mm壁厚不低于1.0mm | 米 | 800
17 | 24口非屏蔽配线架 | 24口非屏蔽网络配线架，含模块 | 套 | 4
18 | 理线器 | 平直型/1U/铝合金/24位 | 套 | 4
19 | 六类非屏蔽铜跳线 | 非屏蔽双绞线/线规24AWG/4对/RJ45-RJ45/灰色/3米 | 根 | 50
20 | 辅材 | 包含电源盒、面板、配线盒等辅材。 | 项 | 1
3.3 周界报警系统
1 | 双防区脉冲探测器 (网络型) | 具备前端围栏上每根线和每个点都有低压（700V以上）和高压（5000V以上）脉冲电。 报警方式：断线、短路、防旁路报警。 安全性：脉冲持续时间：≤0.1S ，脉冲电流峰值：≤10A， 单个脉冲输出电量：2.5mC，单个脉冲输出能量：≤5.0J。 多种通信方式：开关量、RS485、光纤、TCP/IP、4G等，适应不同传输需求。 远程控制：通过智能键盘或控制软件可实现远程防区布撤防、模式切换、输出电压调整、报警响应时间调节等功能。 掉电记忆：设备掉电后，自动恢复到原工作状态及参数设置。 支持多级联网：主机可与智能键盘、管理平台软件构成多级管理体系 多线程系统：具备。 电源保护：DC12V具有防反接功能。 多种供电方式：AC24V、DC12V、AC220V。 | 台 | 9
2 | 单防区脉冲探测器 (网络型) | 具备前端围栏上每根线和每个点都有低压（700V以上）和高压（5000V以上）脉冲电。 报警方式：断线、短路、防旁路报警。 安全性：脉冲持续时间：≤0.1S ，脉冲电流峰值：≤10A， 单个脉冲输出电量：2.5mC，单个脉冲输出能量：≤5.0J。 多种通信方式：开关量、RS485、光纤、TCP/IP、4G等，适应不同传输需求。 远程控制：通过智能键盘或控制软件可实现远程防区布撤防、模式切换、输出电压调整、报警响应时间调节等功能。 掉电记忆：设备掉电后，自动恢复到原工作状态及参数设置。 支持多级联网：主机可与智能键盘、管理平台软件构成多级管理体系 多线程系统：具备。 电源保护：DC12V具有防反接功能。 多种供电方式：AC24V、DC12V、AC220V。 | 台 | 1
3 | 主机防水箱 | 不锈钢材料，,内含空开、滑道、插座。 | 个 | 10
4 | 高压避雷器 | 氧化锌、复合材料，抗高压。 | 个 | 19
5 | 高压绝缘线 | HT双绝缘，抗≤2万伏高压，100米/卷 | 米 | 500
6 | 旋转警灯 | 12V旋转声光红色警示灯，警笛音90分贝，LED灯珠，配L型不锈钢支架。 | 只 | 10
7 | 终端杆 | φ32mm，长80cm。铝合金异形杆，双层加固设计 | 根 | 40
8 | 复合绝缘子 | 全新POM工程复合材料，POM100%+4%UV，抗紫外线，防老化，线距可任意调节，带紧线器。 | 个 | 280
9 | 中间杆 | 铝合金异形杆，加固设计。Φ21×80cm，实际厚度1.1MM。 | 根 | 360
10 | 中间杆绝缘子 | 全新ABS工程复合材料，ABS100%+4%，抗紫外线，防老化。 | 个 | 2880
11 | 铝镁合金线 | 多股铝镁合金线Φ2.0mm | 米 | 6500
12 | 铝合金底座 | 铝合金，厚度3mm | 片 | 400
13 | 线线连接器 | 铝制精密件，防锈 | 个 | 280
14 | 警示牌 | 3MM米黄色雪弗板，采用耐褪色油墨印刷；200MM×100MM，双面，字夜光。 | 块 | 160
15 | 报警键盘（网络型） | 液晶显示：≥4寸TFT真彩屏，个性化人机交互界面。 防区管理：支持直接接入≥120个防区，防区类型包括脉冲电子围栏、张力电子围栏、振动光纤、泄漏电缆、地址码等。 快捷操作：支持布防、撤防、旁路、消警快捷键，支持一键操作。 一键登记：支持自动登记功能，能实现一键登记总线上所有设备。 灵活配置：支持灵活自由地设置防区与电子地图、灯控模块的对应关系。 超大存储容量：保存≥1000条报警记录并支持外接存储设备。 多并发访问：接受至少20个客户端同时访问。 智能控制：支持4组定时控制功能，可以实现对单个防区或全部防区定时控制。 报警记录查询：支持按类型或时间段查看报警记录功能。 操作日志：支持操作日志保存功能。 电源自适应： AC24V与DC12V自适应，DC12V正负极自适应。 在线升级：能通过U盘、TCP/IP远程升级。(键盘有USB口、网口等） | 台 | 6
16 | 警示灯 | 闪动频次：100-150次/分钟，声压：110+/-3(dB/1m) | 只 | 1
17 | LED灯电子地图 | 常规尺寸50*70cm。亚克力板，木质边框 | 套 | 1
18 | 16路继电器输出模块 | 16路继电器输出模块为联动输出配件。 | 只 | 2
19 | 报警软件 | 确保数据都是及时通讯 通过定位式导入报警防区，人机互动软件界面，软件能轮流显示每个防区工作状态图标 雷达显示报警点位，并实时文字显示每个防区工作状态 警情类型及时输入到WEB界面，以图像方式呈现在页面 实时显示和控制脉冲或张力围栏工作状态，提供多张电子地图显示与报警自动切换 控制中心通过以太网远程操作前端站点防区的布防与撤防（可以单个或多个操作） 可实时显示和设置脉冲围栏防区状态 报警数据及时输入到WEB端，并且语音提示报警的位置和警情类型 具有报警数据保存查询功能，可查看报警站点、防区、报警类型与报警时间 可自定义报警记录与系统日志的保存期限，自动清除超期记录 电子地图联动与视频联动信号输出功能 可以远程设置防区通讯模块地址 按防区绘制周界，报警时直观呈现出报警防区范围 可联动打印机，实现报警即打印报警记录 可自动扫描端口、无需绑定每台设备，实现调试自动化 报警记录可上报至大数据平台，实现区块数据分析、查看和处理 | 套 | 1
20 | 六类非屏蔽网线 | 六类非屏蔽网线，305m/箱 | 箱 | 15
21 | 金属线管 | KBG25镀锌线管，管径25mm壁厚不低于1.0mm | 米 | 1200
22 | 系统辅材 | 包含接地桩、膨胀螺丝、终端杆固定螺丝、中间杆固定螺丝、自攻螺丝等。 | 项 | 1
3.4 综合布线系统
3.4.1 工作区子系统
1 | 底盒 | 类型：86型； 材质：PVC。 | 个 | 380
2 | 双口面板 | 国标86型、乳白色、双口类型； 材料：符合UL 94-V0、采用UV耐腐塑料斜口型面板； 面板可升级为WIFI面板； 面板自带弹簧可伸缩的防尘盖且配备可翻转式有机凸透玻璃标签框，以便在对标签具有良好保护的同时，具有放大功能，易于更换标签。 | 个 | 380
3 | 六类非屏蔽网线 | 六类非屏蔽网线，305m/箱 | 箱 | 135
4 | 六类非屏蔽模块 | 直流电阻：≤0.4Ω； 拔插寿命：≥750次； 端接寿命：≥150次； 接点阻抗：≤20mΩ； 兼容RJ11跳线、执行标准：ISO/IEC 11801:2002 Ed 2.0、TIA/EIA 568-B.2。 | 个 | 760
3.4.2 水平子系统
1 | 桥架 | 200*100mm镀锌桥架及安装辅件，厚度≥1.0mm | 米 | 600
2 | 桥架 | 200*100mm镀锌桥架及安装辅件，厚度≥1.2mm | 米 | 200
3 | 六类非屏蔽网线 | 六类非屏蔽网线，305m/箱 | 箱 | 15
4 | PVC管 | PVC25 | 米 | 3000
3.4.3 配线间子系统
1 | 24口光纤配线架 | 24口光纤配线架 | 个 | 4
2 | 熔纤 | 光纤熔接 | 点 | 96
3 | 耦合器 | 提供多种接头，分别有SC、ST、LC，适用于多模和单模连接器。 | 个 | 96
4 | 光纤跳线 | 抗弯曲单模双芯跳线/ LC-LC/3m | 对 | 32
5 | 光纤尾纤 | LC 1米 单模 | 条 | 96
6 | 24口非屏蔽配线架 | 24口非屏蔽网络配线架，含模块 | 个 | 48
7 | 六类非屏蔽铜跳线 | 非屏蔽双绞线/线规24AWG/4对/RJ45-RJ45/灰色/3米 | 条 | 760
8 | 理线器 | 平直型/1U/铝合金/24位 | 个 | 48
9 | 弱电机柜 | 1.规格：42U； 2.尺寸：600mm[宽]*800mm[深]*2050mm[高]； 3.材料厚度：立柱≥1.8mm、层板≥1.3mm、其它≥1.1mm； 颜色：黑色； 固定层板:3块； 风扇组件1套配4只风机； 玻璃门（前玻璃门，后网格门，哈勃螺丝50套、其它标配）； 安装方式：立式安装。 | 套 | 3
10 | PDU插座 | 1.规格：220V/10A、8位； 2.最大功率：≥2500W； 3.材质：铝合金。 | 台 | 3
3.4.4 旅检设施设备管网
1 | PVC管 | PVC25 | 米 | 1200
2 | 电源线 | RVV3*4.0mm² | 米 | 550
3 | 电源线 | RVV3*2.5mm² | 米 | 300
4 | 电源线 | RVV3*6mm² | 米 | 200
5 | 六类非屏蔽网线 | 六类非屏蔽网线，305m/箱 | 箱 | 10
3.4.5 建筑群子系统
1 | 室外6芯铠装光缆 | 室外6芯铠装单模光缆 | 米 | 1200
2 | 熔纤 | 光纤熔接 | 点 | 48
3 | 24口光纤配线架（配耦合器） | 24口光纤配线架，含耦合器 | 个 | 2
4 | 光纤跳线 | 抗弯曲单模双芯跳线/ LC-LC/3m | 对 | 8
5 | 光纤尾纤 | LC 1米 单模 | 条 | 48
6 | 室外弱电井 | 800*800*1000，含铸铁井盖 | 个 | 33
7 | PVC管 | PVC50 | 米 | 5400
8 | SC管 | SC50 | 米 | 400
9 | 挖填土方 | 挖填土方 | 米 | 2800
3.5 计算机网络系统
3.5.1 边检梅沙网
1 | 24口接入交换机 | 24个10/100/1000Base-T以太网端口，4个千兆SFP，包转发率51Mpps，交换容量336Gbps | 台 | 5
2 | 48口接入交换机 | 48个10/100/1000BASE-T以太网端口，4个千兆SFP，包转发率87Mpps，交换容量432Gbps，配4个光模块 | 台 | 2
3 | 核心交换机 | 24 个千兆 SFP 端口，其中 8 个复用的千兆 10/100/1000Base-T 以太网端口Combo，4 个 10GE SFP+端口，2 个专用堆叠口、交流供电、包转发率：171 Mpps、交换容量：672 Gbps/6.72 Tbps，冗余双电源 | 台 | 2
3.5.2 边检公安网
1 | 24口接入交换机 | 24个10/100/1000Base-T以太网端口，4个千兆SFP，包转发率51Mpps，交换容量336Gbps | 台 | 5
2 | 48口接入交换机 | 48个10/100/1000BASE-T以太网端口，4个千兆SFP，包转发率87Mpps，交换容量432Gbps，配4个光模块 | 台 | 2
3 | 核心交换机 | 24 个千兆 SFP 端口，其中 8 个复用的千兆 10/100/1000Base-T 以太网端口Combo，4 个 10GE SFP+端口，2 个专用堆叠口、交流供电、包转发率：171 Mpps、交换容量：672 Gbps/6.72 Tbps，冗余双电源 | 台 | 2
3.5.3 边检互联网
1 | 24口接入交换机 | 24个10/100/1000Base-T以太网端口，4个千兆SFP，包转发率51Mpps，交换容量336Gbps | 台 | 5
2 | 48口接入交换机 | 48个10/100/1000BASE-T以太网端口，4个千兆SFP，包转发率87Mpps，交换容量432Gbps，配4个光模块 | 台 | 2
3 | 24口汇聚交换机 | 24 个千兆 SFP 端口，其中 8 个复用的千兆 10/100/1000Base-T 以太网端口Combo，4 个 10GE SFP+端口，2 个专用堆叠口、交流供电、包转发率：171 Mpps、交换容量：672 Gbps/6.72 Tbps，冗余双电源 | 台 | 2
3.5.4 边检语音网
1 | 24口接入交换机 | 24个10/100/1000Base-T以太网端口，4个千兆SFP，包转发率51Mpps，交换容量336Gbps | 台 | 5
2 | 48口接入交换机 | 48个10/100/1000BASE-T以太网端口，4个千兆SFP，包转发率87Mpps，交换容量432Gbps，配4个光模块 | 台 | 2
3 | 24口汇聚交换机 | 24 个千兆 SFP 端口，其中 8 个复用的千兆 10/100/1000Base-T 以太网端口Combo，4 个 10GE SFP+端口，2 个专用堆叠口、交流供电、包转发率：171 Mpps、交换容量：672 Gbps/6.72 Tbps，冗余双电源 | 台 | 2
4 | IPPBX语音系统服务器 | 支持100分机30并发，可扩展至200分机&60并发 支持100条SIP中继 含8路模拟外线接口（最多可配置16个模拟中继/模拟分机） E1中继最多支持2个 手机模块最多支持6个 支持自动录音（通过SD卡/U盘/USB硬盘或网络磁盘储存录音文件） 支持会议室控制面板，支持30/60方会议 包含5个Linkus软电话授权，支持IOS\安卓\Windows\Mac OS系统使用，可开通LCS隧道/即时聊天服务。 支持广播对讲、呼叫队列、响铃组、呼入匹配、语音导航、权限管理、分机账号、自动配置、安全中心等功能 | 台 | 1
5 | IP话机 | 高保真音质HD手柄，HD免提； 接收端智能消噪； 宽频编解码：Opus, G.722； 窄频编解码：G.711(A/μ), G.723.1, G.729AB, G.726, iLBC； DTMF: In-band, Out-of-band (RFC 2833) 和 SIP INFO； 全双工免提； VAD, CNG, AEC, PLC, AJB, AGC。 | 台 | 34
3.6 网络安全设备
3.6.1 公安网网络安全设备
1 | 下一代防火墙 | 1U设备，单电源；采用国产化操作系统，内存≥16G，硬盘可定制化；提供6个千兆电口、4个千兆SFP插槽、2个接口扩展槽、1个RJ45串口、2个USB口；系统吞吐量≥20Gbps，应用吞吐量≥6Gbps，最大并发连接数≥1000万，每秒新建连接数≥12万；配三年防病毒及入侵防御 | 台 | 1
2 | 日志审计 | 1U设备，冗余电源；采用国产化8核平台和国产化操作系统，内存≥32GB，有效存储容量≥4TB；提供6个千兆电口、4个千兆SFP插槽、3个接口扩展插槽；日志处理性能（平均）≥4000EPS；默认含30个审计授权； | 台 | 1
3 | 堡垒机 | 2U设备，采用国产平台和操作系统，内存≥64GB，硬盘≥8TB，内置液晶屏；提供8个千兆电口、4个千兆SFP插槽、2个接口扩展插槽；图形协议并发会话数≥1500，字符协议并发会话数≥3000；含200个管理授权； | 台 | 1
4 | 漏洞扫描系统 | 2U设备，冗余电源；采用国产平台，内存≥16GB，硬盘≥1TB SSD+128G SSD；提供6个千兆电口、4个千兆SFP插槽、3个接口扩展槽、1个RJ45串口、2个USB口；支持主机漏扫、WEB漏扫和配置核查功能；可扫描100IP,并发40个IP | 台 | 1
5 | WEB应用防护系统 | 2U设备，冗余电源；采用国产平台和操作系统；提供4个千兆电口、4个千兆SFP插槽、2个接口扩展槽、1个管理口、1个HA口；HTTP应用层吞吐量≥5Gbps，HTTP最大请求速率≥30000/秒，HTTP最大并发连接数≥1000万； | 台 | 1
3.6.2 梅沙网网络安全设备
1 | 下一代防火墙 | 1U设备，单电源；采用国产化操作系统，内存≥16G，硬盘可定制化；提供6个千兆电口、4个千兆SFP插槽、2个接口扩展槽、1个RJ45串口、2个USB口；系统吞吐量≥20Gbps，应用吞吐量≥6Gbps，最大并发连接数≥1000万，每秒新建连接数≥12万；配三年防病毒及入侵防御 | 台 | 2
2 | VPN 设备 | 配置千兆电口16个，万兆SFP+光口2个，千兆光口6个，接口扩展槽位2个，支持并配置双电源； 性能要求：吞吐量4Gbps，最大并发连接数250万，每秒新建连接数4万；实配国密加密卡、480G硬盘； | 台 | 2
3 | 数据网闸 | 2U机箱，单电源，内置双液晶屏；采用国产化平台≥4核和国产操作系统；内外网主机分别提供8个千兆电口（含管理口和HA口）、4个千兆SFP插槽、2个接口扩展槽、1个RJ45串口、2个USB接口，内存≥8G，SSD系统盘≥64G，数据盘可选配；系统吞吐量≥800Mbps，最大并发连接数≥40万，最大视频并发数（4Mbps）≥150路；默认包含文件交换、FTP访问、数据库交换、邮件传输、安全浏览、安全通道、消息模块，视频传输模块和工控模块等； | 台 | 1
3.6.3 视频专网安全边界设备
1 | 下一代防火墙 | 1U设备，单电源；采用国产化操作系统，内存≥16G，硬盘可定制化；提供6个千兆电口、4个千兆SFP插槽、2个接口扩展槽、1个RJ45串口、2个USB口；系统吞吐量≥20Gbps，应用吞吐量≥6Gbps，最大并发连接数≥1000万，每秒新建连接数≥12万；配三年防病毒及入侵防御 | 台 | 1
2 | 视频网闸 | 2U机箱，单电源，内置双液晶屏；采用国产化平台≥4核和国产操作系统；内外网主机分别提供8个千兆电口（含管理口和HA口）、4个千兆SFP插槽、2个接口扩展槽、1个RJ45串口、2个USB接口，内存≥8G，SSD系统盘≥64G，数据盘可选配；系统吞吐量≥800Mbps，最大并发连接数≥40万，最大视频并发数（4Mbps）≥150路；默认包含文件交换、FTP访问、数据库交换、邮件传输、安全浏览、安全通道、消息模块，视频传输模块和工控模块等； | 台 | 1
3.7 会议系统
3.7.1 边检会议室（联检楼1F）
3.7.1.1 专业扩声系统
1 | 8寸全频专业音箱 | 1. 系统类型：8"全频音箱 2. 组合单元： 1×8"LF +1x1”HF 3. 灵敏度： ≥93dB 4. 频率响应：70Hz-20kHz（±3dB） 5. 最大声压级：117dB peak,@1m 6. 阻抗：8Ω 7. 接线方式：NL4X2 8. 箱体材质：高强度复合板 9. 吸音处理：高阻尼 防火棉 10. 辐射角度(H×V):90°× 60° | 只 | 2
2 | 2通道专业会议功放 | 1. 额定输出功率：8Ω立体声300W×2 2. 额定输出功率：4Ω立体声450W×2 3. 额定桥接输出功率：8Ω桥接950W 4. 电源要求：AC220V (可以定制AC110V)电压范围AC190v-250v 50/60HZ 5. 结构：2U金属机箱设计 6. 通道数：2CH 7. 谐波失真（1kHz,8ohms) ：<0.01% 8. 频率响应：20Hz-20kHz: +/-1dB 10. 信噪比：≥95dB（A计权） 11. 阻尼系数:（≥300@8ohms） 13. 输入阻抗：平衡20K 非平衡10K 14. 通道隔离度：60dB@8ohms 1Khz 15. 输出级：Class-AB 16. LED指示灯：电源/信号/失真/削波 17. 输入连接器：平衡卡侬公母座 18. 输出连接器：SPEAKON,接线柱 19. 散热系统：双变速风扇，从前到后排风 20. 保护功能：过热，过载，短路，直流输出保护，软起动，冲击限幅 | 台 | 1
3 | 壁挂支架 | 音箱壁挂支架 | 只 | 2
4 | 8路2编组调音台 | 1. 输入灵敏度：-60dBm~ -40dBm 2. 话筒输入电平：+16dBu 3. 线路输入电平：+3dBm 4. 输入电平MAX:19dBm 5. 信噪比：80dB 6. 频率响应：20Hz-20KHz±3dB 7. 增益控制：单声道-26dB、0dB 8. 耳机：7V/220欧 9. 均衡调节：高频±15dB/12KHz 中频±15dB/2.5KHz 10. 低频±15dB/80KHz 11. 电源：AC220-240V/50-60Hz | 台 | 1
5 | 8路数字音频矩阵 | 1)模拟通道数: 8路平衡/线路输入+8路平衡/线路输出 2)采样率：48k@24bit 3)前级放大倍数：51dB(每档3dB，共17档) 4)幻象供电：48V 5)频率响应：20Hz ～ 20K Hz，±0.3dB 6)THD+N：≤0.005% @1k，4dBu 7)数模动态范围（A计权）：114dB 8)模数动态范围（A计权）：120dB 9)输入阻抗（平衡式）：20kΩ 10)输出阻抗（平衡式）：100Ω 11)EIN（A计权）：≤-125 dBu 12)通道隔离度：100dB @1k Hz，4dBu 13)共模抑制：70dB @80 Hz 14)最大输入电平：18dBu 15)最大输出电平：18dBu 16)本底噪声：-90dBu 17)系统延时：≤9ms 18)工作电源：AC110V-220V,50Hz/60Hz 19)工作温度：0-40℃ | 台 | 1
6 | 真分集一拖二手持麦克风 | 发射机 1. 工作频率:640-690MHZ 2. 话筒：手持式 3. 采用微电脑CPU控制 4. PLL锁相环频率合成技术，红外线对频 5. 32/64/99频道自由选择，液晶数字显示 6. 频率稳定度：±0.002% 7. FM最大调制频率偏: ±45KHz 8. 智能电池欠压预警显示 9. 动态音频压缩及自动电平控制电路 10. 使用电池：2节5号电池-可连续使用约8小时 接收机 1. 工作频率:640-690MHZ 2. 采用微电脑CPU控制 3. PLL锁相环频率合成技术, 红外线对频 4. 32/64频道自由选择，液晶数字显示 5. 频率稳定度：±0.002% 6. 杂讯锁定静噪控制+音码导航锁定静噪控制 7. 音频动态扩展及自动电平控制电路 | 套 | 1
7 | 定时电源时序器 | 1. 电路板规格：双面纤维板，主电源走线二次加厚加粗处理 ; 2. 2寸彩屏显示电压，日期，时间，通道状态,顺序开启逆序关闭 ; 3. 通道数量：8路万用插座继电器受控与2路万用插座直通 4. 单路功率/总功率/输出电流：2000W/6000W/30A 277VAC ; 5. 输出电源插座规格：最大可承受13A电流磷铜材质，标准万用插座; 6. 供电规格：内置开关电源，适用全球电压AC90-260V 50-60HZ ; 7. 主电缆线规格：3*4平方电缆，总长度为1.2米（不配电源输出插头） ; 8. 开启类型：按键式轻触开关 ; 9. 级联叠机ID:0-255，级联状态自动检测并设置 ; 10. 定时开关机功能，内置时钟芯片，可根据日期时间设定，无需人工操作； 11. 面板通道独立关闭 ; 12. 欠压，过压检测报警关闭，支持面板LOCK锁定功能; 13. RS232 COM口接入中控控制（指令控制）; 14. 可实现远程集中控制，每台设备自带设备编码ID检测和设置 ; 15. 8组设备开关场景数据保存/调用，场景管理应用简单便捷 | 台 | 1
3.7.1.2 集中控制系统
1 | 4.3寸触屏网络中控主机 | 1:64位 ARM架构四核 2.5GHz微处理器; 2:8+16G存储架构 最大支持256G EMMC FLASH的存储器； 3:8路DP9公型口双向RS232/485及422控制信号,2路3.81凤凰 RS232/RS485控制端口。 4:6路独立3.81凤凰 RS485/422控制端口 5:8路3.81凤凰红外IR控制端口； 6:8路3.81凤凰I/O端口； 7:8路3.81凤凰 弱电继电器接口； 8:1路Type-C升级控制下载固件接口； 9:1路3.81凤凰12V电源输出接口； 10:1路P-Bus扩展接口。 11:8路Socket组件，可自由设定可自由设定TCP/IP、UDP、HTTP client及MQTT模式； 12:1路RJ45/NET网络连接口； 13:前面板内嵌4.3寸IPS专业可编程触摸显示屏，自带红外录码窗口与录码快捷按键； 14:工作电源：110V-230V； | 台 | 1
2 | 8路电源控制器 | 1. 2核ARM架构微处理器，720MHz处理速度; 2. 1路公DP9,1路母DP9控制端口，双向传输RS232/485及422控制信号; 3. 1路RJ45网络连接控制端口(选配)； 4. 前面板自带独立8路应急轻触一体按键； 5. OLED屏显示实时电源电压； 6. 工作电源：110V-230V； | 台 | 1
3 | 平板电脑 | 屏幕尺寸10.1英寸，CPU：核心数8核、全面屏平板电脑、存储：4GB+128GB | 台 | 1
4 | 24口交换机 | 24个10/100/1000BASE-T以太网端口,4个千兆SFP,交流供电)交换容量336Gbps/3.36Tbps，包转发率51/126Mpp，配4个光模块 | 台 | 1
3.7.1.3 远程视频会议系统
1 | 会议摄像机 | 1、摄像机支持851万像素1/2.5英寸CMOS成像芯片，支持WDR图像数字宽动态功能。 2、摄像机支持12倍光学变焦，支持水平视角80°，支持254个预置位。 3、摄像机支持支持≥2路高清视频输出接口路高清视频输出接口。 4、摄像机支持图像倒转功能，方便摄像机安装在天花板上。 5、摄像机支持红外透传功能，实现终端遥控器通过摄像机控制机房内会议终端，方便调试。 6、摄像机支持4K25/30fps、1080P 50/60fps、1080p 25/30视频输出像素。 7、支持摄像头一线连接终端，实现同时传输视频信号、控制信号和摄像头供电。 | 台 | 1
2 | 会议麦克风 | 实现Opus、AAC-LD、G.722、 G.711、 G.728等多种编解码自适应，360度拾音范围，6米拾音距离、自适应回声抵消、自动噪音抑制、自动增益控制 | 台 | 1
3 | 视频会议终端 | 1、 采用分体式结构，终端采用国产自主编解码芯片 ，嵌入式操作系统，非PC、工控机架构。 2、 终端支持ITU-T H.323、IETF SIP协议，具有良好的兼容性和开放性。 3、支持并提供64Kbps-8Mbps接入速率。 4、支持H.265、H.264 HP、H.264 BP等图像编码协议。 5、支持4K30fps、1080P60fps、1080P30fps、720P60 fps、720P30fps等分辨率，本次配置1080P60fps对称编解码能力。 6、支持≥4路高清视频输入接口、≥3路高清视频输出接口 7、支持≥5路音频输入接口、≥5路音频输出接口，至少具备卡侬头、RCA等音频接口 其他接口2 × RJ45（10/100/1000M LAN）、1 × RJ45（接Touch）、1 × Wi-Fi（内置） | 台 | 1
4 | 100英寸LED电视（含移动支架） | 1.100英寸IPS硬屏； 2.分辨率：4K (3840 * 2160)； 3.HDR高动态范围图像； 4.刷新频率：100Hz； 5.CPU：四核； 6.音频输出：20W； 7.音效模式：环绕立体声； 8.能效等级：1级； 9.HDMI接口数：≥3。 | 套 | 1
3.7.1.4 线缆辅材
1 | 机柜 | 42U柜，参考尺寸：2000mm(高）*800mm（宽）*1000mm（深），机柜颜色:黑色，含配套PDU须满足机柜内设备 | 台 | 1
2 | 设备音频跳线 | 6.5单插头-卡龙头（公） | 条 | 1
3 | 设备音频跳线 | 卡龙头（公）-卡龙头（母） | 条 | 10
4 | 设备音频跳线 | 双莲花头-3.5单插头 | 条 | 2
5 | 设备音频跳线 | 双6.5单插头-3.5单插头 | 条 | 1
6 | 电源线 | RVV3*1.5 | 米 | 100
7 | 音频线 | RVVP2*0.5 | 米 | 100
8 | 音箱线 | 金银线 | 米 | 100
9 | HDMI线 | HDMI线，15米 | 条 | 1
10 | SDI线 | SDI线,15米 | 条 | 1
11 | 串口线 | 串口线,1.2米 | 条 | 1
12 | 六类非屏蔽网线 | 六类非屏蔽网线，305m/箱 | 箱 | 4
13 | 水晶头 | 100个/盒 | 盒 | 1
14 | 桥架 | 50*50mm，壁厚1.0mm，含及安装辅件 | 米 | 20
3.7.2 勤务保障楼会议室（1间）
3.7.2.1 专业扩声系统
1 | 8寸全频专业音箱 | 1. 系统类型：8"全频音箱 2. 组合单元： 1×8"LF +1x1”HF 3. 灵敏度： ≥93dB 4. 频率响应：70Hz-20kHz（±3dB） 5. 最大声压级：117dB peak,@1m 6. 阻抗：8Ω 7. 接线方式：NL4X2 8. 箱体材质：高强度复合板 9. 吸音处理：高阻尼 防火棉 10. 辐射角度(H×V):90°× 60° | 只 | 2
2 | 2通道专业会议功放 | 1. 额定输出功率：8Ω立体声300W×2 2. 额定输出功率：4Ω立体声450W×2 3. 额定桥接输出功率：8Ω桥接950W 4. 电源要求：AC220V (可以定制AC110V)电压范围AC190v-250v 50/60HZ 5. 结构：2U金属机箱设计 6. 通道数：2CH 7. 谐波失真（1kHz,8ohms) ：<0.01% 8. 频率响应：20Hz-20kHz: +/-1dB 10. 信噪比：≥95dB（A计权） 11. 阻尼系数:（≥300@8ohms） 13. 输入阻抗：平衡20K 非平衡10K 14. 通道隔离度：60dB@8ohms 1Khz 15. 输出级：Class-AB 16. LED指示灯：电源/信号/失真/削波 17. 输入连接器：平衡卡侬公母座 18. 输出连接器：SPEAKON,接线柱 19. 散热系统：双变速风扇，从前到后排风 20. 保护功能：过热，过载，短路，直流输出保护，软起动，冲击限幅 | 台 | 1
3 | 壁挂支架 | 音箱壁挂支架 | 只 | 2
4 | 8路2编组调音台 | 1. 输入灵敏度：-60dBm~ -40dBm 2. 话筒输入电平：+16dBu 3. 线路输入电平：+3dBm 4. 输入电平MAX:19dBm 5. 信噪比：80dB 6. 频率响应：20Hz-20KHz±3dB 7. 增益控制：单声道-26dB、0dB 8. 耳机：7V/220欧 9. 均衡调节：高频±15dB/12KHz 中频±15dB/2.5KHz 10. 低频±15dB/80KHz 11. 电源：AC220-240V/50-60Hz | 台 | 1
5 | 8路数字音频矩阵 | 1)模拟通道数: 8路平衡/线路输入+8路平衡/线路输出 2)采样率：48k@24bit 3)前级放大倍数：51dB(每档3dB，共17档) 4)幻象供电：48V 5)频率响应：20Hz ～ 20K Hz，±0.3dB 6)THD+N：≤0.005% @1k，4dBu 7)数模动态范围（A计权）：114dB 8)模数动态范围（A计权）：120dB 9)输入阻抗（平衡式）：20kΩ 10)输出阻抗（平衡式）：100Ω 11)EIN（A计权）：≤-125 dBu 12)通道隔离度：100dB @1k Hz，4dBu 13)共模抑制：70dB @80 Hz 14)最大输入电平：18dBu 15)最大输出电平：18dBu 16)本底噪声：-90dBu 17)系统延时：≤9ms 18)工作电源：AC110V-220V,50Hz/60Hz 19)工作温度：0-40℃ | 台 | 1
6 | 真分集一拖二手持麦克风 | 发射机 1. 工作频率:640-690MHZ 2. 话筒：手持式 3. 采用微电脑CPU控制 4. PLL锁相环频率合成技术，红外线对频 5. 32/64/99频道自由选择，液晶数字显示 6. 频率稳定度：±0.002% 7. FM最大调制频率偏: ±45KHz 8. 智能电池欠压预警显示 9. 动态音频压缩及自动电平控制电路 10. 使用电池：2节5号电池-可连续使用约8小时 接收机 1. 工作频率:640-690MHZ 2. 采用微电脑CPU控制 3. PLL锁相环频率合成技术, 红外线对频 4. 32/64频道自由选择，液晶数字显示 5. 频率稳定度：±0.002% 6. 杂讯锁定静噪控制+音码导航锁定静噪控制 7. 音频动态扩展及自动电平控制电路 | 套 | 1
7 | 定时电源时序器 | 1. 电路板规格：双面纤维板，主电源走线二次加厚加粗处理 ; 2. 2寸彩屏显示电压，日期，时间，通道状态,顺序开启逆序关闭 ; 3. 通道数量：8路万用插座继电器受控与2路万用插座直通 4. 单路功率/总功率/输出电流：2000W/6000W/30A 277VAC ; 5. 输出电源插座规格：最大可承受13A电流磷铜材质，标准万用插座; 6. 供电规格：内置开关电源，适用全球电压AC90-260V 50-60HZ ; 7. 主电缆线规格：3*4平方电缆，总长度为1.2米（不配电源输出插头） ; 8. 开启类型：按键式轻触开关 ; 9. 级联叠机ID:0-255，级联状态自动检测并设置 ; 10. 定时开关机功能，内置时钟芯片，可根据日期时间设定，无需人工操作； 11. 面板通道独立关闭 ; 12. 欠压，过压检测报警关闭，支持面板LOCK锁定功能; 13. RS232 COM口接入中控控制（指令控制）; 14. 可实现远程集中控制，每台设备自带设备编码ID检测和设置 ; 15. 8组设备开关场景数据保存/调用，场景管理应用简单便捷 | 台 | 1
3.7.2.2 集中控制系统
1 | 4.3寸触屏网络中控主机 | 1:64位 ARM架构四核 2.5GHz微处理器; 2:8+16G存储架构 最大支持256G EMMC FLASH的存储器； 3:8路DP9公型口双向RS232/485及422控制信号,2路3.81凤凰 RS232/RS485控制端口。 4:6路独立3.81凤凰 RS485/422控制端口 5:8路3.81凤凰红外IR控制端口； 6:8路3.81凤凰I/O端口； 7:8路3.81凤凰 弱电继电器接口； 8:1路Type-C升级控制下载固件接口； 9:1路3.81凤凰12V电源输出接口； 10:1路P-Bus扩展接口。 11:8路Socket组件，可自由设定可自由设定TCP/IP、UDP、HTTP client及MQTT模式； 12:1路RJ45/NET网络连接口； 13:前面板内嵌4.3寸IPS专业可编程触摸显示屏，自带红外录码窗口与录码快捷按键； 14:工作电源：110V-230V； | 台 | 1
2 | 8路电源控制器 | 1. 2核ARM架构微处理器，720MHz处理速度; 2. 1路公DP9,1路母DP9控制端口，双向传输RS232/485及422控制信号; 3. 1路RJ45网络连接控制端口(选配)； 4. 前面板自带独立8路应急轻触一体按键； 5. OLED屏显示实时电源电压； 6. 工作电源：110V-230V； | 台 | 1
3 | 平板电脑 | 屏幕尺寸10.1英寸，CPU：核心数8核、全面屏平板电脑、存储：4GB+128GB | 台 | 1
4 | 分布式平板管控软件 | 1.可视化管理：完美的人机交互，人性化的UI界面，可在触控端预览，避免盲操作； 2.音频实时管理及控制：触控端可以对输入的音频信号进行控制，达到音视频既可同源，也可不同源； 3.一键上屏，预设热键，快速实现信号上屏，实现轮询显示； 4.支持分组权限设置，可控制多个会议室，实现多个会议室音视频互联互通； 5.集成中央控制功能，可对外设设备进行控制，支持RS232/RS485及红外控制； 6.支持视频开窗、漫游、叠加，单屏支持≥16口开窗； 7.多预案设置与自动切换：预案会议场景模式快速调用； 8.支持触控一体机控制； | 套 | 1
5 | 编解码一体终端 | 1.采用Linux系统分布式架构设计，去中心化构架，可扩展任意数量节点无需服务器和主控节点，每个节点独立不互相干扰，降低系统运行风险，减少维护成本； 2.无风扇静音设计,支持1U机柜独立安装或同时并排安装2台； 3.每个节点单元均采用H.265数据流编解码芯片并向下兼容，保证系统运行的流畅性； 4.视频接口:支持RTSP、RTMP协议,私有协议，2路HDMI,内嵌音频同步或异步输入,支持端口备份;支持1路编码； 5.音频接口:支持AAC、G.711.G.726,私有协议，支持CBR/VBR,支持帧率可调1-60fps ，音频输入接口,内嵌音频同步或异步输入,支持音量调节,支持同步、异步和混音三种方式;支持多路音频混音播放，且无损音质； 6.支持音频可视化分模块管理，用滑条对各路节点的输出音量大小进行控制，可对音频进行能量条展示，用动画效果展示节点的音频状态； 7. 具备1个恢复出厂设置按键、1个USB3.0接口、3个USB 2. 0接口、2个千兆网口，1路千兆光口，2路HDMI视频输入输出接口、2路3.5mm音频输入输出接口，2路3针凤凰端子音频接口、1路继电器接口，1路RS232接口，1路RS485接口，1路IR/IO接口,1路IO接口； 8.支持HDMI，DVI、VGA等各种信号，输入信号分辨率最高支持3840*2160@30Hz,向下兼容；输出信号最高支持3840*2160@60HZ，向下兼容； 9.支持定码率传输,可调范围128kbps~40Mbps； 10.支持单播和组播； 11.支持H.264和H.265的IPC编码摄像机，IPC网络摄像机信号接入直接输出显示到大屏，无需第三方转码服务器，支持云台的拉近，推远，左右旋转等； 12.系统场景能提供一键恢复功能；节点设备具备可编程存储能力，可在断电重启后自动恢复系统到断电前状态，如：音量大小、大屏开关、信号位置、灯光环境等； 13.支持对信号源分类分组及排序管理功能，可以对所有信号源进行三级分组管理，以树状形式显示，也可按名称、IP、自定义的方式进行排序；客户端软件支持不少于50路实时动态图像预览显示； 14.大屏开窗时既可支持2*2、3*3等规则开窗，也支持通过手动拖动随意分割窗布局进行不规则开窗； 15.支持一键同屏功能，可以将布局好的场景或者画面一键同屏至其他显示屏，显示相同的画面； 16.支持镜像模式，可以设置镜像屏，主屏进行操作的时候，其他镜像屏跟随操作； 17.支持平板和坐席的联动，可以通过平板将任意信号源推送至坐席席位，实现联动操作； 18.支持按钮联动功能，可以实现一个按钮控制多个按钮进行盒子控制与网络控制； 19.音频单独上墙功能，通过magic软件可以实现音频单独上大屏； 20.信号禁止上屏功能，可以实现magic软件禁止按钮 实现点击后信号无法上屏显示，以免误操作； 21.批注功能，可在软件端对大屏进行标注，箭头、符号、椭圆、方形、文字等，一键同步至大屏； 22.支持远程 KVM 控制,可坐席端远程控制机房电脑以及开关机。支持休眠与唤醒； 23.支持设备名称、时间、台标等OSD叠加显示；支持双台标，可台标进行文字修改； 24.支持环境控制模块，可无需借助中控等设备，直接通过RS232.RS485等串口对灯光、窗帘等环境进行控制； 25.支持OSD字幕叠加,支持高清底图； 26.支持EDID扩展显示标识自动识别,支持HDCP； 27.支持POE与外部供电双供电模式； 28.支持通过网络对编码设备进行升级操作； 29.支持光网热备份； 30.支持节点液晶显示屏状态显示，可以多层列显示，IP地址固态显示，节点名称、信号状态、温度、网络状态动态显示等； 31.支持节点点名功能，软件选中节点后，节点液晶屏会一直处于闪烁状态，便于定位节点； 32.设备功耗≤10W； 33.工作温度-10℃~60℃ ,工作湿度10%~90%无凝结。 | 台 | 1
6 | 编解码一体终端 | 1.采用Linux系统分布式架构设计，去中心化构架，可扩展任意数量节点无需服务器和主控节点，每个节点独立不互相干扰，降低系统运行风险，减少维护成本； 2.无风扇静音设计,支持1U机柜独立安装或同时并排安装2台； 3.每个节点单元均采用H.265数据流编解码芯片并向下兼容，保证系统运行的流畅性； 4.视频接口:支持RTSP、RTMP协议,私有协议，2路HDMI,内嵌音频同步或异步输入,支持端口备份;支持1路编码； 5.音频接口:支持AAC、G.711.G.726,私有协议，支持CBR/VBR,支持帧率可调1-60fps ，音频输入接口,内嵌音频同步或异步输入,支持音量调节,支持同步、异步和混音三种方式;支持多路音频混音播放，且无损音质； 6.支持音频可视化分模块管理，用滑条对各路节点的输出音量大小进行控制，可对音频进行能量条展示，用动画效果展示节点的音频状态； 7. 具备1个恢复出厂设置按键、1个USB3.0接口、3个USB 2. 0接口、2个千兆网口，1路千兆光口，2路HDMI视频输入输出接口、2路3.5mm音频输入输出接口，2路3针凤凰端子音频接口、1路继电器接口，1路RS232接口，1路RS485接口，1路IR/IO接口,1路IO接口； 8.支持HDMI，DVI、VGA等各种信号，输入信号分辨率最高支持3840*2160@30Hz,向下兼容；输出信号最高支持3840*2160@60HZ，向下兼容； 9.支持定码率传输,可调范围128kbps~40Mbps； 10.支持单播和组播； 11.支持H.264和H.265的IPC编码摄像机，IPC网络摄像机信号接入直接输出显示到大屏，无需第三方转码服务器，支持云台的拉近，推远，左右旋转等； 12.系统场景能提供一键恢复功能；节点设备具备可编程存储能力，可在断电重启后自动恢复系统到断电前状态，如：音量大小、大屏开关、信号位置、灯光环境等； 13.支持对信号源分类分组及排序管理功能，可以对所有信号源进行三级分组管理，以树状形式显示，也可按名称、IP、自定义的方式进行排序；客户端软件支持不少于50路实时动态图像预览显示； 14.大屏开窗时既可支持2*2、3*3等规则开窗，也支持通过手动拖动随意分割窗布局进行不规则开窗； 15.支持一键同屏功能，可以将布局好的场景或者画面一键同屏至其他显示屏，显示相同的画面； 16.支持镜像模式，可以设置镜像屏，主屏进行操作的时候，其他镜像屏跟随操作； 17.支持平板和坐席的联动，可以通过平板将任意信号源推送至坐席席位，实现联动操作； 18.支持按钮联动功能，可以实现一个按钮控制多个按钮进行盒子控制与网络控制； 19.音频单独上墙功能，通过magic软件可以实现音频单独上大屏； 20.信号禁止上屏功能，可以实现magic软件禁止按钮 实现点击后信号无法上屏显示，以免误操作； 21.批注功能，可在软件端对大屏进行标注，箭头、符号、椭圆、方形、文字等，一键同步至大屏； 22.支持远程 KVM 控制,可坐席端远程控制机房电脑以及开关机。支持休眠与唤醒； 23.支持设备名称、时间、台标等OSD叠加显示；支持双台标，可台标进行文字修改； 24.支持环境控制模块，可无需借助中控等设备，直接通过RS232.RS485等串口对灯光、窗帘等环境进行控制； 25.支持OSD字幕叠加,支持高清底图； 26.支持EDID扩展显示标识自动识别,支持HDCP； 27.支持POE与外部供电双供电模式； 28.支持通过网络对编码设备进行升级操作； 29.支持光网热备份； 30.支持节点液晶显示屏状态显示，可以多层列显示，IP地址固态显示，节点名称、信号状态、温度、网络状态动态显示等； 31.支持节点点名功能，软件选中节点后，节点液晶屏会一直处于闪烁状态，便于定位节点； 32.设备功耗≤10W； 33.工作温度-10℃~60℃ ,工作湿度10%~90%无凝结。 | 台 | 2
7 | 24口交换机 | 24个10/100/1000BASE-T以太网端口,4个千兆SFP,交流供电)交换容量336Gbps/3.36Tbps，包转发率51/126Mpp，配4个光模块 | 台 | 1
3.7.2.3 远程视频会议系统
1 | 会议摄像机 | 1、摄像机支持851万像素1/2.5英寸CMOS成像芯片，支持WDR图像数字宽动态功能。 2、摄像机支持12倍光学变焦，支持水平视角80°，支持254个预置位。 3、摄像机支持支持≥2路高清视频输出接口路高清视频输出接口。 4、摄像机支持图像倒转功能，方便摄像机安装在天花板上。 5、摄像机支持红外透传功能，实现终端遥控器通过摄像机控制机房内会议终端，方便调试。 6、摄像机支持4K25/30fps、1080P 50/60fps、1080p 25/30视频输出像素。 7、支持摄像头一线连接终端，实现同时传输视频信号、控制信号和摄像头供电。 | 台 | 1
2 | 会议麦克风 | 实现Opus、AAC-LD、G.722、 G.711、 G.728等多种编解码自适应，360度拾音范围，6米拾音距离、自适应回声抵消、自动噪音抑制、自动增益控制 | 台 | 1
3 | 视频会议终端 | 1、 采用分体式结构，终端采用国产自主编解码芯片 ，嵌入式操作系统，非PC、工控机架构。 2、 终端支持ITU-T H.323、IETF SIP协议，具有良好的兼容性和开放性。 3、支持并提供64Kbps-8Mbps接入速率。 4、支持H.265、H.264 HP、H.264 BP等图像编码协议。 5、支持4K30fps、1080P60fps、1080P30fps、720P60 fps、720P30fps等分辨率，本次配置1080P60fps对称编解码能力。 6、支持≥4路高清视频输入接口、≥3路高清视频输出接口 7、支持≥5路音频输入接口、≥5路音频输出接口，至少具备卡侬头、RCA等音频接口 其他接口2 × RJ45（10/100/1000M LAN）、1 × RJ45（接Touch）、1 × Wi-Fi（内置） | 台 | 1
4 | 100英寸LED电视（含移动支架） | 1.100英寸IPS硬屏； 2.分辨率：4K (3840 * 2160)； 3.HDR高动态范围图像； 4.刷新频率：100Hz； 5.CPU：四核； 6.音频输出：20W； 7.音效模式：环绕立体声； 8.能效等级：1级； 9.HDMI接口数：≥3。 | 套 | 1
3.7.2.4 线缆辅材
1 | 机柜 | 42U柜，参考尺寸：2000mm(高）*800mm（宽）*1000mm（深），机柜颜色:黑色，含配套PDU须满足机柜内设备 | 台 | 1
2 | 设备音频跳线 | 6.5单插头-卡龙头（公） | 条 | 1
3 | 设备音频跳线 | 卡龙头（公）-卡龙头（母） | 条 | 10
4 | 设备音频跳线 | 双莲花头-3.5单插头 | 条 | 2
5 | 设备音频跳线 | 双6.5单插头-3.5单插头 | 条 | 1
6 | 电源线 | RVV3*1.5 | 米 | 100
7 | 音频线 | RVVP2*0.5 | 米 | 100
8 | 音箱线 | 金银线 | 米 | 100
9 | HDMI线 | HDMI线，15米 | 条 | 1
10 | SDI线 | SDI线,15米 | 条 | 1
11 | 串口线 | 串口线,1.2米 | 条 | 1
12 | 六类非屏蔽网线 | 六类非屏蔽网线，305m/箱 | 箱 | 4
13 | 水晶头 | 100个/盒 | 盒 | 1
14 | 桥架 | 50*50mm，壁厚1.0mm，含及安装辅件 | 米 | 20
3.7.3 边检勤务指挥中心（勤务保障楼）
3.7.3.1 专业扩声系统
1 | 4单元线性音柱 | 1. 系统类型：线性声源扬声器 2. 频率响应:100Hz-20KHz±3dB 3. 灵敏度:92dB/1W/1M@±2dB 4. 额定输入功率:200W/8Ω 5. 峰值功率:400W/8Ω 6. 低音:4.5"×4只 7. 高音单元英寸： 2 x 1 - 1 音圈- 钕磁铁 8. 连接器:NL4X1 9. 声压级:120dB continuous, 123dB peak 10. 箱体材料:18mm夹板 11. 表面处理：水性环保黑色浮点加硬漆 12. 覆盖角度:160°×10° | 只 | 4
2 | 2通道专业会议功放 | 1. 额定输出功率：8Ω立体声300W×2 2. 额定输出功率：4Ω立体声450W×2 3. 额定桥接输出功率：8Ω桥接950W 4. 电源要求：AC220V 电压范围AC190v-250v 50/60HZ 5. 结构：2U金属机箱设计 6. 通道数：2CH 7. 谐波失真（1kHz,8ohms) ：<0.01% 8. 频率响应：20Hz-20kHz: +/-1dB 9. 灵敏度:0.775V 10. 信噪比：≥95dB（A计权） 11. 阻尼系数:（≥300@8ohms） 12. 转换速率:25V/US 13. 输入阻抗：平衡20K 非平衡10K 14. 通道隔离度：60dB@8ohms 1Khz 15. 输出级：Class-AB 16. LED指示灯：电源/信号/失真/削波 17. 输入连接器：平衡卡侬公母座 18. 输出连接器：SPEAKON,接线柱 19. 散热系统：双变速风扇，从前到后排风 20. 保护功能：过热，过载，短路，直流输出保护，软起动，冲击限幅 | 台 | 2
3 | 壁挂支架 | 音箱壁挂支架 | 只 | 4
4 | 12路2编组调音台 | 1、频率响应：±15dB。 2、最大电动势增益：80。 3、最大线路增益：75。 4、等效输入噪声源电动势：≤-110dBm(1kHz)。 5、剩余噪声输出电压：≤-85dBm。 6、总谐波失真（20Hz-20kHz）:≤0.07%。 7、互调失真:≤0.1%。 8、通道间的增益差：≤0.01dB。 9、通道间的相位差（60Hz～10kHz）：≤0.6º。 10、通道间的串音衰减（1kHz）:≤-70dB。 11、输入阻抗：麦克风/MIC：3.3KΩ、线路/LINE：9.4KΩ。 12、输出源阻抗：120Ω。 13、输出最大电平：30dBm。 | 台 | 1
5 | 8路数字音频矩阵 | 1)模拟通道数: 8路平衡/线路输入+8路平衡/线路输出 2)采样率：48k@24bit 3)前级放大倍数：51dB(每档3dB，共17档) 4)幻象供电：48V 5)频率响应：20Hz ～ 20K Hz，±0.3dB 6)THD+N：≤0.005% @1k，4dBu 7)数模动态范围（A计权）：114dB 8)模数动态范围（A计权）：120dB 9)输入阻抗（平衡式）：20kΩ 10)输出阻抗（平衡式）：100Ω 11)EIN（A计权）：≤-125 dBu 12)通道隔离度：100dB @1k Hz，4dBu 13)共模抑制：70dB @80 Hz 14)最大输入电平：18dBu 15)最大输出电平：18dBu 16)本底噪声：-90dBu 17)系统延时：≤9ms 18)工作电源：AC110V-220V,50Hz/60Hz 19)工作温度：0-40℃ | 台 | 1
6 | 真分集一拖二手持麦克风 | 发射机 1. 工作频率:640-690MHZ 2. 话筒：手持式 3. 采用微电脑CPU控制 4. PLL锁相环频率合成技术，红外线对频 5. 32/64/99频道自由选择，液晶数字显示 6. 频率稳定度：±0.002% 7. FM最大调制频率偏: ±45KHz 8. 智能电池欠压预警显示 9. 动态音频压缩及自动电平控制电路 10. 使用电池：可连续使用约8小时 接收机 1. 工作频率:640-690MHZ 2. 采用微电脑CPU控制 3. PLL锁相环频率合成技术, 红外线对频 4. 32/64频道自由选择，液晶数字显示 5. 频率稳定度：±0.002% 6. 杂讯锁定静噪控制+音码导航锁定静噪控制 7. 音频动态扩展及自动电平控制电路 | 套 | 1
7 | 定时滤波电源时序器 | 1. 工作电压 单相110V或220V(±20%) 2. 工作频率 50Hz或60Hz（±5%） 3. 电源输入 连接单相3芯接线座 4. 电源控制 单相1芯40A，限流和短路保护 5. 显示方式 二极管与LED屏显示 6. 时序通道 12路独立控制的时序通道 8. 时序时间 可自行设置更改 9. 时序开关 无 10. 电压设置误差 无 11. 接地电阻 R<100m欧 12. 电源滤波器 40A 无 13. 装机高度 3U | 台 | 1
3.7.3.2 数字会议系统
1 | 视像型数字会议主机 | 1. 主机供电：AC110V-220V/50Hz 2. 频率响应：20Hz-20kHz 3. 信噪比 ：＞96dBA 4. 总谐波失真：＜0.05% 5. 录音接口 ：USB 6. 话筒单元接口：DIN-8 x4、RJ45 x3 7. 中控连接口：RS-232： x1 8. 视频切换通讯接口： RS-232： x1 10. 摄像头控制连接口 ： 6P 11. 电脑接口：USB x1、RJ45 x1 12. 音频输入 ：2P ：x1、RCA： x1 、2P ： x1 13. 音频输出 ：3P：x1、2P ：x1、XLR： x1、6.35：x1、RCA： x3 14. 安装方式： 19英寸标准机柜 | 台 | 1
2 | 触摸数字会议主席单元 | 1. 工作电压： DC24V 2. 输入、输出 ：DIN-8P 3. 输入：心形指向性驻极体 Cardioid 4. 灵敏度：-46 dBV/Pa 5. 频率响应：20Hz~20KHz 6. 输入阻抗：2 kΩ 7. 等效噪声 ：20 dBA (SPL) 8. 话筒最大声压级 ：125 dB (THD<3%) 9. 信噪比：＞80dB 10. 通道串音：＞80dB 11. 总谐波失真 ：＜0.05% 12. 显示屏：3.5TFT 13. 耳机负载 ：>10 Ω 14. 耳机音量 ：10 mW 15. 耳机接口 ：3.5mm ×1 16. 安装方式：桌面式 | 台 | 1
3 | 触摸数字会议代表单元 | 1. 工作电压： DC24V 2. 输入、输出 ：DIN-8P 3. 输入：心形指向性驻极体 Cardioid 4. 灵敏度：-46 dBV/Pa 5. 频率响应：20Hz~20KHz 6. 输入阻抗：2 kΩ 7. 等效噪声 ：20 dBA (SPL) 8. 话筒最大声压级 ：125 dB (THD<3%) 9. 信噪比：＞80dB 10. 通道串音：＞80dB 11. 总谐波失真 ：＜0.05% 12. 耳机负载 ：>10 Ω 13. 耳机音量 ：10 mW 14. 耳机接口 ：3.5mm ×1 15. 鹅颈咪管：420mm 16. 安装方式：桌面式 | 台 | 14
4 | 5米会议延长线 | 会议讨论、摄像跟踪专用8芯航空T型手拉手联接线缆，5米； | 条 | 2
5 | 10米会议延长线 | 会议讨论、摄像跟踪专用8芯航空T型手拉手联接线缆，10米； | 条 | 2
6 | 20米会议延长线 | 会议讨论、摄像跟踪专用8芯航空T型手拉手联接线缆，20米； | 条 | 1
7 | 会议地插盒 | 一头为两个母头，另外一头为两个公头，2进2出。 | 台 | 3
8 | 数字反馈抑制器 | 1. 1.77寸TFT彩屏显示屏, 面板一键快速校准，大程度上还原声音的保真度，从而有效抑制更多的反射成分 2. 反馈抑制系统具有全自动检测现成啸叫点功能，通过DSP系统对声音进行过滤，高速有效的抑制消叫，有效提升本地扩音声压和清晰度。 3. 系统设计灵活多变，具备4路万能输入接口，2路平衡输出接口，配有线路输入输出莲花接口，调试简单方便。 4. 每通道具有48V幻象电源， 4路万能输入接口,每路有独立48V供电 5. 有高、中、低电平可调。 6. 面板配有电平显示，可显示当前工作状态与信号电平大小 7. 面板一键专业数字反馈抑制模块,直通/反馈模式可转换，无需调式，增加话筒拾音距离 30-100CM以上 8. 1路线路输入莲花接口 9. 1路线路输出莲花接口 10. 面板有系统信号音量大小调节 11. 面板有线路输入信号音量大小调节 技术参数： 1. 供电方式：AC~220V，50Hz 2. 消耗功率：30W 3. 频率响应：20Hz~20KHz 4. 采样率：32KHz 5. THD:<0.1%@1KHz 6. 信噪比：>90dB 7. 信号延时：11ms 8. CMRR：>25dB（50Hz~20KHz） 9. 输入阻抗： 话筒输入:47KΩ，线路输入:10KΩ， 10. 音乐输入:10KΩ，远程输入:10KΩ 11. 输出阻抗： 主输出:220Ω，线路输出:1KΩ， 12. 录音输出:1KΩ，远程输出:1KΩ | 台 | 1
3.7.3.3 集中控制系统
1 | 4.3寸触屏网络中控主机 | 1:64位 ARM架构四核 2.5GHz微处理器; 2:8+16G存储架构 最大支持256G EMMC FLASH的存储器； 3:8路DP9公型口双向RS232/485及422控制信号,2路3.81凤凰 RS232/RS485控制端口。 4:6路独立3.81凤凰 RS485/422控制端口 5:8路3.81凤凰红外IR控制端口； 6:8路3.81凤凰I/O端口； 7:8路3.81凤凰 弱电继电器接口； 8:1路Type-C升级控制下载固件接口； 9:1路3.81凤凰12V电源输出接口； 10:1路P-Bus扩展接口。 11:8路Socket组件，可自由设定可自由设定TCP/IP、UDP、HTTP client及MQTT模式； 12:1路RJ45/NET网络连接口； 13:前面板内嵌4.3寸IPS专业可编程触摸显示屏，自带红外录码窗口与录码快捷按键； 14:工作电源：110V-230V； | 台 | 1
2 | 分布式管控软件 | 1. 智能自动预览技术，支持无限多路信号源预览，信号排序，可按名字、ip、自定义的方式排序； 2. 通过手指简单拖拽即可完成上屏操作，所见即所得，给用户提供极致方便的操作体验； 3. 整体显示布局可保存和调用：支持无限多路的预案实时保存、实时调用、轮巡，可满足会议或者指挥的过程中对突发情况的迅速及时处置； 4. 支持LED、DID、LCD、DLP 拼接、漫游、拖拽、自定义分割、多图层叠加显示等功能 5. 支持视频传输RTSP、RTMP协议、私有协议；音频AAC、G.711、G.726，音视频可同步，可异步切换； 6. 支持H.264和H.265的IPC编码摄像机，IPC网络摄像机机信号接入直接输出显示到大屏，无需第三方转码服务器； 7. 支持多平台实时预览操作、不同终端操作实时同步操作、操作软件可运行于PC端、移动端、不同分辨率(模拟/标清/高清)，多平台下配置不依赖服务器情况下自动同步状态； 8. 支持远程电脑桌面控制，远程开机、关机； 9. 支持软件界面自定义，可通过编辑器用鼠标简单拖拽的方式自定义软件界面和风格； 10. 支持预览信号裁剪，裁剪后的信号自动显示到预览列表中，可作为独立信号上屏； 11. 支持信号分组管理，信号权限管理； 12. 支持组合信号（例：4个信号组合成一个信号），组合信号可整体移动，上屏，保存到场景等，也可以直接对组合信号进行远程控制； | 套 | 1
3 | 分布式平板管控软件 | 1.可视化管理：完美的人机交互，人性化的UI界面，可在触控端预览，避免盲操作； 2.音频实时管理及控制：触控端可以对输入的音频信号进行控制，达到音视频既可同源，也可不同源； 3.一键上屏，预设热键，快速实现信号上屏，实现轮询显示； 4.支持分组权限设置，可控制多个会议室，实现多个会议室音视频互联互通； 5.集成中央控制功能，可对外设设备进行控制，支持RS232/RS485及红外控制； 6.支持视频开窗、漫游、叠加，单屏支持≥16口开窗； 7.多预案设置与自动切换：预案会议场景模式快速调用； 8.支持触控一体机控制； | 套 | 1
4 | 编解码一体终端 | 1.采用Linux系统分布式架构设计，去中心化构架，可扩展任意数量节点无需服务器和主控节点，每个节点独立不互相干扰，降低系统运行风险，减少维护成本； 2.无风扇静音设计,支持1U机柜独立安装或同时并排安装2台； 3.每个节点单元均采用H.265数据流编解码芯片并向下兼容，保证系统运行的流畅性； 4.视频接口:支持RTSP、RTMP协议,私有协议，2路HDMI,内嵌音频同步或异步输入,支持端口备份;支持1路编码； 5.音频接口:支持AAC、G.711.G.726,私有协议，支持CBR/VBR,支持帧率可调1-60fps ，音频输入接口,内嵌音频同步或异步输入,支持音量调节,支持同步、异步和混音三种方式;支持多路音频混音播放，且无损音质； 6.支持音频可视化分模块管理，用滑条对各路节点的输出音量大小进行控制，可对音频进行能量条展示，用动画效果展示节点的音频状态； 7. 具备1个恢复出厂设置按键、1个USB3.0接口、3个USB 2. 0接口、2个千兆网口，1路千兆光口，2路HDMI视频输入输出接口、2路3.5mm音频输入输出接口，2路3针凤凰端子音频接口、1路继电器接口，1路RS232接口，1路RS485接口，1路IR/IO接口,1路IO接口； 8.支持HDMI，DVI、VGA等各种信号，输入信号分辨率最高支持3840*2160@30Hz,向下兼容；输出信号最高支持3840*2160@60HZ，向下兼容； 9.支持定码率传输,可调范围128kbps~40Mbps； 10.支持单播和组播； 11.支持H.264和H.265的IPC编码摄像机，IPC网络摄像机信号接入直接输出显示到大屏，无需第三方转码服务器，支持云台的拉近，推远，左右旋转等； 12.系统场景能提供一键恢复功能；节点设备具备可编程存储能力，可在断电重启后自动恢复系统到断电前状态，如：音量大小、大屏开关、信号位置、灯光环境等； 13.支持对信号源分类分组及排序管理功能，可以对所有信号源进行三级分组管理，以树状形式显示，也可按名称、IP、自定义的方式进行排序；客户端软件支持不少于50路实时动态图像预览显示； 14.大屏开窗时既可支持2*2、3*3等规则开窗，也支持通过手动拖动随意分割窗布局进行不规则开窗； 15.支持一键同屏功能，可以将布局好的场景或者画面一键同屏至其他显示屏，显示相同的画面； 16.支持镜像模式，可以设置镜像屏，主屏进行操作的时候，其他镜像屏跟随操作； 17.支持平板和坐席的联动，可以通过平板将任意信号源推送至坐席席位，实现联动操作； 18.支持按钮联动功能，可以实现一个按钮控制多个按钮进行盒子控制与网络控制； 19.音频单独上墙功能，通过magic软件可以实现音频单独上大屏； 20.信号禁止上屏功能，可以实现magic软件禁止按钮 实现点击后信号无法上屏显示，以免误操作； 21.批注功能，可在软件端对大屏进行标注，箭头、符号、椭圆、方形、文字等，一键同步至大屏； 22.支持远程 KVM 控制,可坐席端远程控制机房电脑以及开关机。支持休眠与唤醒； 23.支持设备名称、时间、台标等OSD叠加显示；支持双台标，可台标进行文字修改； 24.支持环境控制模块，可无需借助中控等设备，直接通过RS232.RS485等串口对灯光、窗帘等环境进行控制； 25.支持OSD字幕叠加,支持高清底图； 26.支持EDID扩展显示标识自动识别,支持HDCP； 27.支持POE与外部供电双供电模式； 28.支持通过网络对编码设备进行升级操作； 29.支持光网热备份； 30.支持节点液晶显示屏状态显示，可以多层列显示，IP地址固态显示，节点名称、信号状态、温度、网络状态动态显示等； 31.支持节点点名功能，软件选中节点后，节点液晶屏会一直处于闪烁状态，便于定位节点； 32.设备功耗≤10W； 33.工作温度-10℃~60℃ ,工作湿度10%~90%无凝结。 | 台 | 4
5 | 编解码一体终端 | 1.采用Linux系统分布式架构设计，去中心化构架，可扩展任意数量节点无需服务器和主控节点，每个节点独立不互相干扰，降低系统运行风险，减少维护成本； 2.无风扇静音设计,支持1U机柜独立安装或同时并排安装2台； 3.每个节点单元均采用H.265数据流编解码芯片并向下兼容，保证系统运行的流畅性； 4.视频接口:支持RTSP、RTMP协议,私有协议，2路HDMI,内嵌音频同步或异步输入,支持端口备份;支持1路编码； 5.音频接口:支持AAC、G.711.G.726,私有协议，支持CBR/VBR,支持帧率可调1-60fps ，音频输入接口,内嵌音频同步或异步输入,支持音量调节,支持同步、异步和混音三种方式;支持多路音频混音播放，且无损音质； 6.支持音频可视化分模块管理，用滑条对各路节点的输出音量大小进行控制，可对音频进行能量条展示，用动画效果展示节点的音频状态； 7. 具备1个恢复出厂设置按键、1个USB3.0接口、3个USB 2. 0接口、2个千兆网口，1路千兆光口，2路HDMI视频输入输出接口、2路3.5mm音频输入输出接口，2路3针凤凰端子音频接口、1路继电器接口，1路RS232接口，1路RS485接口，1路IR/IO接口,1路IO接口； 8.支持HDMI，DVI、VGA等各种信号，输入信号分辨率最高支持3840*2160@30Hz,向下兼容；输出信号最高支持3840*2160@60HZ，向下兼容； 9.支持定码率传输,可调范围128kbps~40Mbps； 10.支持单播和组播； 11.支持H.264和H.265的IPC编码摄像机，IPC网络摄像机信号接入直接输出显示到大屏，无需第三方转码服务器，支持云台的拉近，推远，左右旋转等； 12.系统场景能提供一键恢复功能；节点设备具备可编程存储能力，可在断电重启后自动恢复系统到断电前状态，如：音量大小、大屏开关、信号位置、灯光环境等； 13.支持对信号源分类分组及排序管理功能，可以对所有信号源进行三级分组管理，以树状形式显示，也可按名称、IP、自定义的方式进行排序；客户端软件支持不少于50路实时动态图像预览显示； 14.大屏开窗时既可支持2*2、3*3等规则开窗，也支持通过手动拖动随意分割窗布局进行不规则开窗； 15.支持一键同屏功能，可以将布局好的场景或者画面一键同屏至其他显示屏，显示相同的画面； 16.支持镜像模式，可以设置镜像屏，主屏进行操作的时候，其他镜像屏跟随操作； 17.支持平板和坐席的联动，可以通过平板将任意信号源推送至坐席席位，实现联动操作； 18.支持按钮联动功能，可以实现一个按钮控制多个按钮进行盒子控制与网络控制； 19.音频单独上墙功能，通过magic软件可以实现音频单独上大屏； 20.信号禁止上屏功能，可以实现magic软件禁止按钮 实现点击后信号无法上屏显示，以免误操作； 21.批注功能，可在软件端对大屏进行标注，箭头、符号、椭圆、方形、文字等，一键同步至大屏； 22.支持远程 KVM 控制,可坐席端远程控制机房电脑以及开关机。支持休眠与唤醒； 23.支持设备名称、时间、台标等OSD叠加显示；支持双台标，可台标进行文字修改； 24.支持环境控制模块，可无需借助中控等设备，直接通过RS232.RS485等串口对灯光、窗帘等环境进行控制； 25.支持OSD字幕叠加,支持高清底图； 26.支持EDID扩展显示标识自动识别,支持HDCP； 27.支持POE与外部供电双供电模式； 28.支持通过网络对编码设备进行升级操作； 29.支持光网热备份； 30.支持节点液晶显示屏状态显示，可以多层列显示，IP地址固态显示，节点名称、信号状态、温度、网络状态动态显示等； 31.支持节点点名功能，软件选中节点后，节点液晶屏会一直处于闪烁状态，便于定位节点； 32.设备功耗≤10W； 33.工作温度-10℃~60℃ ,工作湿度10%~90%无凝结。 | 台 | 1
6 | 编解码一体终端 | 1.采用Linux系统分布式架构设计，去中心化构架，可扩展任意数量节点无需服务器和主控节点，每个节点独立不互相干扰，降低系统运行风险，减少维护成本； 2.无风扇静音设计,支持1U机柜独立安装或同时并排安装2台； 3.每个节点单元均采用H.265数据流编解码芯片并向下兼容，保证系统运行的流畅性； 4.视频接口:支持RTSP、RTMP协议,私有协议，2路HDMI,内嵌音频同步或异步输入,支持端口备份;支持1路编码； 5.音频接口:支持AAC、G.711.G.726,私有协议，支持CBR/VBR,支持帧率可调1-60fps ，音频输入接口,内嵌音频同步或异步输入,支持音量调节,支持同步、异步和混音三种方式;支持多路音频混音播放，且无损音质； 6.支持音频可视化分模块管理，用滑条对各路节点的输出音量大小进行控制，可对音频进行能量条展示，用动画效果展示节点的音频状态； 7. 具备1个恢复出厂设置按键、1个USB3.0接口、3个USB 2. 0接口、2个千兆网口，1路千兆光口，2路HDMI视频输入输出接口、2路3.5mm音频输入输出接口，2路3针凤凰端子音频接口、1路继电器接口，1路RS232接口，1路RS485接口，1路IR/IO接口,1路IO接口； 8.支持HDMI，DVI、VGA等各种信号，输入信号分辨率最高支持3840*2160@30Hz,向下兼容；输出信号最高支持3840*2160@60HZ，向下兼容； 9.支持定码率传输,可调范围128kbps~40Mbps； 10.支持单播和组播； 11.支持H.264和H.265的IPC编码摄像机，IPC网络摄像机信号接入直接输出显示到大屏，无需第三方转码服务器，支持云台的拉近，推远，左右旋转等； 12.系统场景能提供一键恢复功能；节点设备具备可编程存储能力，可在断电重启后自动恢复系统到断电前状态，如：音量大小、大屏开关、信号位置、灯光环境等； 13.支持对信号源分类分组及排序管理功能，可以对所有信号源进行三级分组管理，以树状形式显示，也可按名称、IP、自定义的方式进行排序；客户端软件支持不少于50路实时动态图像预览显示； 14.大屏开窗时既可支持2*2、3*3等规则开窗，也支持通过手动拖动随意分割窗布局进行不规则开窗； 15.支持一键同屏功能，可以将布局好的场景或者画面一键同屏至其他显示屏，显示相同的画面； 16.支持镜像模式，可以设置镜像屏，主屏进行操作的时候，其他镜像屏跟随操作； 17.支持平板和坐席的联动，可以通过平板将任意信号源推送至坐席席位，实现联动操作； 18.支持按钮联动功能，可以实现一个按钮控制多个按钮进行盒子控制与网络控制； 19.音频单独上墙功能，通过magic软件可以实现音频单独上大屏； 20.信号禁止上屏功能，可以实现magic软件禁止按钮 实现点击后信号无法上屏显示，以免误操作； 21.批注功能，可在软件端对大屏进行标注，箭头、符号、椭圆、方形、文字等，一键同步至大屏； 22.支持远程 KVM 控制,可坐席端远程控制机房电脑以及开关机。支持休眠与唤醒； 23.支持设备名称、时间、台标等OSD叠加显示；支持双台标，可台标进行文字修改； 24.支持环境控制模块，可无需借助中控等设备，直接通过RS232.RS485等串口对灯光、窗帘等环境进行控制； 25.支持OSD字幕叠加,支持高清底图； 26.支持EDID扩展显示标识自动识别,支持HDCP； 27.支持POE与外部供电双供电模式； 28.支持通过网络对编码设备进行升级操作； 29.支持光网热备份； 30.支持节点液晶显示屏状态显示，可以多层列显示，IP地址固态显示，节点名称、信号状态、温度、网络状态动态显示等； 31.支持节点点名功能，软件选中节点后，节点液晶屏会一直处于闪烁状态，便于定位节点； 32.设备功耗≤10W； 33.工作温度-10℃~60℃ ,工作湿度10%~90%无凝结。 | 台 | 9
7 | 编解码一体终端 | 1.采用Linux系统分布式架构设计，去中心化构架，可扩展任意数量节点无需服务器和主控节点，每个节点独立不互相干扰，降低系统运行风险，减少维护成本； 2.无风扇静音设计,支持1U机柜独立安装或同时并排安装2台； 3.每个节点单元均采用H.265数据流编解码芯片并向下兼容，保证系统运行的流畅性； 4.视频接口:支持RTSP、RTMP协议,私有协议，2路HDMI,内嵌音频同步或异步输入,支持端口备份;支持1路编码； 5.音频接口:支持AAC、G.711.G.726,私有协议，支持CBR/VBR,支持帧率可调1-60fps ，音频输入接口,内嵌音频同步或异步输入,支持音量调节,支持同步、异步和混音三种方式;支持多路音频混音播放，且无损音质； 6.支持音频可视化分模块管理，用滑条对各路节点的输出音量大小进行控制，可对音频进行能量条展示，用动画效果展示节点的音频状态； 7. 具备1个恢复出厂设置按键、1个USB3.0接口、3个USB 2. 0接口、2个千兆网口，1路千兆光口，2路HDMI视频输入输出接口、2路3.5mm音频输入输出接口，2路3针凤凰端子音频接口、1路继电器接口，1路RS232接口，1路RS485接口，1路IR/IO接口,1路IO接口； 8.支持HDMI，DVI、VGA等各种信号，输入信号分辨率最高支持3840*2160@30Hz,向下兼容；输出信号最高支持3840*2160@60HZ，向下兼容； 9.支持定码率传输,可调范围128kbps~40Mbps； 10.支持单播和组播； 11.支持H.264和H.265的IPC编码摄像机，IPC网络摄像机信号接入直接输出显示到大屏，无需第三方转码服务器，支持云台的拉近，推远，左右旋转等； 12.系统场景能提供一键恢复功能；节点设备具备可编程存储能力，可在断电重启后自动恢复系统到断电前状态，如：音量大小、大屏开关、信号位置、灯光环境等； 13.支持对信号源分类分组及排序管理功能，可以对所有信号源进行三级分组管理，以树状形式显示，也可按名称、IP、自定义的方式进行排序；客户端软件支持不少于50路实时动态图像预览显示； 14.大屏开窗时既可支持2*2、3*3等规则开窗，也支持通过手动拖动随意分割窗布局进行不规则开窗； 15.支持一键同屏功能，可以将布局好的场景或者画面一键同屏至其他显示屏，显示相同的画面； 16.支持镜像模式，可以设置镜像屏，主屏进行操作的时候，其他镜像屏跟随操作； 17.支持平板和坐席的联动，可以通过平板将任意信号源推送至坐席席位，实现联动操作； 18.支持按钮联动功能，可以实现一个按钮控制多个按钮进行盒子控制与网络控制； 19.音频单独上墙功能，通过magic软件可以实现音频单独上大屏； 20.信号禁止上屏功能，可以实现magic软件禁止按钮 实现点击后信号无法上屏显示，以免误操作； 21.批注功能，可在软件端对大屏进行标注，箭头、符号、椭圆、方形、文字等，一键同步至大屏； 22.支持远程 KVM 控制,可坐席端远程控制机房电脑以及开关机。支持休眠与唤醒； 23.支持设备名称、时间、台标等OSD叠加显示；支持双台标，可台标进行文字修改； 24.支持环境控制模块，可无需借助中控等设备，直接通过RS232.RS485等串口对灯光、窗帘等环境进行控制； 25.支持OSD字幕叠加,支持高清底图； 26.支持EDID扩展显示标识自动识别,支持HDCP； 27.支持POE与外部供电双供电模式； 28.支持通过网络对编码设备进行升级操作； 29.支持光网热备份； 30.支持节点液晶显示屏状态显示，可以多层列显示，IP地址固态显示，节点名称、信号状态、温度、网络状态动态显示等； 31.支持节点点名功能，软件选中节点后，节点液晶屏会一直处于闪烁状态，便于定位节点； 32.设备功耗≤10W； 33.工作温度-10℃~60℃ ,工作湿度10%~90%无凝结。 | 台 | 12
8 | 编解码一体终端 | 1.采用Linux系统分布式架构设计，去中心化构架，可扩展任意数量节点无需服务器和主控节点，每个节点独立不互相干扰，降低系统运行风险，减少维护成本； 2.无风扇静音设计,支持1U机柜独立安装或同时并排安装2台； 3.每个节点单元均采用H.265数据流编解码芯片并向下兼容，保证系统运行的流畅性； 4.视频接口:支持RTSP、RTMP协议,私有协议，2路HDMI,内嵌音频同步或异步输入,支持端口备份;支持1路编码； 5.音频接口:支持AAC、G.711.G.726,私有协议，支持CBR/VBR,支持帧率可调1-60fps ，音频输入接口,内嵌音频同步或异步输入,支持音量调节,支持同步、异步和混音三种方式;支持多路音频混音播放，且无损音质； 6.支持音频可视化分模块管理，用滑条对各路节点的输出音量大小进行控制，可对音频进行能量条展示，用动画效果展示节点的音频状态； 7. 具备1个恢复出厂设置按键、1个USB3.0接口、3个USB 2. 0接口、2个千兆网口，1路千兆光口，2路HDMI视频输入输出接口、2路3.5mm音频输入输出接口，2路3针凤凰端子音频接口、1路继电器接口，1路RS232接口，1路RS485接口，1路IR/IO接口,1路IO接口； 8.支持HDMI，DVI、VGA等各种信号，输入信号分辨率最高支持3840*2160@30Hz,向下兼容；输出信号最高支持3840*2160@60HZ，向下兼容； 9.支持定码率传输,可调范围128kbps~40Mbps； 10.支持单播和组播； 11.支持H.264和H.265的IPC编码摄像机，IPC网络摄像机信号接入直接输出显示到大屏，无需第三方转码服务器，支持云台的拉近，推远，左右旋转等； 12.系统场景能提供一键恢复功能；节点设备具备可编程存储能力，可在断电重启后自动恢复系统到断电前状态，如：音量大小、大屏开关、信号位置、灯光环境等； 13.支持对信号源分类分组及排序管理功能，可以对所有信号源进行三级分组管理，以树状形式显示，也可按名称、IP、自定义的方式进行排序；客户端软件支持不少于50路实时动态图像预览显示； 14.大屏开窗时既可支持2*2、3*3等规则开窗，也支持通过手动拖动随意分割窗布局进行不规则开窗； 15.支持一键同屏功能，可以将布局好的场景或者画面一键同屏至其他显示屏，显示相同的画面； 16.支持镜像模式，可以设置镜像屏，主屏进行操作的时候，其他镜像屏跟随操作； 17.支持平板和坐席的联动，可以通过平板将任意信号源推送至坐席席位，实现联动操作； 18.支持按钮联动功能，可以实现一个按钮控制多个按钮进行盒子控制与网络控制； 19.音频单独上墙功能，通过magic软件可以实现音频单独上大屏； 20.信号禁止上屏功能，可以实现magic软件禁止按钮 实现点击后信号无法上屏显示，以免误操作； 21.批注功能，可在软件端对大屏进行标注，箭头、符号、椭圆、方形、文字等，一键同步至大屏； 22.支持远程 KVM 控制,可坐席端远程控制机房电脑以及开关机。支持休眠与唤醒； 23.支持设备名称、时间、台标等OSD叠加显示；支持双台标，可台标进行文字修改； 24.支持环境控制模块，可无需借助中控等设备，直接通过RS232.RS485等串口对灯光、窗帘等环境进行控制； 25.支持OSD字幕叠加,支持高清底图； 26.支持EDID扩展显示标识自动识别,支持HDCP； 27.支持POE与外部供电双供电模式； 28.支持通过网络对编码设备进行升级操作； 29.支持光网热备份； 30.支持节点液晶显示屏状态显示，可以多层列显示，IP地址固态显示，节点名称、信号状态、温度、网络状态动态显示等； 31.支持节点点名功能，软件选中节点后，节点液晶屏会一直处于闪烁状态，便于定位节点； 32.设备功耗≤10W； 33.工作温度-10℃~60℃ ,工作湿度10%~90%无凝结。 | 台 | 3
9 | 8路电源控制器 | 1. 2核ARM架构微处理器，720MHz处理速度; 2. 1路公DP9,1路母DP9控制端口，双向传输RS232/485及422控制信号; 3. 1路RJ45网络连接控制端口(选配)； 4. 前面板自带独立8路应急轻触一体按键； 5. OLED屏显示实时电源电压； 6. 工作电源：110V-230V； | 台 | 1
10 | 平板电脑 | 屏幕尺寸10.1英寸，CPU：核心数8核、全面屏平板电脑、存储：4GB+128GB | 台 | 1
12 | 24口POE交换机 | 24个10/100/1000Base-T以太网端口（POE+），4个千兆SFP，包转发率51Mpps，交换容量336Gbps， | 台 | 1
3.7.3.4 远程视频会议系统
1 | 会议摄像机 | 1、摄像机支持851万像素1/2.5英寸CMOS成像芯片，支持WDR图像数字宽动态功能。 2、摄像机支持12倍光学变焦，支持水平视角80°，支持254个预置位。 3、摄像机支持支持≥2路高清视频输出接口路高清视频输出接口。 4、摄像机支持图像倒转功能，方便摄像机安装在天花板上。 5、摄像机支持红外透传功能，实现终端遥控器通过摄像机控制机房内会议终端，方便调试。 6、摄像机支持4K25/30fps、1080P 50/60fps、1080p 25/30视频输出像素。 7、支持摄像头一线连接终端，实现同时传输视频信号、控制信号和摄像头供电。 | 台 | 1
2 | 会议麦克风 | 实现Opus、AAC-LD、G.722、 G.711、 G.728等多种编解码自适应，360度拾音范围，6米拾音距离、自适应回声抵消、自动噪音抑制、自动增益控制 | 台 | 1
3 | 视频会议终端 | 1、 采用分体式结构，终端采用国产自主编解码芯片 ，嵌入式操作系统，非PC、工控机架构。 2、 终端支持ITU-T H.323、IETF SIP协议，具有良好的兼容性和开放性。 3、支持并提供64Kbps-8Mbps接入速率。 4、支持H.265、H.264 HP、H.264 BP等图像编码协议。 5、支持4K30fps、1080P60fps、1080P30fps、720P60 fps、720P30fps等分辨率，本次配置1080P60fps对称编解码能力。 6、支持≥4路高清视频输入接口、≥3路高清视频输出接口 7、支持≥5路音频输入接口、≥5路音频输出接口，至少具备卡侬头、RCA等音频接口 其他接口2 × RJ45（10/100/1000M LAN）、1 × RJ45（接Touch）、1 × Wi-Fi（内置） | 台 | 1
3.7.3.5 线缆辅材
1 | 机柜 | 42U柜，参考尺寸：2000mm(高）*800mm（宽）*1000mm（深），机柜颜色:黑色，含配套PDU须满足机柜内设备 | 台 | 1
2 | 设备音频跳线 | 6.5单插头-卡龙头（公） | 条 | 1
3 | 设备音频跳线 | 卡龙头（公）-卡龙头（母） | 条 | 10
4 | 设备音频跳线 | 双莲花头-3.5单插头 | 条 | 2
5 | 设备音频跳线 | 双6.5单插头-3.5单插头 | 条 | 1
6 | 电源线 | RVV3*1.5 | 米 | 100
7 | 音频线 | RVVP2*0.5 | 米 | 100
8 | 音箱线 | 金银线 | 米 | 100
9 | HDMI线 | HDMI线，15米 | 条 | 1
10 | SDI线 | SDI线,15米 | 条 | 1
11 | 串口线 | 串口线,1.2米 | 条 | 1
12 | 六类非屏蔽网线 | 六类非屏蔽网线，305m/箱 | 箱 | 4
13 | 水晶头 | 100个/盒 | 盒 | 1
14 | 桥架 | 50*50mm，壁厚1.0mm，含及安装辅件 | 米 | 20
3.7.4 边检会议室（联检楼2F）
3.7.4.1 专业扩声系统
1 | 8寸全频专业音箱 | 1. 系统类型：8"全频音箱 2. 组合单元： 1×8"LF +1x1”HF 3. 灵敏度： ≥93dB 4. 频率响应：70Hz-20kHz（±3dB） 5. 最大声压级：117dB peak,@1m 6. 阻抗：8Ω 7. 接线方式：NL4X2 8. 箱体材质：高强度复合板 9. 吸音处理：高阻尼 防火棉 10. 辐射角度(H×V):90°× 60° | 只 | 2
2 | 2通道专业会议功放 | 1. 额定输出功率：8Ω立体声300W×2 2. 额定输出功率：4Ω立体声450W×2 3. 额定桥接输出功率：8Ω桥接950W 4. 电源要求：AC220V (可以定制AC110V)电压范围AC190v-250v 50/60HZ 5. 结构：2U金属机箱设计 6. 通道数：2CH 7. 谐波失真（1kHz,8ohms) ：<0.01% 8. 频率响应：20Hz-20kHz: +/-1dB 10. 信噪比：≥95dB（A计权） 11. 阻尼系数:（≥300@8ohms） 13. 输入阻抗：平衡20K 非平衡10K 14. 通道隔离度：60dB@8ohms 1Khz 15. 输出级：Class-AB 16. LED指示灯：电源/信号/失真/削波 17. 输入连接器：平衡卡侬公母座 18. 输出连接器：SPEAKON,接线柱 19. 散热系统：双变速风扇，从前到后排风 20. 保护功能：过热，过载，短路，直流输出保护，软起动，冲击限幅 | 台 | 1
3 | 壁挂支架 | 音箱壁挂支架 | 只 | 2
4 | 8路2编组调音台 | 1. 输入灵敏度：-60dBm~ -40dBm 2. 话筒输入电平：+16dBu 3. 线路输入电平：+3dBm 4. 输入电平MAX:19dBm 5. 信噪比：80dB 6. 频率响应：20Hz-20KHz±3dB 7. 增益控制：单声道-26dB、0dB 8. 耳机：7V/220欧 9. 均衡调节：高频±15dB/12KHz 中频±15dB/2.5KHz 10. 低频±15dB/80KHz 11. 电源：AC220-240V/50-60Hz | 台 | 1
5 | 8路数字音频矩阵 | 1)模拟通道数: 8路平衡/线路输入+8路平衡/线路输出 2)采样率：48k@24bit 3)前级放大倍数：51dB(每档3dB，共17档) 4)幻象供电：48V 5)频率响应：20Hz ～ 20K Hz，±0.3dB 6)THD+N：≤0.005% @1k，4dBu 7)数模动态范围（A计权）：114dB 8)模数动态范围（A计权）：120dB 9)输入阻抗（平衡式）：20kΩ 10)输出阻抗（平衡式）：100Ω 11)EIN（A计权）：≤-125 dBu 12)通道隔离度：100dB @1k Hz，4dBu 13)共模抑制：70dB @80 Hz 14)最大输入电平：18dBu 15)最大输出电平：18dBu 16)本底噪声：-90dBu 17)系统延时：≤9ms 18)工作电源：AC110V-220V,50Hz/60Hz 19)工作温度：0-40℃ | 台 | 1
6 | 真分集一拖二手持麦克风 | 发射机 1. 工作频率:640-690MHZ 2. 话筒：手持式 3. 采用微电脑CPU控制 4. PLL锁相环频率合成技术，红外线对频 5. 32/64/99频道自由选择，液晶数字显示 6. 频率稳定度：±0.002% 7. FM最大调制频率偏: ±45KHz 8. 智能电池欠压预警显示 9. 动态音频压缩及自动电平控制电路 10. 使用电池：2节5号电池-可连续使用约8小时 接收机 1. 工作频率:640-690MHZ 2. 采用微电脑CPU控制 3. PLL锁相环频率合成技术, 红外线对频 4. 32/64频道自由选择，液晶数字显示 5. 频率稳定度：±0.002% 6. 杂讯锁定静噪控制+音码导航锁定静噪控制 7. 音频动态扩展及自动电平控制电路 | 套 | 1
7 | 定时电源时序器 | 1. 电路板规格：双面纤维板，主电源走线二次加厚加粗处理 ; 2. 2寸彩屏显示电压，日期，时间，通道状态,顺序开启逆序关闭 ; 3. 通道数量：8路万用插座继电器受控与2路万用插座直通 4. 单路功率/总功率/输出电流：2000W/6000W/30A 277VAC ; 5. 输出电源插座规格：最大可承受13A电流磷铜材质，标准万用插座; 6. 供电规格：内置开关电源，适用全球电压AC90-260V 50-60HZ ; 7. 主电缆线规格：3*4平方电缆，总长度为1.2米（不配电源输出插头） ; 8. 开启类型：按键式轻触开关 ; 9. 级联叠机ID:0-255，级联状态自动检测并设置 ; 10. 定时开关机功能，内置时钟芯片，可根据日期时间设定，无需人工操作； 11. 面板通道独立关闭 ; 12. 欠压，过压检测报警关闭，支持面板LOCK锁定功能; 13. RS232 COM口接入中控控制（指令控制）; 14. 可实现远程集中控制，每台设备自带设备编码ID检测和设置 ; 15. 8组设备开关场景数据保存/调用，场景管理应用简单便捷 | 台 | 1
3.7.4.2 集中控制系统
1 | 4.3寸触屏网络中控主机 | 1:64位 ARM架构四核 2.5GHz微处理器; 2:8+16G存储架构 最大支持256G EMMC FLASH的存储器； 3:8路DP9公型口双向RS232/485及422控制信号,2路3.81凤凰 RS232/RS485控制端口。 4:6路独立3.81凤凰 RS485/422控制端口 5:8路3.81凤凰红外IR控制端口； 6:8路3.81凤凰I/O端口； 7:8路3.81凤凰 弱电继电器接口； 8:1路Type-C升级控制下载固件接口； 9:1路3.81凤凰12V电源输出接口； 10:1路P-Bus扩展接口。 11:8路Socket组件，可自由设定可自由设定TCP/IP、UDP、HTTP client及MQTT模式； 12:1路RJ45/NET网络连接口； 13:前面板内嵌4.3寸IPS专业可编程触摸显示屏，自带红外录码窗口与录码快捷按键； 14:工作电源：110V-230V； | 台 | 1
2 | 8路电源控制器 | 1. 2核ARM架构微处理器，720MHz处理速度; 2. 1路公DP9,1路母DP9控制端口，双向传输RS232/485及422控制信号; 3. 1路RJ45网络连接控制端口(选配)； 4. 前面板自带独立8路应急轻触一体按键； 5. OLED屏显示实时电源电压； 6. 工作电源：110V-230V； | 台 | 1
3 | 平板电脑 | 屏幕尺寸10.1英寸，CPU：核心数8核、全面屏平板电脑、存储：4GB+128GB | 台 | 1
4 | 24口交换机 | 24个10/100/1000BASE-T以太网端口,4个千兆SFP,交流供电)交换容量336Gbps/3.36Tbps，包转发率51/126Mpp，配4个光模块 | 台 | 1
3.7.4.3 远程视频会议系统
1 | 会议摄像机 | 1、摄像机支持851万像素1/2.5英寸CMOS成像芯片，支持WDR图像数字宽动态功能。 2、摄像机支持12倍光学变焦，支持水平视角80°，支持254个预置位。 3、摄像机支持支持≥2路高清视频输出接口路高清视频输出接口。 4、摄像机支持图像倒转功能，方便摄像机安装在天花板上。 5、摄像机支持红外透传功能，实现终端遥控器通过摄像机控制机房内会议终端，方便调试。 6、摄像机支持4K25/30fps、1080P 50/60fps、1080p 25/30视频输出像素。 7、支持摄像头一线连接终端，实现同时传输视频信号、控制信号和摄像头供电。 | 台 | 1
2 | 会议麦克风 | 实现Opus、AAC-LD、G.722、 G.711、 G.728等多种编解码自适应，360度拾音范围，6米拾音距离、自适应回声抵消、自动噪音抑制、自动增益控制 | 台 | 1
3 | 视频会议终端 | 1、 采用分体式结构，终端采用国产自主编解码芯片 ，嵌入式操作系统，非PC、工控机架构。 2、 终端支持ITU-T H.323、IETF SIP协议，具有良好的兼容性和开放性。 3、支持并提供64Kbps-8Mbps接入速率。 4、支持H.265、H.264 HP、H.264 BP等图像编码协议。 5、支持4K30fps、1080P60fps、1080P30fps、720P60 fps、720P30fps等分辨率，本次配置1080P60fps对称编解码能力。 6、支持≥4路高清视频输入接口、≥3路高清视频输出接口 7、支持≥5路音频输入接口、≥5路音频输出接口，至少具备卡侬头、RCA等音频接口 其他接口2 × RJ45（10/100/1000M LAN）、1 × RJ45（接Touch）、1 × Wi-Fi（内置） | 台 | 1
4 | 100英寸LED电视（含移动支架） | 1.100英寸IPS硬屏； 2.分辨率：4K (3840 * 2160)； 3.HDR高动态范围图像； 4.刷新频率：100Hz； 5.CPU：四核； 6.音频输出：20W； 7.音效模式：环绕立体声； 8.能效等级：1级； 9.HDMI接口数：≥3。 | 套 | 1
3.7.4.4 线缆辅材
1 | 机柜 | 42U柜，参考尺寸：2000mm(高）*800mm（宽）*1000mm（深），机柜颜色:黑色，含配套PDU须满足机柜内设备 | 台 | 1
2 | 设备音频跳线 | 6.5单插头-卡龙头（公） | 条 | 1
3 | 设备音频跳线 | 卡龙头（公）-卡龙头（母） | 条 | 10
4 | 设备音频跳线 | 双莲花头-3.5单插头 | 条 | 2
5 | 设备音频跳线 | 双6.5单插头-3.5单插头 | 条 | 1
6 | 电源线 | RVV3*1.5 | 米 | 100
7 | 音频线 | RVVP2*0.5 | 米 | 100
8 | 音箱线 | 金银线 | 米 | 100
9 | HDMI线 | HDMI线，15米 | 条 | 1
10 | SDI线 | SDI线,15米 | 条 | 1
11 | 串口线 | 串口线,1.2米 | 条 | 1
12 | 六类非屏蔽网线 | 六类非屏蔽网线，305m/箱 | 箱 | 4
13 | 水晶头 | 100个/盒 | 盒 | 1
14 | 桥架 | 50*50mm，壁厚1.0mm，含及安装辅件 | 米 | 20
3.7.5 边检多功能学习室
3.7.5.1 专业扩声系统
1 | 4单元线性音柱 | 1. 驱动单元：4x3"钕铁硼； 2. 锥盆材料：纸浆涂层； 3. 阻抗：8Ω； 4. 额定功率：120W（480W，PEAK）； 5. SPL（1W/1m）：96dB； 6. 最大SPL（1W/1m）：124dB； 7. 频率响应：150Hz~14kHz，-6dB；80Hz~20kHz，-10dB； 8. 扩散角度（-6dB）：垂直>20°，水平>120°； 9. 安装孔：10个M6； 10. 安装系统：智能安装支架/嵌入式安装支架； 11. 颜色：黑色； | 只 | 4
2 | 2通道专业会议功放 | 1. 额定输出功率：8Ω立体声200W×2 2. 额定输出功率：4Ω立体声300W×2 3. 额定桥接输出功率：8Ω桥接650W 4. 电源要求：AC220V (可以定制AC110V)电压范围AC190v-250v 50/60HZ 5. 结构：2U金属机箱设计 6. 通道数：2CH 7. 谐波失真（1kHz,8ohms) ：<0.01% 8. 频率响应：20Hz-20kHz: +/-1dB 9. 灵敏度:0.775V 10. 信噪比：≥95dB（A计权） 11. 阻尼系数:（≥300@8ohms） 12. 转换速率:25V/US 13. 输入阻抗：平衡20K 非平衡10K 14. 通道隔离度：60dB@8ohms 1Khz 15. 输出级：Class-AB 16. LED指示灯：电源/信号/失真/削波 17. 输入连接器：平衡卡侬公母座 18. 输出连接器：SPEAKON,接线柱 19. 散热系统：双变速风扇，从前到后排风 20. 保护功能：过热，过载，短路，直流输出保护，软起动，冲击限幅 | 台 | 2
3 | 壁挂支架 | 音箱壁挂支架 | 只 | 4
4 | 8路2编组调音台 | 1. 输入灵敏度：-60dBm~ -40dBm 2. 话筒输入电平：+16dBu 3. 线路输入电平：+3dBm 4. 输入电平MAX:19dBm 5. 信噪比：80dB 6. 频率响应：20Hz-20KHz±3dB 7. 增益控制：单声道-26dB、0dB 8. 耳机：7V/220欧 9. 均衡调节：高频±15dB/12KHz 中频±15dB/2.5KHz 10. 低频±15dB/80KHz 11. 电源：AC220-240V/50-60Hz | 台 | 1
5 | 8路数字音频矩阵 | 1)模拟通道数: 8路平衡/线路输入+8路平衡/线路输出 2)采样率：48k@24bit 3)前级放大倍数：51dB(每档3dB，共17档) 4)幻象供电：48V 5)频率响应：20Hz ～ 20K Hz，±0.3dB 6)THD+N：≤0.005% @1k，4dBu 7)数模动态范围（A计权）：114dB 8)模数动态范围（A计权）：120dB 9)输入阻抗（平衡式）：20kΩ 10)输出阻抗（平衡式）：100Ω 11)EIN（A计权）：≤-125 dBu 12)通道隔离度：100dB @1k Hz，4dBu 13)共模抑制：70dB @80 Hz 14)最大输入电平：18dBu 15)最大输出电平：18dBu 16)本底噪声：-90dBu 17)系统延时：≤9ms 18)工作电源：AC110V-220V,50Hz/60Hz 19)工作温度：0-40℃ | 台 | 1
6 | 真分集一拖二手持麦克风 | 发射机 1. 工作频率:640-690MHZ 2. 话筒：手持式 3. 采用微电脑CPU控制 4. PLL锁相环频率合成技术，红外线对频 5. 32/64/99频道自由选择，液晶数字显示 6. 频率稳定度：±0.002% 7. FM最大调制频率偏: ±45KHz 8. 智能电池欠压预警显示 9. 动态音频压缩及自动电平控制电路 10. 使用电池：2节5号电池-可连续使用约8小时 接收机 1. 工作频率:640-690MHZ 2. 采用微电脑CPU控制 3. PLL锁相环频率合成技术, 红外线对频 4. 32/64频道自由选择，液晶数字显示 5. 频率稳定度：±0.002% 6. 杂讯锁定静噪控制+音码导航锁定静噪控制 7. 音频动态扩展及自动电平控制电路 | 套 | 1
7 | 真分集一拖四桌面麦克风 | 1. 接收机自带窄波技术，能同场多套话筒使用互不干扰问题，最多可用到12支话筒 2. 发射功率可调，输出电平可调。 3. 具有XLR平衡式独立输出和中6.3非平衡式混合输出。 4. 真分集式(TRUE DIVERSITY)，接收距离无阻隔>100米。 5. 产品自带ID编码技术，接收机和发射器可实时监测并同时显示发射器电池用量 技术参数： 1. 射频范围：640.25--690.00MHz 2. A通道：640.25MHZ---652.50MHZ, 3. B通道；652.75MHZ---665.00MHZ, 4. C通道：665.25MHZ---677.50MHZ， 5. D通道：677.75---690.00MHZ， 6. 可用带宽：50MHZ每通道25KHz 7. 调制方式：FM调频，数字式编码调制(电量) ，数字式锁调静噪(ID)。 8. 信道数目：红外线自动对频200信道 9. 工作有效距离：不少于100米 (无干扰情况下) 10. 使用温度：摄氏零下18度到摄氏50度 11. 静噪方式：超低本振合成器 12. 偏移度：45KHz 13. 动太范围：>106dB 14. 音频响应：60Hz-18KHz 15. 综合信噪比：>105dB 16. 综合失真：<0.5% 接收机指标： 1. 接收方式：二次变频超外差， 双调谐真分集接收 2. 振荡方式：PLL数字锁相环 3. 天线接口：TNC座 4. 显示方式：LCD 5. 灵敏度：-100dBm(40dBS/N) 6. 杂散抑制：>80dB 7. 音频输出：非平衡：+4dB(1.25V)/5K2 8. 平衡：+10dB(1.5V)/600Q 9. 供电电压：DC12V 10. 供电电流：450mA 发射机指标 1. 输出功率：功率输出12dBm/15mW 2. 电池：2节"1.5V5号"电池 3. 电流：<120mA(HF) 4. 使用时间(碱性电池):大功率时约6小时小时 | 套 | 1
8 | 数字反馈抑制器 | 1. 1.77寸TFT彩屏显示屏, 面板一键快速校准，大程度上还原声音的保真度，从而有效抑制更多的反射成分 2. 反馈抑制系统具有全自动检测现成啸叫点功能，通过DSP系统对声音进行过滤，高速有效的抑制消叫，有效提升本地扩音声压和清晰度。 3. 系统设计灵活多变，具备4路万能输入接口，2路平衡输出接口，配有线路输入输出莲花接口，调试简单方便。 4. 每通道具有48V幻象电源， 4路万能输入接口,每路有独立48V供电 5. 有高、中、低电平可调。 6. 面板配有电平显示，可显示当前工作状态与信号电平大小 7. 面板一键专业数字反馈抑制模块,直通/反馈模式可转换，无需调式，增加话筒拾音距离 30-100CM以上 8. 1路线路输入莲花接口 9. 1路线路输出莲花接口 10. 面板有系统信号音量大小调节 11. 面板有线路输入信号音量大小调节 技术参数： 1. 供电方式：AC~220V，50Hz 2. 消耗功率：30W 3. 频率响应：20Hz~20KHz 4. 采样率：32KHz 5. THD:<0.1%@1KHz 6. 信噪比：>90dB 7. 信号延时：11ms 8. CMRR：>25dB（50Hz~20KHz） 9. 输入阻抗： 话筒输入:47KΩ，线路输入:10KΩ， 10. 音乐输入:10KΩ，远程输入:10KΩ 11. 输出阻抗： 主输出:220Ω，线路输出:1KΩ， 12. 录音输出:1KΩ，远程输出:1KΩ | 台 | 1
9 | 定时电源时序器 | 1. 电路板规格：双面纤维板，主电源走线二次加厚加粗处理 ; 2. 2寸彩屏显示电压，日期，时间，通道状态,顺序开启逆序关闭 ; 3. 通道数量：8路万用插座继电器受控与2路万用插座直通 4. 单路功率/总功率/输出电流：2000W/6000W/30A 277VAC ; 5. 输出电源插座规格：最大可承受13A电流磷铜材质，标准万用插座; 6. 供电规格：内置开关电源，适用全球电压AC90-260V 50-60HZ ; 7. 主电缆线规格：3*4平方电缆，总长度为1.2米 8. 开启类型：按键式轻触开关 ; 9. 级联叠机ID:0-255，级联状态自动检测并设置 ; 10. 定时开关机功能，内置时钟芯片，可根据日期时间设定，无需人工操作； 11. 面板通道独立关闭 ; 12. 欠压，过压检测报警关闭，支持面板LOCK锁定功能; 13. RS232 COM口接入中控控制（指令控制）; 14. 可实现远程集中控制，每台设备自带设备编码ID检测和设置 ; 15. 8组设备开关场景数据保存/调用，场景管理应用简单便捷 | 台 | 1
3.7.5.2 集中控制系统
1 | 4.3寸触屏网络中控主机 | 1:64位 ARM架构四核 2.5GHz微处理器; 2:8+16G存储架构 最大支持256G EMMC FLASH的存储器； 3:8路DP9公型口双向RS232/485及422控制信号,2路3.81凤凰 RS232/RS485控制端口。 4:6路独立3.81凤凰 RS485/422控制端口 5:8路3.81凤凰红外IR控制端口； 6:8路3.81凤凰I/O端口； 7:8路3.81凤凰 弱电继电器接口； 8:1路Type-C升级控制下载固件接口； 9:1路3.81凤凰12V电源输出接口； 10:1路P-Bus扩展接口。 11:8路Socket组件，可自由设定可自由设定TCP/IP、UDP、HTTP client及MQTT模式； 12:1路RJ45/NET网络连接口； 13:前面板内嵌4.3寸IPS专业可编程触摸显示屏，自带红外录码窗口与录码快捷按键； 14:工作电源：110V-230V； | 台 | 1
2 | 8路电源控制器 | 1. 2核ARM架构微处理器，720MHz处理速度; 2. 1路公DP9,1路母DP9控制端口，双向传输RS232/485及422控制信号; 3. 1路RJ45网络连接控制端口(选配)； 4. 前面板自带独立8路应急轻触一体按键； 5. OLED屏显示实时电源电压； 6. 工作电源：110V-230V； | 台 | 1
3 | 平板电脑 | 屏幕尺寸10.1英寸，CPU：核心数8核、全面屏平板电脑、存储：4GB+128GB | 台 | 1
4 | 24口交换机 | 24个10/100/1000BASE-T以太网端口,4个千兆SFP,交流供电)交换容量336Gbps/3.36Tbps，包转发率51/126Mpp，配4个光模块 | 台 | 1
3.7.5.3 线缆辅材
1 | 机柜 | 42U柜，参考尺寸：2000mm(高）*800mm（宽）*1000mm（深），机柜颜色:黑色，含配套PDU须满足机柜内设备 | 台 | 1
2 | 设备音频跳线 | 6.5单插头-卡龙头（公） | 条 | 1
3 | 设备音频跳线 | 卡龙头（公）-卡龙头（母） | 条 | 10
4 | 设备音频跳线 | 双莲花头-3.5单插头 | 条 | 2
5 | 设备音频跳线 | 双6.5单插头-3.5单插头 | 条 | 1
6 | 电源线 | RVV3*1.5 | 米 | 100
7 | 音频线 | RVVP2*0.5 | 米 | 100
8 | 音箱线 | 金银线 | 米 | 100
9 | HDMI线 | HDMI线，15米 | 条 | 1
10 | SDI线 | SDI线,15米 | 条 | 1
11 | 串口线 | 串口线,1.2米 | 条 | 1
12 | 六类非屏蔽网线 | 六类非屏蔽网线，305m/箱 | 箱 | 4
13 | 水晶头 | 100个/盒 | 盒 | 1
14 | 桥架 | 50*50mm，壁厚1.0mm，含及安装辅件 | 米 | 20
3.8 机房工程
3.8.1联检楼机房
3.8.1.1 联检楼机房装修
1 | 抗静电地板 | 1、尺寸不小于600*600*35mm，包含安装配件。 | ㎡ | 130
2 | 不绣钢踢脚线 | 1、内衬复合阻燃板压制成，外层是哑光磨砂不锈钢板 | m | 48
3 | 机柜及空调分散力支架 | 采用不低于40*40角铁 | 个 | 16
4 | 电池柜分散力支架 | 采用不低于40*40角铁 | 个 | 4
5 | 铝合金微孔吸音天花板 | 1、铝合金微孔吸音天花板天花板； 2、尺寸：不小于600×600mm； 3、板材厚度：不低于0.8mm； | ㎡ | 130
6 | 墙面彩钢板 | 1、彩钢板龙骨支架 2、墙面彩钢板 | ㎡ | 145
7 | 机房保温处理 | 橡塑保温材料，约15mm厚，覆盖机房天面、地面含专用胶水等全部安装配件，含安装 | ㎡ | 260
3.8.1.2 不间断电源
1 | 一体化UPS配电柜 | 1、配电柜尺寸：600mm(W)*1200mm(D)*2000mm(H)； 2、输入开关配置：400A/3P; 输出开关：UPS配电开关3*250A/3P；IT配电开关48*40A/1P;空调配电开关8*63A/3P； 3、内置UPS，机框容量120KVA,内置3个30KVA功率模块，输出容量90KVA； 4、支持支路温度检测功能； 5、配电柜具备智能监控板，采用7寸液晶彩色触摸屏，可显示所有主回路及支回路的电量信息； | 柜 | 1
2 | 蓄电池 | 1、阀控式密封铅酸蓄电池, 12V, 200Ah | 只 | 40
3 | 电池架 | 1.电池架，可容纳40块12V-200AH蓄电池； 2.直流开关； 3.电池间连接线 4.直流开关到微模块一体化UPS配电柜的连接线 | 套 | 1
4 | 机房主配电箱 | 1.配浪涌保护器，电流表，电压表，指示灯、综合电量监测仪； 2.箱体一套； 3.输入开关：400A/3P; | 柜 | 1
3.8.1.3 照明工程
1 | 铜芯电线 | RVV 3*1.5mm² | 米 | 1000
2 | 照明开关 | 1、单联单控照明开关 | 只 | 2
3 | LED面板灯（市电照明） | 1、高亮不低于38瓦，正白光； 2、参考尺寸：600*600。 | 盏 | 18
4 | LED面板灯（应急照明） | 1、高亮不低于38瓦，正白光； 2、参考尺寸：600*600。 | 盏 | 18
5 | 安全出口指示灯 | 1、双灯头，符合消防认证 | 盏 | 4
6 | 金属线管 | KBG25镀锌线管，管径25mm壁厚不低于1.0mm | 米 | 400
3.8.1.4 防雷接地
1 | 第二级电源防雷器 | 1、响应时间≤25ns； 2、雷电通流量≥40KA； | 台 | 1
2 | 第三级电源防雷器 | 1、响应时间≤25ns； 2、雷电通流量≥20KA； | 台 | 1
3 | 机房室内直流接地网 | 30*4mm | m | 100
4 | 接点焊接 | 40角钢与大楼柱内钢筋稳固焊接 | 个 | 2
5 | 机柜防雷线 | R-BVV-10mm | 条 | 16
6 | 铜头 | 35平方 | 个 | 12
7 | 等电位端子箱 | 等电位端子箱 | 个 | 1
3.8.1.5 气体消防
1 | 150L柜式灭火装置 | 1. 20℃时贮存压力2.5MPa; 2. 喷射时间≤10S; 3. 含贮存瓶容积150L、连接管路、喷头、压力讯号器、阀驱动器; 4. 采用电磁型驱动阀进行启动;启动电源DC24V 1.2A; 5. 与消防报警系统联动使用 HFC-227ea药剂： | 套 | 2
2 | 七氟丙烷药剂 | 1.纯度 ≥99.6%; 2.酸度 ≤3ppm; 3.水含量 ≤10ppm; 4.不挥残留物 ≤0.01%; 5.悬浮或沉淀物不可见 | kg | 305
3 | 气体灭火控制器与消防联动电源 | 1、供电电源：主电AC 220V/50Hz，备电DC24V/5Ah； 2、环境温度：-10℃～+55℃，环境湿度：≤95%（40℃±2℃，无凝露）； | 套 | 1
4 | 放气指示灯 | 1、工作电压：总线DC24V（脉冲调制）； 2、工作电流：总线＜300uA(静态）、＜4mA（工作）,电源线≤150mA； 3、闪光频率：1Hz～2Hz，字体亮度：50ed/㎡～300ed/㎡； 4、接线方式：四线制（L1/L2信号线无极性、DC24V/GND有极性),环境温度：-10℃～+55℃，环境湿度：≤95%（40℃±2℃，无凝露）； 5、编码方式：电编码（地址：1～324）。 | 个 | 1
5 | 紧急启停按钮 | 1、工作电压：DC24V（脉冲调制）； 工作电流：＜600uA(检测）、＜5mA（动作）； 2、启动方式：手动按下绿色键； 3、工作指示：启动/停止红色灯，常态不亮、按下闪亮、收到控制器确认好常亮，巡检灯绿色，正常闪亮，故障黄色灯，故障时常亮； 4、接线方式：两线制无极性(L1/L2)； 5、环境温度：0℃～+55℃，环境湿度：≤95%（40℃±2℃，无凝露）； 6、编码方式：电编码（地址：1～324）。 | 个 | 2
6 | 火灾声光报警器 | 1、工作电压：总线DC（脉冲调制）、驱动电压DC24V（允许范围20V～28V）； 2、工作电流：≤1mA(静态）、≤120mA（动作）； 3、闪光频率：1次/S；报警音量﹥85dB；尺寸规格：84*142*66(mm)； 4、接线方式：二线制 5、环境温度：-10℃～+55℃，环境湿度：≤95%（40℃±2℃，无凝露）； | 个 | 4
7 | 烟感探测器 | 1、工作电压DC24V（脉冲调制） 2、工作电流：＜300uA(检测）、＜1.5mA（动作） 3、工作指示：红色指示灯（巡检闪亮、报警常亮）； 4、接线方式：无极性两线制（L1/L2) 5、环境温度：-10℃～+55℃，环境湿度：≤95%（40℃±2℃，无凝露）； 6、编码方式：电编码（地址：1～324）； 7、安装高度：≤12m，保护面积≤80㎡。 | 个 | 3
8 | 温感探测器 | 1、工作电压DC24V（脉冲调制）； 2、工作电流：＜300uA(监测）、＜1.5mA（动作） 3、工作指示：红色指示灯（巡检闪亮、报警常亮）； 4、报警温度：54℃～70℃； 5、接线方式：无极性两线制（L1/L2) 6、环境温度：-10℃～+55℃，环境湿度：≤95%（40℃±2℃，无凝露）； 7、编码方式：电编码（地址：1～324）； 8、安装高度：≤8m，保护面积≤30㎡。 | 个 | 6
9 | 机械型泄压口400*400 | 1、形式：无电源； 2、动作压力：1000Pa±50Pa； 3、关闭压力：850Pa±50Pa； 4、环境温度：-25℃～+55℃； 5、有效泄压面积：0.25㎡； | 台 | 1
10 | 消防联动电源 | 给电磁阀供电 | 个 | 1
3.8.1.6 中心机房机柜
1 | IT机柜 | 1、机柜支持19英寸标准的服务器、存储及网络设备安装，尺寸（宽*深*高）：600mm*1200mm*2000mm； 2、每台机柜包含1套50kg承载轻载滑道、1个100kg承载的固定托盘、20个1U假面板、1个机柜全密封底板、2个水平方向理线架、6个标准的束线圈和2个20*GB 10A+4* GB 16A的国标竖装PDU； 3、机柜静态承载能力2400kg ； | 台 | 17
2 | 密闭组件 | 1、密闭通道组件包含天窗、端门、线槽和其他附件等； 2、天窗开启实现与通道内消防告警信号联动，在消防状态下电磁锁打开，旋转天窗在重力作用下自动打开，保证灭火气体进入密封冷通道； 3、密封冷通道两端的端门采用电动推拉门； 4、框架式密封通道带载测试连续通过8、9级烈度结构抗地震考核； 5、43英寸本地显示大屏，可直观展示智能微模块布局（电量、冷量、PUE、告警、环境等）、配电链路、制冷链路等信息； | 套 | 1
4 | 监控系统 | 1、监控系统提供一个整体的环境和动力监控接口，实现对模块内供配电、空调、温湿度、漏水检测、烟雾、视频、门禁等设备的不间断监控，发现部件故障或参数异常，即时采取E-mail、SMS和声音告警等多种报警方式，记录历史数据和报警事件，支持PAD和手机APP实时近端查看设备信息； 2、监控系统包含：控制采集器1个、200万半球型网络摄像机2个、16路硬盘录像机1台、8TB硬盘1块、天窗执行器、照明系统、交流执行器、门禁系统（指纹/密码/刷卡门禁系统2个）、多功能温湿度烟感传感器2个、非定位式水浸传感器1个、水浸绳、空调温湿度传感器3个、束线座、蜂鸣器等； | 柜 | 1
5 | 线缆 | 微模块内部配套 | 套 | 1
3.8.1.7 精密空调系统
1 | 行级空调 | 水平送风、制冷量46kW、加热量6kW、加湿量3kg/h、风量9000m³/h； | 台 | 2
2 | 冷媒 | 每套空调配置1瓶，22.7KG/瓶。 | 瓶 | 2
3 | 机房新风机 | 满足机房100平的新风供应需求 | 台 | 1
3.8.1.8 机房线缆辅材
1 | 市电输入线缆 | ZA-YJV-(4x185+1x95)mm² | 米 | 80
2 | 检修插座电线 | ZR-BV4mm² | 米 | 300
3 | 检修插座 | 国标86系列 | 只 | 4
4 | 弱电桥架 | 200*100mm金属网格桥架及安装辅件 | 米 | 20
5 | 金属线管 | KBG25镀锌线管，管径25mm壁厚不低于1.0mm | 米 | 60
6 | 桥架 | 200*100mm镀锌桥架及安装辅件，厚度≥1.0mm | 米 | 30
3.8.2 勤务保障楼机房
3.8.2.1 勤务楼机房装修
1 | 抗静电地板 | 1、尺寸不小于600*600*35mm，包含安装配件。 | ㎡ | 20
2 | 不绣钢踢脚线 | 1、内衬复合阻燃板压制成，外层是哑光磨砂不锈钢板 | m | 28
3 | 机柜及空调分散力支架 | 采用不低于40*40角铁 | 个 | 16
4 | 电池柜分散力支架 | 采用不低于40*40角铁 | 个 | 4
5 | 铝合金微孔吸音天花板 | 1、铝合金微孔吸音天花板天花板； 2、尺寸：不小于600×600mm； 3、板材厚度：不低于0.8mm； | ㎡ | 20
6 | 墙面彩钢板 | 1、彩钢板龙骨支架 2、墙面彩钢板 | ㎡ | 84
7 | 机房保温处理 | 橡塑保温材料，约15mm厚，覆盖机房天面、地面含专用胶水等全部安装配件，含安装 | ㎡ | 40
3.8.2.2 不间断电源
1 | UPS主机 | 容量：20KVA、输入功率因素：0.99、输出功率因数：0.9、系统效率：93%、切换时间为0ms。 | 套 | 1
2 | 蓄电池 | 12v65A，含电池连接 | 块 | 64
3 | 电池箱 | 可安装32个电池、配套电池连接线 | 个 | 2
4 | UPS配电柜 | 按需定制；含配件 | 个 | 1
5 | 市电配电柜 | 按需定制含配件 | 个 | 1
3.8.2.3 照明工程
1 | 铜芯电线 | RVV 3*1.5mm² | 米 | 300
2 | 照明开关 | 1、单联单控照明开关 | 只 | 2
3 | LED面板灯（市电照明） | 1、高亮不低于38瓦，正白光； 2、参考尺寸：600*600。 | 盏 | 6
4 | LED面板灯（应急照明） | 1、高亮不低于38瓦，正白光； 2、参考尺寸：600*600。 | 盏 | 6
5 | 安全出口指示灯 | 1、双灯头，符合消防认证 | 盏 | 2
6 | 金属线管 | KBG25镀锌线管，管径25mm壁厚不低于1.0mm | 米 | 100
3.8.2.4 防雷接地
1 | 接地铜排 | 30*4mm | m | 30
2 | 铜箔 | 100*0.3 | m | 120
3 | 汇流排固定桩 | 国标 | 台 | 10
4 | 轨绝缘子 | 国标 | 个 | 10
5 | 等电位端子箱 | 300*200*120mm 配3*40紫铜 | 台 | 1
6 | 接地导线 | 1.名称：接地跨接导线 2.规格：ZC-BVR 16mm2，铜鼻子等辅材 | 米 | 20
7 | 接地导线 | 1.名称：设备接地导线 2.规格：ZC-BVR 6mm2，铜鼻子等辅材 | 米 | 20
8 | 接地母线 | 1.名称：接地母线 2.规格：ZC-BVR 35mm2，铜鼻子等辅材 | 米 | 20
3.8.2.5 气体消防
1 | 70L柜式灭火装置 | 1. 20℃时贮存压力2.5MPa; 2. 喷射时间≤10S; 3. 含贮存瓶容积61L、连接管路、喷头、压力讯号器、阀驱动器; 4. 采用电磁型驱动阀进行启动;启动电源DC24V 1.2A; 5. 与消防报警系统联动使用 HFC-227ea药剂： | 套 | 1
2 | 七氟丙烷药剂 | 1、纯度99.6﹪； 2、水份/（mg/kg）10 ； 3、酸度（以HF计）/（mg/kg）1； 4、蒸发残留物/﹪0.01； | kg | 61
3 | 气体灭火控制器 | 1、供电电源：主电AC 220V/50Hz，备电DC24V/5Ah； 2、环境温度：-10℃～+55℃，环境湿度：≤95%（40℃±2℃，无凝露）； 3、规格尺寸：340*440*99。 | 台 | 1
4 | 放气指示灯 | 1、工作电压：总线DC24V（脉冲调制）； 2、工作电流：总线＜300uA(静态）、＜4mA（工作）,电源线≤150mA； 3、闪光频率：1Hz～2Hz，字体亮度：50ed/㎡～300ed/㎡； 4、尺寸规格：300*120*20(mm)，重量：115g；接线方式：四线制（L1/L2信号线无极性、DC24V/GND有极性),环境温度：-10℃～+55℃，环境湿度：≤95%（40℃±2℃，无凝露）； 5、编码方式：电编码（地址：1～324）。 | 个 | 1
5 | 紧急启停按钮 | 1、工作电压：DC24V（脉冲调制）； 工作电流：＜600uA(检测）、＜5mA（动作）； 2、启动方式：手动按下绿色键； 3、工作指示：启动/停止红色灯，常态不亮、按下闪亮、收到控制器确认好常亮，巡检灯绿色，正常闪亮，故障黄色灯，故障时常亮； 4、接线方式：两线制无极性(L1/L2)； 5、环境温度：0℃～+55℃，环境湿度：≤95%（40℃±2℃，无凝露）； 6、编码方式：电编码（地址：1～324）。 | 个 | 1
6 | 声光报警器 | 1、工作电压：总线DC（脉冲调制）、驱动电压DC24V（允许范围20V～28V）； 2、工作电流：≤1mA(静态）、≤120mA（动作）； 3、闪光频率：1次/S；报警音量﹥85dB；尺寸规格：84*142*66(mm)； 4、接线方式：四线制（L1/L2信号线无极性、DC24V/GND有极性) 5、环境温度：-10℃～+55℃，环境湿度：≤95%（40℃±2℃，无凝露）； 6、编码方式：电编码（地址：1～324）。 | 个 | 1
7 | 烟感探测器 | 1、工作电压DC24V（脉冲调制） 2、工作电流：＜300uA(检测）、＜1.5mA（动作） 3、工作指示：红色指示灯（巡检闪亮、报警常亮）； 4、尺寸规格：φ100mm、H55mm（含底座）； 5、接线方式：无极性两线制（L1/L2) 6、环境温度：-10℃～+55℃，环境湿度：≤95%（40℃±2℃，无凝露）； 7、编码方式：电编码（地址：1～324）； 8、安装高度：≤12m，保护面积≤80㎡。 | 个 | 1
8 | 温感探测器 | 1、工作电压DC24V（脉冲调制）； 2、工作电流：＜300uA(监测）、＜1.5mA（动作） 3、工作指示：红色指示灯（巡检闪亮、报警常亮）； 4、报警温度：54℃～70℃； 5、接线方式：无极性两线制（L1/L2) 6、环境温度：-10℃～+55℃，环境湿度：≤95%（40℃±2℃，无凝露）； 7、编码方式：电编码（地址：1～324）； 8、安装高度：≤8m，保护面积≤30㎡。 | 个 | 2
9 | 机械型泄压口400*400 | 1、形式：无电源； 2、动作压力：1000Pa±50Pa； 3、关闭压力：850Pa±50Pa； 4、环境温度：-25℃～+55℃； 5、有效泄压面积：0.25㎡； 6、墙体预留尺寸：400*400㎜。 | 台 | 1
3.8.2.6 机柜
1 | 网络机柜 | 42U柜，参考尺寸：2000mm(高）*800mm（宽）*1000mm（深），机柜颜色:黑色，含配套PDU须满足机柜内设备 | 台 | 8
2 | 配电柜 | 按需定制；含配件 | 柜 | 1
3 | 监控系统 | 监控系统提供一个整体的环境和动力监控接口，实现对模块内供配电、空调、温湿度、漏水检测、烟雾、视频、门禁等设备的不间断监控。 | 套 | 1
4 | 线缆 | 按需配置 | 套 | 1
3.8.2.7 精密空调系统
1 | 房间级空调 | 精密空调（含内外机），总制冷量≥12.5kW，恒温恒湿，正面送风，EC风机，风机采用全覆盖式布局，品牌压缩机，变频， R410A制冷剂，供电方式：三相380V~/50Hz， | 台 | 1
2 | 空调管路延长配件 | 管路总长度30米~60米之间需增加延长组件，超过60米需重新评估。 室内外机高度差超过-5米至+20米需重新评估。 | 台 | 1
3 | 机房新风机 | 满足机房100平的新风供应需求 | 台 | 1
3.8.2.8 机房线缆辅材
1 | 主干电缆 | YJV 4*25mm²+1*16mm² | 米 | 50
2 | 空调电缆 | RVV5*4mm2 | 米 | 50
3 | 机柜供电电缆 | RVV3*6mm² | 米 | 200
4 | 检修插座电线 | ZR-BV4mm² | 米 | 300
5 | 检修插座 | 国标86系列 | 只 | 6
6 | 强电桥架 | 200*100mm镀锌桥架及安装辅件，厚度≥1.2mm | 米 | 50
7 | 金属线管 | JDG25管 | 米 | 60
8 | 弱电桥架 | 200*100mm镀锌桥架及安装辅件，厚度≥1.0mm | 米 | 50
3.9 边检限定区域管控设施
1 | 电动悬浮门 | 参考尺寸长宽高：11000*570*1600mm； 电动； 产品材质：铝合金。 | 个 | 2
2 | 拒马移动护栏 | 防撞栏安全防护隔离栏围栏壁厚1.6mm，长6米。 | 个 | 4
3 | 室外警示标志 | 亚克力材质，根据边检需求定制 | 套 | 1
3.10 无线对讲系统
1 | 两载频基站 | 工作频率350-400MHz/发射功率：1-50W连续可调，数字双时隙，数模兼容，含外置专用电源。 | 套 | 1 |  |  | 利旧，搬迁费
2 | 带通双工器 | 工作频率：350MHz～400MHz 工作带宽：UHF：±3MHz 最大功率：Max：200W 插入损耗：≤1.5dB 带外抑制 Out of band：±2.5MHz ≥45dB Out of band：﹣2.5MHz ≥25dB Out of band：±5MHz ≥75dB Out of band：﹣5MHz ≥45dB 隔离度：RX-TX band ≥75dB RX band ≥75dB TX band ≥75dB 驻波比：≤1.25 | 套 | 1 |  |  | 利旧，搬迁费
3 | 手持终端设备 | （01）.工作频段：350MHz～400MHz，频率间隔：12.5/25kHz，频率稳定度：﹢∕­0.5ppm ，环境工作温度：-30℃～+60℃； （02）.支持数字集群、模拟集群模式，要求在满足 PDT 数字集群系统下所有功能的同时； （03）信道容量：≥1000信道；带键盘、五行彩色显示屏（具有白天和夜间模式）及紧急报警键；支持中文输入法； （04）具备单北斗定位功能。 （05）防护等级：≥IP68 ，军用标准MIL-810C\D\E\F\G； （6）发射功率: 1-4W，数字灵敏度≤0.18uV(数字)（5%误码率） （7）带蓝牙 倒放 PDT集群1/4W NVOC 带TF卡卡槽 (2400mAh 国标 CH10L27 350-400MHz) (带公安一所TF卡) (AD9864) (RoHS) (REACH) | 套 | 40 |  |  | 利旧，搬迁费
4 | 信号剥离器 | 插入损耗： ≤1.5dB 端口耦合度 ：40dB （数字可调衰减） 驻波比 ：≤1.5dB 隔离度： ≥20dBm 平均功率 ≤150W | 台 | 1 |  |  | 利旧，搬迁费
5 | 350M数字光纤直放站近端机（直耦） | 工作波长:1310±20nm； 射频带宽： 50-1000MHz； 带内波动：≤1.5dB； 输入端口： 50欧姆不平衡； 输出端口： FC/APC 输出光功率：≥3dBm； 射频输入电平： -18~0dBm | 台 | 1 |  |  | 利旧，搬迁费
6 | 350M数字光纤直放站远端机（直耦） | 频率范围：下行412-418/419-425 上行402-408/409-415MHz 标出最大输出功率：下行40±3 dBm 上行-7±2 dBm 带外杂散发射（偏离工作频带边缘2.5MHz之外） 9kHz~1GHz ：≤-36dBm/100kHz 1GHz~12.75GHz： ≤-30dBm/1MHzz 噪声系数：下行 ＜18 dB 上行＜4 dB 输入/输出电压驻波比： ≤1.4 | 台 | 2 |  |  | 利旧，搬迁费
7 | 室外4芯单模光纤 | 室外4芯单模光纤 | 米 | 1500 |  |  | 利旧，搬迁费
8 | 射频同轴电缆 | 50Ω，工作频率范围：10-3000MHz， 外层直径15.80mm ，内导体：铜包铝（Φ4.85），外导体：环形皱纹铜管 | 米 | 3000 |  |  | 利旧，搬迁费
9 | 耦合分配器 | 工作频率：300-500MHz 输入驻波比：≤1.2 插入损耗：≤0.8dB 抑制度：≥20dB | 个 | 27 |  |  | 利旧，搬迁费
10 | 室内全向天线 | 内吸顶式天线 频率范围300～500MHz带宽 16 增益2.15dBi 驻波比 ≤2垂直极化 阻抗 50Ω 最大功率 50W 圆形 | 副 | 25 |  |  | 利旧，搬迁费
11 | 室外全向天线 | 频率范围300~500MHz,驻波比≤1.5,增益7.8dBi；最大功率≤100W;带宽≤10MHz | 副 | 1 |  |  | 利旧，搬迁费
12 | 室外天线支架 | 定制 | 套 | 1 |  |  | 利旧，搬迁费
13 | 同轴避雷器 | 放电电流大，采用多级保护。 内置快速半导体保护器件，响应速度快，残压低。 节能、环保，安装简便，适用于各种标准接口类型。 插入损耗低，确保线路畅通。 驻波系数小，工作频率范围宽。 | 个 | 1 |  |  | 利旧，搬迁费
14 | 同轴连接器 | 频率范围:0-1000MHz 阻抗：50Ω 驻波比：≤1.2 插入损耗：≤0.1 | 个 | 150 |  |  | 利旧，搬迁费
15 | 基站专线链路 | 运营商2M专线 | 条 | 1 |  |  | 利旧，搬迁费
3.11 业务广播系统
3.11.1 前端设备
1 | 壁挂音箱 | 1. 额定功率：10W 2. 最大功率：20W 3. 频率响应：130-18000Hz 4. 灵敏度：93dB±3dB 5. 输入：黑-COM 白-70V 红-100V 6. 喇叭单元：6.5〞 + 0.5〞 | 只 | 12
2 | 天花喇叭 | 1. 额定功率：6W 2. 喇叭单元：6.5〞 3. 输入电压：100V 4. 灵敏度：92dB 5. 频率响应：85-15KHz 6. 材质：金属网罩 | 只 | 20
2 | 强切音量控制器 | 1. 带DC24V强切接口 2. 功率： 6W, 3. 档位：5档 4. 电压：100V 5. 安装方式：表面安装 6. 档衰减量 ： 3dB 7. 总衰减量 ：33dB 8. 材质 ：ABS | 个 | 20
4 | 网络功放 | 1. 输出功率 120W 2. 网络接口 标准RJ45 3. 传输速率 10M/100Mbps 4. 音频格式 MP3/MP2 5. 音频模式 16位立体声CD音质 6. 输出频率 20Hz—20KHz 7. 采样率 16K～48KHz 8. 支持协议 TCP/IP、UPP，IGMP（组播） 9. 谐波失真 ≤0.3% 10. 信 噪 比 ≥90dB 11. 线路输入电平 250mV a) MIC 输入灵敏度 10mV 12. 线路输出电平、阻抗 775MV、1KΩ 13. 触发输入 1路短路输入 14. 输出方式 1路短路输出、DC24V输出（选配） 15. 工作环境 工作温度 :-20℃～+60℃；工作湿度: 10%～90% 16. 电源电压 AC220V 50HZ | 台 | 2
3.11.2 机房设备
1 | CD/MP3播放器 | 1. 设备采用2U标准机箱设计，铝合金面板； 2. 具有超强电子抗震功能，设有高亮度动态VFD荧光显示，清晰醒眼； 3. 支持DVD SVCD DVCD VCD CD MP3 MP4音频格式，可外接USB盘播放WAV Mp3音乐； 4. 设有轻触式按键操作，可选择单曲播放、全部播放、单曲循环、全部循环、停止播放等功能； 5. 配有遥控控制； 技术参数： 1. 电源：220V±5% /50HZ 2. 功耗：30W 3. 输出电平：1-2V 4. 输出频率：50-18KHZ | 台 | 1
2 | 数字调谐器 | 1. 频率响应：20-20KHZ(≤±3dB)； 2. 信噪比：≥75dB； 3. 谐波失真：≤1%； 4. 工作温度:5℃-45℃； 5. 工作湿度：20%-80%相对湿度，无结露； 6. 功耗：10W 7. 电源：AC220V | 台 | 1
3 | 铃声麦克风 | 1. 换能方式： 电容式 2. 指向性： 心型 3. 频率响应： 40Hz-16kHz 4. 输出阻坑： 200Ω 5. 灵敏度： -40dB±2dB 6. 供电电压： DC3V 7. 电池规格：5号电池 8. 提示音：铃声提示 9. 按键方式：双键 10. 连接线：5米 11. 其它特点： 抗手机、电磁干扰 | 台 | 1
4 | 四通道采集终端 | 1. 网络接口 标准RJ45×1 2. 显示控制 4.3寸电容屏 3. 传输速率 10M/100Mbps 4. 支持协议 TCP/IP、UPP，IGMP（组播） 5. 采样率 16K～48KHz 6. 音频模式 16位立体声CD音质 7. 信 噪 比 >90dB 8. 频率响应 20Hz—20KHz 9. 输入灵敏度 10mv/250mv 10. 总输出电源功率 3500W 11. 工作环境 工作温度 :-20℃～+60℃；工作湿度: 10%～90% 12. 电源电压 AC220V 50HZ | 台 | 1
5 | 7寸触屏网络话筒 | 1. 网络接口 标准RJ45×1 2. 显示方式 7寸电容屏 3. 传输速率 10M/100Mbps 4. 音频格式 MP3/MP2 5. 采样率 16K～48KHz 6. 音频模式 16位立体声CD音质 7. 输入灵敏度 MIC：10mv/AUX:250mv 8. 输出频率 20Hz—20KHz 9. 支持协议 TCP/IP、UPP，IGMP（组播） 10. 谐波失真 ≤0.3% 11. 信 噪 比 ≥90dB 12. 内置扬声器输出阻抗及功率 8Ω，5W 13. 线路输出电平、阻抗 775MV、1KΩ 14. 触发输入 1路短路输入 15. 输出方式 1路短路输出 16. 工作环境 工作温度 :-20℃～+60℃；工作湿度: 10%～90% 17. 电源电压 DC16V | 套 | 1
6 | 16路网络消防采集器 | 1. 网络接口 标准RJ45×1 2. 传输速率 10M/100Mbps 3. 支持协议 TCP/IP、UPP，IGMP（组播） 4. 触发模式 短路/DC12V/DC/24V 5. 工作显示 LED电频显示 6. 消防采集路数 16路 7. 分区控制 自定义控制 8. 解除报警 自动/手动解除 9. 工作环境 工作温度 :-20℃～+60℃；工作湿度: 10%～90% 10. 电源电压 AC220V 50HZ 11. 尺寸 485*88*340 12. 功 耗 ≤30W | 台 | 1
7 | 网络音箱 | 1. 网络接口 标准RJ45×1 2. 传输速率 10M/100Mbps 3. 音频格式 MP3/MP2 4. 采样率 16K～48KHz 5. 音频模式 16位立体声CD音质 6. 输入灵敏度 MIC：10mv/AUX:250mv 7. 输出频率 20Hz—20KHz 8. 支持协议 TCP/IP、UPP，IGMP（组播） 9. 谐波失真 ≤0.3% 10. 信 噪 比 ≥90dB 11. 内置扬声器阻抗及功率 8Ω， 20W 12. 外接扬声器阻抗及功率 8Ω， 20W 13. 线路输出电平、阻抗 775MV、1KΩ 14. 工作环境 工作温度 :-20℃～+60℃；工作湿度: 10%～90% 15. 电源电压 AC220V/50Hz 16. 功 耗 ≤50W | 套 | 1
8 | 电源定时器 | 1. 电源：～220V/50Hz 2. 电源功耗：45W 3. 重量：5.8公斤。 4. 尺寸：540mm*435mm*88mm | 台 | 1
9 | 24口接入交换机 | 24个10/100/1000Base-T以太网端口，4个千兆SFP，包转发率51Mpps，交换容量336Gbps | 台 | 3
10 | 广播服务器 | 1.处理器：不低于4核 2.显示屏：不低于17.3英寸高分辨率触摸液晶显示屏。 3.内存：不低于DDR3 1333/1600MHz，4G DIMM Slot接口，可扩展至16G。 4.硬盘：不低于128G SSD固态硬盘。 5.电源类型:无扇专业工业电源。 6.操作系统:支持多种操作系统。 7.触摸屏:工业电阻式触摸屏。 8.硬盘扩展:1个SATA 2.0 Connector 1个SATA 3.0 Connectors。 9.显示接口::1个VGA接口，1个HDMI。 10.网口：1个，支持10/100/1000Mbps。 11.串口：1个，RS-232串口 12.USB : 3.0USB*2个，2.0USB*4个。 13.线路输入：4个莲花接头。 14.话筒输入：1个3.5话筒输入接口，1个6.35话筒输入接口。 15.电源接口:三位凤尾插接口。 | 台 | 1
3.12 车道设备间
1 | 机柜 | 42U柜，参考尺寸：2000mm(高）*800mm（宽）*1000mm（深），机柜颜色:黑色，含配套PDU须满足机柜内设备 | 台 | 4
2 | 24口非屏蔽配线架 | 24口非屏蔽网络配线架，含模块 | 台 | 20
3 | 理线器 | 平直型/1U/铝合金/24位 | 台 | 20
4 | 24口光纤配线架 | 24口光纤配线架满配LC\SC耦合器 | 台 | 3
5 | 六类非屏蔽铜跳线 | 非屏蔽双绞线/线规24AWG/4对/RJ45-RJ45/灰色/3米 | 条 | 480
6 | 光纤跳线 | LC-LC /3m | 条 | 72
7 | 3P变频空调 | 3P变频挂式空调,不低于二级能效，含联机线、信号线、保温管、排水管、铜管、室外机安装支架、漏电保护开关等 | 台 | 1
8 | UPS输出柜 | 出、入境车道系统分控箱，按满足业务需求定制 | 柜 | 2
9 | 电源线 | ZRYJV-5X16mm² | m | 1500
10 | 六类非屏蔽网线 | 六类非屏蔽网线，305m/箱 | 箱 | 20
11 | 光纤 | 室外铠装单模24芯 | m | 1800
12 | 信号线 | RVVSP2*0.75mm²铁氟龙高温线 | m | 2000
13 | 电源线 | RVV6*0.5mm² | m | 1500
14 | 电源线 | RVV3*1.0mm² | m | 1500
15 | 电源线 | RVV3*1.5mm² | m | 1000
16 | 电源线 | RVV3*2.5mm² | m | 1500
17 | 电源线 | RVV3*4.0mm² | m | 1500
18 | 不锈钢金属软管 | DN8气管 | m | 500
19 | PVC线管 | PVC25 | m | 1500
20 | PVC线管 | PVC50 | m | 1500
21 | 镀锌钢管 | DN50 | m | 1500
22 | 镀锌钢管 | DN100 | m | 1500
23 | 管线开槽 | 管线预埋、水泥地面开挖、含恢复材料 | 项 | 1
四、安检前置及其他
1 | 金属探测门 | 开机自检：设备开机自动检测硬件设施，可选左右探头、LED、声音检测，如有故障有故障提示； 采用数字、模拟和左右平衡技术，防止误报警、漏报, 大大提高抗干扰能力； 探测区位：6区精确报警，门两侧立柱灯可精确显示被测物体所在区位，并可多区位连续精确报警,可选配四立柱； 参考尺寸：2230mm(高)X830mm(宽)X580mm(深) | 套 | 2
2 | 硬盘录像机 | 利旧 | 套 | 4 |  |  | 利旧，搬迁费
3 | 伸缩搜索镜 | 利旧 | 套 | 4 |  |  | 利旧，搬迁费
4 | 四向内窥镜 | 利旧 | 套 | 4 |  |  | 利旧，搬迁费
5 | 接入交换机 | 利旧 | 台 | 2 |  |  | 利旧，搬迁费
6 | 手持式背散设备 | 1、工作原理：X射线背向散射技术，单面检测成像； 2、工程设计：由射线源、探测器、显示屏、摄像头、闪光灯、辅助定位光源和内置电池组成，一体化集成； 3、穿透力：可穿透≥3.5mm厚的钢板，并能以高亮形式显示钢板后的塑料块； | 套 | 2
7 | 毒品爆炸物检测仪 | 1、可探测样品种类试验（毒品探测）：在采样质量为100ng和检出率为100%的前提下，至少应能够探测下列毒品样品：可卡因、盐酸氯胺酮、盐酸吗啡、盐酸海洛因、四氢大麻酚、甲基苯丙胺、摇头丸、罂粟碱、麻黄碱、甲卡西酮、人工合成大麻素、摇脚丸、芬太尼、盐酸纳洛酮、奥沙西泮、地西泮、笨环己哌啶、美沙酮等。 2、可探测样品种类试验（炸药探测）：在采样质量为100ng和检出率为100%的前提下，至少应能够探测下列炸药样品：梯恩梯、TATP、太安、黑火药、黑索金、奥克托金、硝酸铵、铵梯、消化甘油、六甲氧胺、特屈儿、塞姆汀、C4炸药、苦味酸、吉纳、硝基胍、铵黑、铵膨、硝基甲烷、苦基胺等。 | 套 | 2
五、系统集成费及其他
1 | 系统集成费及其他 |  | 项 | 1
[5 empty] | 预算总计 | 0

## 2.海关信息化设备
海关信息化设备清单控制价
序号 | 名称 | 技术参数 | 单位 | 数量 | 单价 | 合价 | 备注
一、海关查验设备
1.1 入境卫生检疫设施设备
1 | 填卡台 | 符合人体工程学标准设计，采用优质冷轧钢板冲压成型、数控加工、专业喷涂工艺处理、金属结构包边等，设有出入境卡片存放位置，含有“健康申请卡填写处”中英文和海关LOGO标识。（推荐规格为长150厘米、宽80厘米、高110厘米，不小于以上尺寸，可根据现场空间适当扩大 | 套 | 2
2 | 海关自助申报一体机 | 为进一步推广进境旅客健康申明信息电子化工作，实现对旅客健康申明信息的审核、统计及追溯精准性、快速性的目标，提高口岸通关效率。拟在海关旅检现场配置自助申报终端供部分未作电子健康申报的旅客，由工作人员协助完成健康申明信息录入、护照扫描、人像采集和行李物品申报。 功能需求： 证件识别功能：设备可识别电子护照、往来台湾通行证、往来港澳通行证、港澳居民来往内地通行证等证件信息。 申报功能：设备具有健康申报与行李物品申报功能：旅客可通过自助申报终端申报健康信息或行李物品信息，申报时自助申报终端需读取旅客身份信息，提供语音或文字提示引导旅客快速完成申报内容填写。填写完成旅客确认无误并签名后，自助申报内容填写。填写完成旅客确认无误并签名后，自助申报终端打印二维码凭条。 待机模式：设备软件支持首页规定时间内无人操作，则自动进入待机界面。 行李物品申报的具体要求参考海关指尖小程序申报内容： 1、进境物品申报： 选择物品申报，申报超出免税额度的境外获得的物品。可以搜索物品库或者手动录入申报物品信息。 宠物申报，分运行李，分运行李补充申报，货币申报，非涉税物品申报等操作类似。 2、出境物品申报 选择出境申报类型，物品申报。申报需要复带进境的超过5000元以上的物品。其他类型申报类似。 健康申明二维码读取功能：旅客选择健康申报二维码识别，有简短语音动画及指示灯进行相应的提示，通过扫描枪读取数据之后，自动将信息回填至申报界面并语音提示，若不是健康申报二维码，应有文字语音提示，让旅客取消或继续操作。 日期校准功能：旅客在输入出入日期时应判断输入的内容，根据当前填写的年份自动过滤错误的数字。 异常信息确认功能：旅客在确认信息是，软件应自动判断必填内容是否为空，证件内容是否异常，国家地区是否填写错误； 定时关机功能：系统在设定关机时间内进行定时关机； 语言选择功能：设备提供多种语言选择功能，包括中英文及日语、韩语、西班牙、德语、法语、阿拉伯、葡萄牙等小语种，可在旅客刷证件后自动识别国籍并切换相应语言或通过手动方式选取语言； 引导指示功能：设备具有灯光指示，在证件阅读区、二维码扫描去及凭条取出区设有对应区域的指示灯；设备支持语音、文字、动画、视频等多种信息提示方式；设备具有旅客申报信息少填、误填、未确认、未同意申明卡条款等提示； 凭条打印功能：旅客在填写完成并提交后，系统设备采用热敏点阵标签打印方式自动打印健康凭证（支持使用不干胶热敏标签贴纸），并可根据标签贴纸尺寸自动切纸，同时具有声光和动画等提示；缺纸检测与缝隙检测功能：（1）缺纸检测：设备自动检测凭证纸张用量不足时，会自动报警提示；（2）缝隙检测：设备可自动定位两张标签纸之间的空白缝隙，并进行切割。 旅客身份认证合一排查：设备提供旅客身份确认功能，支持识别健康申明卡要求的各类证件，同时能够识别登机牌、海关指尖小程序二维码回填。通过获取旅客出入境二维码并回填。通过获取旅客出入境证件信息、识别旅客人脸，实现人证合一的排查，并具备留档取证功能； 信息填写：设备提供触摸显示屏操作功能，支持刷证件、登机牌后自动跳转到下一个信息填写区域； 信息查询浏览：设备提供海关政策查询浏览功能，旅客通过自助申报终端，可以查询浏览最新的海关通关政策，包括行李物品监管要求、卫生检疫要求、动植物检验检疫要求等重要规定及提示，方便旅客及时了解最新的相关政策法规； 性能需求： 页面切换响应时间：页面切换响应时间≤1s； 扫码设备：扫码速度≤0.5s 证件阅读器：识别响应时间≤2s，图像分辨率≥1024*768； 信息采集：设备能够适应不同身高旅客的单人人脸信息采集； 人证识别：对比时间≤1s，采集图像尺寸1024*768像素及以上，采集速度≥25帧/秒； 打印设备：打印方式：采用热敏点阵贴标打印，分辨率：≥203DPI，打印速度：≥60mm/s，可容纳热敏标签贴纸数量：≥600张，单张标签尺寸：≥50mm*40mm； | 套 | 1
3 | 智能检疫人工查验台（含2通道） | 针对海关卫生检疫业务防控需求，用于出入境人员卫生检疫查验，集旅客健康申报信息核验、预警、拦截、分流、防护及信息采集为一体的自助智能化检疫查验设备。系统可与海关新旅通系统进行对接，实现旅客自助健康申报及核验,当发现体温异常、申报信息异常及高风险或布控旅客可自动进行报警提示、拦截并登记人员信息、自动关联红外成像测温数据、自动上传后端综合管控平台，形成旅客通行数据。由1套集中管控操作台和2条智能检疫查验通道组成。主要功能包括：一键启动、红外测温、人脸识别、自动拦截，健康申报信息核验、电动门控、声光报警、分类报警提示和打印等功能 | 套 | 1
4 | 智能翻译机 | 支持多国语言翻译，支持离线与在线翻译，拍照翻译，方言翻译，不低于4英寸高清触摸屏，支持WIFI、SIM卡 、蓝牙通信，不低于4小时续航时间。 | 对 | 1
5 | 人工查验台控制主机 | CPU:≥6核 12线程，≥3.0GHz，缓存≥12MB； 内存≥16g； 独立显卡：2G独显； 硬盘：≥512GSSD； 显示器：≥19寸宽屏显示器； 网口：10/100/1000BASE-T自适应； 6个USB插口； 需支持国产通用信创系统 含标准键盘、三键USB光电鼠标、集成声卡； | 台 | 2
6 | 多功能卫检自助通道 | 智能卫检查验通道是针对海关卫检业务需求，用于出入境人员卫生检疫查验的一套自助查验系统。需集成电动门控、红外体温监测、、健康申报、面像采集、一键控制、指纹登陆、应急报警、人机交互、通道状态指示、通道远程管控等功能。系统可与海关新旅通系统进行对接，实现旅客自助健康申报及核验,当发现体温异常、申报信息异常及高风险或布控旅客可自动进行报警提示、拦截并登记人员信息、自动关联可见光、热红外数据、自动上传后端综合管控平台，形成旅客通行数据。闸门开关响应时间<0.5 秒，进入通道检测区域至离开通道时间正常为 3 秒内，所有正常旅客都可不停步经过检测区域，自助通行。全程无接触，可有效缓解关员工作压力，避免人员之间交叉感染。 | 套 | 4
7 | 工作人员通道 | 工作人员通道是一套基于工作人员证件、指纹识别、人脸识别等综合信息技术的工作人员自助验放系统。该系统结合计算机智能控制系统，能读取、对比、识别出入境工作人员证件资料、生物特征信息，自动完成出入工作人员的验放。 限定区域工作人员通道支持双向通行，支持身份证识别、员工IC卡识别、人脸识别，具有故障自检和报警提示功能，方便用户维护及使用。 | 套 | 1
8 | 工作人员验放通道采集设备 | 人员信息采集系统含证件信息采集、面像采集，可实现对人员生物特征及证件信息快速采集。 | 台 | 1
9 | 工作人员验放通道采集软件 | 通过读取工作人员证件资料，与采集的面相照片进行关联入库。可根据限定条件对备案人员进行查询、管理。 1、通过读取工作人员证件资料，与采集的面相照片进行关联入库。 2、可根据限定条件对备案人员进行查询、管理。 | 套 | 1
10 | 中国海关宣传大屏 | 全屏尺寸约10平米 ，含控制管理软件及控制器（网络）；室内全彩屏，像素间距2.5mm，使用寿命不小于100000小时，失控率：万分之一，控制系统：全彩色LED同步或异步控制系统，显示屏亮度不少于500cd/㎡，具有亮度校正功能，通讯协议TCP/IP，亮度控制多级软件可调，显示内容包括文字、图片、动画、表格、视频图像等。含LED屏配套安装结构件。 | 平方米 | 10
11 | 信息发布条屏 | LED全彩条屏，全屏尺寸16000mm×650mm×100mm;显示点间距2.5mm主要配置及要求：单像素构成1个红+1纯绿+1纯蓝，单元板结构64×64显示像素，16扫恒流显示驱动，显示屏视角：≥120°，含LED屏框体结构。（尺寸依现场安装条件为准，此尺寸为暂定） | 平方米 | 10.4
12 | 信息发布系统管理软件 | 信息发布管理系统是一套集信息发布、内容管理、集中控制和运营管理于一体的软件系统。它可以帮助用户实现各种多媒体内容的制作、发布和管理，提高信息传递效率和用户体验。 | 套 | 1
13 | 龙门架 | 用于条屏、视频监控摄像机及通道配套设备安装。 | 米 | 30 |  |  | 2条
14 | 违禁品展示柜 | 用于对海关违禁品进行展示，根据现场需求定制 | 套 | 1
15 | 现场查验座椅 | 不锈钢支脚，可升降，中背，办公椅。 | 套 | 2
16 | 行人核辐射探测系统 | 探测器：塑料闪烁体，单个15L，共2块；能量范围25keV~3MkeV；误报警率：≤0.1%；灵敏度：在本底水平为0.2μSv/h下，增加0.05μSv/h，1s内报警；探测范围：0.1m～2m；宽度：1.5m（双侧探测器）； | 台 | 1
17 | 负压隔离转运舱 | 利旧，设备迁移 | 套 | 1 |  |  | 利旧
18 | 行李物品低温探测设备 | 红外摄像机分辨率： 384×288 可见光摄像机：200万 测温范围： -20℃~50℃ 测温精度： ≤0.3℃ 温度分辨率:≤0.1℃ 检测距离： 0.5~10m 测温校正：通过内置和外置黑体，全自动温度校正 含报警主机和显示屏 | 套 | 1
19 | 红外测温设备 | 智能红外测温系统，用作大场景筛查、自助闸机通道查验的主软件，可实现单条自助闸机通道控制查验、两条自助闸机通道的控制查验。集成了视频显示、人脸检测与跟踪、红外测温、温度报警、信息存储、实时视频后传、历史追溯等功能于一体。用户可通过系统查看人脸可见光抓拍图、测温值和测温时间、人脸红外图像、报警的时间、温度信息，以及该条报警的处理状态等信息。 1.测温响应时间：≤1s； 2.测温分辨力：≤0.08℃； 3.测温精度≤±0.3℃； 4.显示温度范围：（28-42）℃； 5.红外分辨率：≥384*288； 6.测温光谱范围：8um-14um； 7.测温视场角：≥36°*27°； 8.测温距离：4m-8m； 9.可见光摄像头技术规格要求： （1）可见光摄像头分辨率：≥1920*1080； （2）传感器：逐行扫描≥1/2.8”CMOS； （3）可见光最低照度：彩色≥0.001ux，黑白≥0.0001ux； 12.黑体技术规格要求： (1) 控制温度范围30℃-50℃（控温温度高于环境温度3℃） (2)黑体空腔直径：≥40mm*40mm； (3)黑体靶面均匀性≤0.1℃； (4)黑体控温稳定度≤0.1℃/10min； | 套 | 1
1.2 入境卫检卫生监督系统
1 | 微小气候监测系统 | 功能要求：集成 CO2、CO、CH2O、可吸入颗粒物 PM10 和 PM2.5、温度、湿度、风速、噪声、照度等。传感器模块具备无线功能和数据存储功能，可独立工作。具备多数据传输模块，能根据现场情况选择通讯方式；内置 WiFi，GPRS，USB，和RJ45通信。 | 套 | 2
2 | 微小气候在线监测平台 | 可实现对公共场所内的空气质量参数（二氧化碳、一氧化碳、甲醛、可吸入颗粒物）、微小气候参数（温度、湿度、风速）以及噪声和照度进行现场实时在线监测，并基于大数据技术对相关数据进行的智能分析，对场所内的空气质量进行综合评估。1、实现监测点位处空气微小气候环境的多参数远程在线测量；实时显示各个检测点监测数据，自动对比标准值，自动联动报警，通知监测人员；实时和同时显示所有探测器名称、测量数值及变化曲线。 | 套 | 0 |  |  | 出入境共用平台
1.3 出境卫生检疫设施设备
1 | 填卡台 | 符合人体工程学标准设计，采用优质冷轧钢板冲压成型、数控加工、专业喷涂工艺处理、金属结构包边等，设有出入境卡片存放位置，含有“健康申请卡填写处”中英文和海关LOGO标识。（推荐规格为长150厘米、宽80厘米、高110厘米，不小于以上尺寸，可根据现场空间适当扩大 | 套 | 2
2 | 海关自助申报一体机 | 为进一步推广进境旅客健康申明信息电子化工作，实现对旅客健康申明信息的审核、统计及追溯精准性、快速性的目标，提高口岸通关效率。拟在海关旅检现场配置自助申报终端供部分未作电子健康申报的旅客，由工作人员协助完成健康申明信息录入、护照扫描、人像采集和行李物品申报。 功能需求： 证件识别功能：设备可识别电子护照、往来台湾通行证、往来港澳通行证、港澳居民来往内地通行证等证件信息。 申报功能：设备具有健康申报与行李物品申报功能：旅客可通过自助申报终端申报健康信息或行李物品信息，申报时自助申报终端需读取旅客身份信息，提供语音或文字提示引导旅客快速完成申报内容填写。填写完成旅客确认无误并签名后，自助申报内容填写。填写完成旅客确认无误并签名后，自助申报终端打印二维码凭条。 待机模式：设备软件支持首页规定时间内无人操作，则自动进入待机界面。 行李物品申报的具体要求参考海关指尖小程序申报内容： 1、进境物品申报： 选择物品申报，申报超出免税额度的境外获得的物品。可以搜索物品库或者手动录入申报物品信息。 宠物申报，分运行李，分运行李补充申报，货币申报，非涉税物品申报等操作类似。 2、出境物品申报 选择出境申报类型，物品申报。申报需要复带进境的超过5000元以上的物品。其他类型申报类似。 健康申明二维码读取功能：旅客选择健康申报二维码识别，有简短语音动画及指示灯进行相应的提示，通过扫描枪读取数据之后，自动将信息回填至申报界面并语音提示，若不是健康申报二维码，应有文字语音提示，让旅客取消或继续操作。 日期校准功能：旅客在输入出入日期时应判断输入的内容，根据当前填写的年份自动过滤错误的数字。 异常信息确认功能：旅客在确认信息是，软件应自动判断必填内容是否为空，证件内容是否异常，国家地区是否填写错误； 定时关机功能：系统在设定关机时间内进行定时关机； 语言选择功能：设备提供多种语言选择功能，包括中英文及日语、韩语、西班牙、德语、法语、阿拉伯、葡萄牙等小语种，可在旅客刷证件后自动识别国籍并切换相应语言或通过手动方式选取语言； 引导指示功能：设备具有灯光指示，在证件阅读区、二维码扫描去及凭条取出区设有对应区域的指示灯；设备支持语音、文字、动画、视频等多种信息提示方式；设备具有旅客申报信息少填、误填、未确认、未同意申明卡条款等提示； 凭条打印功能：旅客在填写完成并提交后，系统设备采用热敏点阵标签打印方式自动打印健康凭证（支持使用不干胶热敏标签贴纸），并可根据标签贴纸尺寸自动切纸，同时具有声光和动画等提示； 缺纸检测与缝隙检测功能：（1）缺纸检测：设备自动检测凭证纸张用量不足时，会自动报警提示；（2）缝隙检测：设备可自动定位两张标签纸之间的空白缝隙，并进行切割。 旅客身份认证合一排查：设备提供旅客身份确认功能，支持识别健康申明卡要求的各类证件，同时能够识别登机牌、海关指尖小程序二维码回填。通过获取旅客出入境二维码并回填。通过获取旅客出入境证件信息、识别旅客人脸，实现人证合一的排查，并具备留档取证功能； 信息填写：设备提供触摸显示屏操作功能，支持刷证件、登机牌后自动跳转到下一个信息填写区域； 信息查询浏览：设备提供海关政策查询浏览功能，旅客通过自助申报终端，可以查询浏览最新的海关通关政策，包括行李物品监管要求、卫生检疫要求、动植物检验检疫要求等重要规定及提示，方便旅客及时了解最新的相关政策法规； 性能需求： 页面切换响应时间：页面切换响应时间≤1s； 扫码设备：扫码速度≤0.5s 证件阅读器：识别响应时间≤2s，图像分辨率≥1024*768； 信息采集：设备能够适应不同身高旅客的单人人脸信息采集； 人证识别：对比时间≤1s，采集图像尺寸1024*768像素及以上，采集速度≥25帧/秒； 打印设备：打印方式：采用热敏点阵贴标打印，分辨率：≥203DPI，打印速度：≥60mm/s，可容纳热敏标签贴纸数量：≥600张，单张标签尺寸：≥50mm*40mm； | 套 | 1
3 | 智能检疫人工查验台（含2通道） | 针对海关卫生检疫业务防控需求，用于出入境人员卫生检疫查验，集旅客健康申报信息核验、预警、拦截、分流、防护及信息采集为一体的自助智能化检疫查验设备。系统可与海关新旅通系统进行对接，实现旅客自助健康申报及核验,当发现体温异常、申报信息异常及高风险或布控旅客可自动进行报警提示、拦截并登记人员信息、自动关联红外成像测温数据、自动上传后端综合管控平台，形成旅客通行数据。由1套集中管控操作台和2条智能检疫查验通道组成。主要功能包括：一键启动、红外测温、人脸识别、自动拦截，健康申报信息核验、电动门控、声光报警、分类报警提示和打印等功能 | 套 | 1
4 | 智能翻译机 | 支持多国语言翻译，支持离线与在线翻译，拍照翻译，方言翻译，不低于4英寸高清触摸屏，支持WIFI、SIM卡 、蓝牙通信，不低于4小时续航时间。 | 对 | 1
5 | 控制主机 | CPU:≥6核 12线程，≥3.0GHz，缓存≥12MB； 内存≥16g； 独立显卡：2G独显； 硬盘：≥512GSSD； 显示器：≥19寸宽屏显示器； 网口：10/100/1000BASE-T自适应； 6个USB插口； 需支持国产通用信创系统 含标准键盘、三键USB光电鼠标、集成声卡； | 台 | 2
6 | 多功能卫检自助通道 | 集成健康申报通关码识别模块、证件识别模块、红外体温监测模块、黑体、人脸识别模块、显示屏、声光报警器、喇叭、闸门电机、控制单元、移动物体检测、工控机等部件，具备设备开机和自检的功能。 | 套 | 4
7 | 工作人员通道 | 工作人员通道是一套基于工作人员证件、指纹识别、人脸识别等综合信息技术的工作人员自助验放系统。该系统结合计算机智能控制系统，能读取、对比、识别出入境工作人员证件资料、生物特征信息，自动完成出入工作人员的验放。 限定区域工作人员通道支持双向通行，支持身份证识别、员工IC卡识别、人脸识别，具有故障自检和报警提示功能，方便用户维护及使用。 | 套 | 1
8 | 工作人员验放通道采集设备 | 人员信息采集系统含证件信息采集、面像采集，可实现对人员生物特征及证件信息快速采集。 | 台 | 0
9 | 工作人员验放通道采集软件 | 通过读取工作人员证件资料，与采集的面相照片进行关联入库。可根据限定条件对备案人员进行查询、管理。 1、通过读取工作人员证件资料，与采集的面相照片进行关联入库。 2、可根据限定条件对备案人员进行查询、管理。 | 套 | 1
10 | 中国海关宣传大屏 | 全屏尺寸约10平米 ，含控制管理软件及控制器（网络）；室内全彩屏，像素间距2.5mm，使用寿命不小于100000小时，失控率：万分之一，控制系统：全彩色LED同步或异步控制系统，显示屏亮度不少于500cd/㎡，具有亮度校正功能，通讯协议TCP/IP，亮度控制多级软件可调，显示内容包括文字、图片、动画、表格、视频图像等。含LED屏配套安装结构件。 | 平方米 | 10
11 | 信息发布条屏 | LED全彩条屏，全屏尺寸16000mm×650mm×100mm;显示点间距2.5mm主要配置及要求：单像素构成1个红+1纯绿+1纯蓝，单元板结构64×64显示像素，16扫恒流显示驱动，显示屏视角：≥120°，含LED屏框体结构。（尺寸依现场安装条件为准，此尺寸为暂定） | 平方米 | 10.4
12 | 信息发布系统管理软件 | 信息发布管理系统是一套集信息发布、内容管理、集中控制和运营管理于一体的软件系统。它可以帮助用户实现各种多媒体内容的制作、发布和管理，提高信息传递效率和用户体验。 | 套 | 1
13 | 龙门架 | 用于条屏、视频监控摄像机及通道配套设备安装。 | 米 | 30 |  |  | 2条
14 | 违禁品展示柜 | 用于对海关违禁品进行展示，根据现场需求定制 | 套 | 1
15 | 卫检查验台配套办公座椅 | 不锈钢支脚，可升降，中背，办公椅。 | 把 | 4
16 | 行人核辐射探测系统 | 探测器：塑料闪烁体，单个15L，共2块；能量范围25keV~3MkeV；误报警率：≤0.1%；灵敏度：在本底水平为0.2μSv/h下，增加0.05μSv/h，1s内报警；探测范围：0.1m～2m；宽度：1.5m（双侧探测器）； | 台 | 1
17 | 负压隔离仓 | 利旧，设备迁移 | 套 | 1 |  |  | 利旧，有搬迁费
18 | 行李物品低温探测设备 | 红外摄像机分辨率： 384×288 可见光摄像机：200万 测温范围： -20℃~50℃ 测温精度： ≤0.3℃ 温度分辨率:≤0.1℃ 检测距离： 0.5~10m 测温校正：通过内置和外置黑体，全自动温度校正 含报警主机和显示屏 | 套 | 1
19 | 红外测温设备 | 智能红外测温系统，用作大场景筛查、自助闸机通道查验的主软件，可实现单条自助闸机通道控制查验、两条自助闸机通道的控制查验。集成了视频显示、人脸检测与跟踪、红外测温、温度报警、信息存储、实时视频后传、历史追溯等功能于一体。用户可通过系统查看人脸可见光抓拍图、测温值和测温时间、人脸红外图像、报警的时间、温度信息，以及该条报警的处理状态等信息。 1.测温响应时间：≤1s； 2.测温分辨力：≤0.08℃； 3.测温精度≤±0.3℃； 4.显示温度范围：（28-42）℃； 5.红外分辨率：≥384*288； 6.测温光谱范围：8um-14um； 7.测温视场角：≥36°*27°； 8.测温距离：4m-8m； 9.可见光摄像头技术规格要求： （1）可见光摄像头分辨率：≥1920*1080； （2）传感器：逐行扫描≥1/2.8”CMOS； （3）可见光最低照度：彩色≥0.001ux，黑白≥0.0001ux； 12.黑体技术规格要求： (1) 控制温度范围30℃-50℃（控温温度高于环境温度3℃）； (2)黑体空腔直径：≥40mm*40mm； (3)黑体靶面均匀性≤0.1℃； (4)黑体控温稳定度≤0.1℃/10min； | 套 | 1
1.4 出境卫检卫生监督系统
1 | 微小气候监测系统 | 功能要求：集成 CO2、CO、CH2O、可吸入颗粒物 PM10 和 PM2.5、温度、湿度、风速、噪声、照度等。传感器模块具备无线功能和数据存储功能，可独立工作。具备多数据传输模块，能根据现场情况选择通讯方式；内置 WiFi，GPRS，USB，和RJ45通信。 | 套 | 2
2 | 微小气候平台 | 可实现对公共场所内的空气质量参数（二氧化碳、一氧化碳、甲醛、可吸入颗粒物）、微小气候参数（温度、湿度、风速）以及噪声和照度进行现场实时在线监测，并基于大数据技术对相关数据进行的智能分析，对场所内的空气质量进行综合评估。1、实现监测点位处空气微小气候环境的多参数远程在线测量；实时显示各个检测点监测数据，自动对比标准值，自动联动报警，通知监测人员；实时和同时显示所有探测器名称、测量数值及变化曲线。 | 套 | 1 |  |  | 与入境共用平台
1.5 入境海关查验设施设备
1 | 海关申报台 | 设备主体结构为304不锈钢材质，可有效防止意外刮花；主体结构支撑部分采用方通材料，结构强度高，便于加工及现场实施安装；地板表面敷设防静电地板胶；设备主体参考尺寸：长*宽*高：2000mm*1800mm*1700mm | 套 | 2
2 | 海关申报台配套办公座椅 | 不锈钢支脚，可升降，中背，办公椅。 | 套 | 4
3 | 旅客物品自助申报终端 | 海关自助申报终端集多种实用性功能于一体，需具备证件识别、人脸信息采集、条码阅读、触摸显示屏、电子签名等多种功能。旅客可自助进行旅行证件、机/船票信息采集，信息自动录入填写，操作触摸屏完成自助申报，实现了电子化申报，系统可打印申报凭证。 | 套 | 1
4 | 海关填卡台 | 用于旅客填写申报单 | 套 | 2
5 | 开包查验台 | 开包查验台按照人体工程学标准设计，主体材质为木质夹板，表面采用烤漆工艺，台面采用优质 304 不锈钢防止刮花，地脚采用优质 304 不 锈钢钢包边，台前侧印有海关 Logo 标识。 设备参考尺寸：长：1500mm，宽：800mm，高 700mm。 正面印制海关logo | 套 | 1
6 | 开包查验台 | 开包查验台按照人体工程学标准设计，主体材质为木质夹板，表面采用烤漆工艺，台面采用优质 304 不锈钢防止刮花，地脚采用优质 304 不 锈钢钢包边，台前侧印有海关 Logo 标识。 设备参考尺寸：长：1500mm，宽：800mm，高 700mm。 正面印制海关logo | 套 | 2
7 | 海关智能查验台 | 技术要求：可疑旅客物品进行查验登记，可实现在一个查验台上同时完成可疑行李物品查验及动植物检验检疫查验的“一站式”操作，支持人脸信息采集功能，智能生成作业信息、物品信息、温度信息、视频信息、音频信息等查验档案，可实现作业信息、语音信息和视频信息的交互印证式留存。具备智能便捷的对手持式查验设备、业务印章、业务单证等管理保存功能。 功能如下： 集中控制功能：通过查验台开机按钮一键实现设备通电，电脑开机，软件启动；通过关机按钮一键实现软件关闭，设备关机。 授权登陆功能：能够通过密码或指纹两种方式进行身份验证授权登陆系统。 旅客证件信息采集功能：能够读取旅客出入境证件信息，快速录入系统。 旅客身份确认功能：能够采集旅客人脸照片，与旅客证件信息中的人脸信息比对，判断人证是否一致。 商品价格查询：能通过扫描商品条码查询商品市场价格数据。 物品称重功能：能对查验商品称重，自动录入系统。 物品视频辅助识别功能：能通过图像识别技术辅助识别物品种类、数量等信息。 证件票据拍照存储：能对旅客证件、物品、购物发票拍照存储。 历史数据查询及统计：能对历史查验数据进行多种方式查询和统计展示。 查验过程音视频录像：能对查验过程进行音视频同步录像，事后可查。 | 套 | 1
8 | 弃物箱 | 弃物箱主体采用木板包不锈钢加工工艺，正面设计有海关LOGO和“自愿放弃物品投放箱”中英文字体，箱内设计有内胆，便于取出废弃物。设备参考尺寸：长*宽*高=550*300*650mm； | 套 | 2
9 | 智能翻译机 | 支持多国语言翻译，支持离线与在线翻译，拍照翻译，方言翻译，不低于4英寸高清触摸屏，支持WIFI、SIM卡 、蓝牙通信，不低于4小时续航时间。 | 个 | 2
10 | 龙门架 | 根据现场情况进行定制，用于条屏和通道配套设备安装 | 米 | 30 |  |  | 15米每套
11 | 中国海关宣传大屏 | 全屏尺寸约10平米 ，含控制管理软件及控制器（网络）；室内全彩屏，像素间距2.5mm，使用寿命不小于100000小时，失控率：万分之一，控制系统：全彩色LED同步或异步控制系统，显示屏亮度不少于500cd/㎡，具有亮度校正功能，通讯协议TCP/IP，亮度控制多级软件可调，显示内容包括文字、图片、动画、表格、视频图像等。含LED屏配套安装结构件。 | 平方米 | 10
12 | 信息发布条屏 | LED全彩条屏，全屏尺寸16000mm×650mm×100mm;显示点间距2.5mm主要配置及要求：单像素构成1个红+1纯绿+1纯蓝，单元板结构64×64显示像素，16扫恒流显示驱动，显示屏视角：≥120°，含LED屏框体结构。（尺寸依现场安装条件为准，此尺寸为暂定） | 平方米 | 10.4
13 | 信息发布系统管理软件 | 信息发布管理系统是一套集信息发布、内容管理、集中控制和运营管理于一体的软件系统。它可以帮助用户实现各种多媒体内容的制作、发布和管理，提高信息传递效率和用户体验。 | 套 | 1
14 | CT行包智审系统 | 利旧、设备迁移费 | 套 | 1 |  |  | 利旧，搬迁费
15 | X射线检查系统 | 利旧、设备迁移费 | 台 | 1 |  |  | 利旧，搬迁费
16 | 毫米波人体安全检查仪 | 利旧、设备迁移费 | 套 | 1 |  |  | 利旧，搬迁费
17 | 智能审图分析仪 | 其为X光机智能审图研发的配套设备，能够通过获取现有X光机图像的原始数据，在获取被检物品图形图像信息的同时，取得图像内各点位的平均原子序数及平均密度等多维信息，在通过图形图像分析识别的同时辅以多维度数据支撑，可提供具备高精准度与可拓展性的智能识别功能，有最佳兼容性，能够实现最优算法，呈现最好的效果。 | 套 | 1
18 | 防爆桶 | 利旧，设备迁移 | 套 | 1 |  |  | 利旧，搬迁费
19 | 防爆毯 | 利旧，设备迁移 | 套 | 1 |  |  | 利旧，搬迁费
20 | 软隔离 | 根据现场定制，伸缩隔离带高≥1米，不锈钢，伸缩带≥2米，带有海关标志 | 批 | 1
21 | 标识标牌 | 包含等候线、查验区地标、区域警戒线、查验设备标牌等。 | 套 | 1
1.6 出境海关查验设施设备
1 | 海关申报台 | 设备主体结构为304不锈钢材质，可有效防止意外刮花；主体结构支撑部分采用方通材料，结构强度高，便于加工及现场实施安装；地板表面敷设防静电地板胶；设备主体参考尺寸：长*宽*高：2000mm*1800mm*1700mm | 套 | 2
2 | 海关申报台配套办公座椅 | 不锈钢支脚，可升降，中背，办公椅。 | 套 | 4
3 | 旅客物品自助申报终端 | 海关自助申报终端集多种实用性功能于一体，需具备证件识别、人脸信息采集、条码阅读、触摸显示屏、电子签名等多种功能。旅客可自助进行旅行证件、机/船票信息采集，信息自动录入填写，操作触摸屏完成自助申报，实现了电子化申报，系统可打印申报凭证。 | 套 | 1
4 | X射线检查系统 | 利旧、设备迁移 | 台 | 1 |  |  | 利旧，行李物品查验区域（出境）
5 | CT行包智审系统 | 利旧，设备迁移 | 台 | 1 |  |  | 利旧，行李物品查验区域（出境）
6 | 毫米波人体安全检查仪 | 以非接触方式对人体进行快速查验，能有效探测出藏匿于衣服中和人体表面的嫌疑物品并自动报警。 | 套 | 1
7 | 智能审图分析仪 | 其为X光机智能审图研发的配套设备，能够通过获取现有X光机图像的原始数据，在获取被检物品图形图像信息的同时，取得图像内各点位的平均原子序数及平均密度等多维信息，在通过图形图像分析识别的同时辅以多维度数据支撑，可提供具备高精准度与可拓展性的智能识别功能，有最佳兼容性，能够实现最优算法，呈现最好的效果。 | 套 | 1
8 | 防爆桶 | 利旧，设备迁移 | 个 | 1 |  |  | 利旧，搬迁费
9 | 防爆毯 | 利旧，设备迁移 | 个 | 1 |  |  | 利旧，搬迁费
10 | 软隔离 | 根据现场定制，伸缩隔离带高≥1米，不锈钢，伸缩带≥2米，带有海关标志 | 批 | 1
11 | 标识标牌 | 包含等候线、查验区地标、区域警戒线、查验设备标牌等。 | 套 | 1
12 | 开包查验台 | 开包查验台按照人体工程学标准设计，主体材质为木质夹板，表面采用烤漆工艺，台面采用优质 304 不锈钢防止刮花，地脚采用优质 304 不 锈钢钢包边，台前侧印有海关 Logo 标识。 设备参考尺寸：长：1500mm，宽：800mm，高 700mm。 正面印制海关logo | 套 | 1 |  |  | 查验室（隐蔽）（出境）
13 | 开包查验台 | 开包查验台按照人体工程学标准设计，主体材质为木质夹板，表面采用烤漆工艺，台面采用优质 304 不锈钢防止刮花，地脚采用优质 304 不 锈钢钢包边，台前侧印有海关 Logo 标识。 设备参考尺寸：长：1500mm，宽：800mm，高 700mm。 正面印制海关logo | 套 | 2 |  |  | 行李物品查验区域（出境）
14 | 海关智能查验台 | 技术要求：可疑旅客物品进行查验登记，可实现在一个查验台上同时完成可疑行李物品查验及动植物检验检疫查验的“一站式”操作，支持人脸信息采集功能，智能生成作业信息、物品信息、温度信息、视频信息、音频信息等查验档案，可实现作业信息、语音信息和视频信息的交互印证式留存。 | 套 | 1 |  |  | 查验室（隐蔽）（出境）
15 | 弃物箱 | 弃物箱主体采用木板包不锈钢加工工艺，正面设计有海关LOGO和“自愿放弃物品投放箱”中英文字体，箱内设计有内胆，便于取出废弃物。设备参考尺寸：长*宽*高=550*300*650mm； | 套 | 2
16 | 智能翻译机 | 支持多国语言翻译，支持离线与在线翻译，拍照翻译，方言翻译，不低于4英寸高清触摸屏，支持WIFI、SIM卡 、蓝牙通信，不低于4小时续航时间。 | 个 | 2
17 | 龙门架 | 根据现场情况进行定制，用于条屏和通道配套设备安装 | 米 | 30 |  |  | 15米每套
19 | 中国海关宣传大屏 | 全屏尺寸约10平米 ，含控制管理软件及控制器（网络）；室内全彩屏，像素间距2.5mm，使用寿命不小于100000小时，失控率：万分之一，控制系统：全彩色LED同步或异步控制系统，显示屏亮度不少于500cd/㎡，具有亮度校正功能，通讯协议TCP/IP，亮度控制多级软件可调，显示内容包括文字、图片、动画、表格、视频图像等。含LED屏配套安装结构件。 | 平方米 | 10
20 | 信息发布条屏 | LED全彩条屏，全屏尺寸16000mm×650mm×100mm;显示点间距2.5mm主要配置及要求：单像素构成1个红+1纯绿+1纯蓝，单元板结构64×64显示像素，16扫恒流显示驱动，显示屏视角：≥120°，含LED屏框体结构。（尺寸依现场安装条件为准，此尺寸为暂定） | 平方米 | 10.4
21 | 信息发布系统管理软件 | 信息发布管理系统是一套集信息发布、内容管理、集中控制和运营管理于一体的软件系统。它可以帮助用户实现各种多媒体内容的制作、发布和管理，提高信息传递效率和用户体验。 | 套 | 1
1.7 突发事件应急处置设施设备
1 | 执法取证执法记录仪 | 1. 执法记录仪应具有彩色显示屏，显示屏对角线尺寸应≥2英寸；2.外壳防护等级：符合IP68要求； | 台 | 24
2 | 执法记录仪采集工作站 | 1.接口数量：接口数量为24个； 2.外壳防护等级：IP20； 3.硬盘：≥6TB | 台 | 1
3 | 执法记录仪采集站管理平台 | 技术参数及要求：系统实现对执法记录仪拍摄数据的统一管理，包括对数据的查询检索，关联，信息标注，数据删除，存储期限设置等。其中查询检索条件包括：单位、警号、时间、类型、数据单号、标注情况等进行单一或组合查询检索。 | 套 | 1
4 | 化学防护服（普通） | 100%粉尘致密性，全面防护超细有害粉尘，耐高达2巴的液体压力, 耐高浓度无机化学品，如浓硫酸、氢氧化钠溶液等 ，含手套、口罩等部分配件。 | 套 | 4
1.8 出入境负压隔离室基础装饰工程
1 | 出入境负压隔离室基础装饰工程 | 1、围护结构。2、通风系统。3、电气系统。4、给排水。5、信息点位、自动控制系统。负压隔离室房间布局：（1）清洁区：监控室、废弃物储存、更衣室、淋浴室；（2） 半污染区：防护服更换室、医务人员缓冲走廊、快速检测室、消毒室。（3） 污染区：疑似病人缓冲、医学检查室、隔离留验室、卫生间、确诊病人缓冲。室内装修装饰，隔断及吊顶、墙面、地面、照明。 | ㎡ | 80 |  |  | 由厂家进一步深化
1.9 负压隔离室配套专业查验仪器设备
1.9.1 医学排查区仪器设施设备
1 | 诊疗床 | 床板采用优质冷轧钢板一体冲压成型,床体平面承载重量≥250kg；背部调节高度：0°-75°±5°，腿部调节高度：0°-45°±5.参考规格：L2120*W970*H485mm °标准配置：1付床头尾板，豪华轮4个，铝合金护栏1付，输液架1支，杂物架1个 | 套 | 2
2 | 诊疗推车 | 主体材质采用铝、钢、ABS工程塑料结构组成；配置有隐藏式书写工作台、置物盒、网篮、锐器盒、除颤平台、污物桶、升降输液架等。参考规格：590*470*920mm； | 辆 | 2
3 | 普通担架 | 铝合金折叠担架，担架承受力≤159kg | 个 | 2
4 | 抢救推车 | 铝合金可升降抢救推车，担架面与床体采用分离结构，手摇升降机构，铝合金材质 | 个 | 2
5 | 医用垃圾桶 | 1、需满足如下需求： 材质：PP/PE；容积：不小于60L；翻盖脚踏设计。 | 套 | 4
6 | 消毒药械 | 外型尺寸：≥45cmx41cmx26cm 电源：220V50HZ 电机功率：1000W 电线长度：6米 药箱容量：4L 雾粒：0-20微米 喷雾量：0-35升/小时 射程：6-8米 药剂：每套包含两瓶消毒片 | 套 | 4
1.9.2 采样室仪器设施设备
1 | 生物安全采样箱 | 1、便携箱1个 2、生物采样容器设备单元 2.1无菌咽拭子 1盒 2.2涂抹棒 2盒 2.3采便管 1盒 2.4采尿管 10个 2.5采血管 50支 2.6采血针 50支 2.7无菌冻存管 10支 2.8无菌冻存管(脑积液管) 10支 2.9密封采样袋 10个 3、生物采样辅助品单元 3.1安全盒 1个 3.2压舌板 1包 3.3医用剪刀 1把 3.4医用敷料镊 1把 3.5签字笔 1支 3.6记号笔 1支 4、采样防护品单元 4.1医用垃圾袋 2个 4.2医用防护口罩 1包 4.3医用乳胶手套 5副 4.4酒精棉球 1盒 4.5止血带 1条 | 套 | 2
2 | 生物安全送样箱 | 1、全方位防护：升级版铝镁合金生物安全运输箱采用美国杜邦抗冲击，耐高低温尼龙材质。避免更多磕碰，同时八个护角能承受铁锤冲击不破裂。 2、方便搬运、单人/双人操作；两侧小提手升级为大提手； 3、箱体表面由原来的亮光面变更为亚光面；表面不容易有划痕； 4、底部增加耐磨底座；便于堆码； 5、箱体四个垂直边由原来的直角设计改为采用平面设计；更人性化 6、适用单位：各地疾控中心、医院、血站、出入境检验检疫局 7、适用标本：运输2814/2900/3373可致病性病毒、菌株、传染性样本如：2019新冠状病毒、HIV血液样本、禽流感样本、口蹄疫样本、鼠疫样本、SARS样本、埃博拉样本等。 8、配备不同规格冰盒：满足2～8℃，-2～－-10℃，-12～-18℃，-15～-22℃，-30～-55℃等多个温区的控温需求 9、内容积：12L外尺寸420*380*330mm；内尺寸：290*230*190mm；外包装；485*440*390mm 10、配置：保温箱*1个、蓄冷冰盒*6个、95千帕生物安全运输罐*2个、吸附垫片*2片、海绵离心管托架*2个、生物安全运输标签*1套、合格证*1、安全密码锁*1 | 套 | 2
3 | 消毒药械 | 外型尺寸：≥45cmx41cmx26cm 电源：220V50HZ 电机功率：1000W 电线长度：6米 药箱容量：4L 雾粒：0-20微米 喷雾量：0-35升/小时 射程：6-8米 药剂：每套包含两瓶消毒片 | 套 | 2
4 | 抢救推车 | 铝合金可升降抢救推车，担架面与床体采用分离结构，手摇升降机构，铝合金材质 | 个 | 2
5 | 医疗垃圾桶 | 1、需满足如下需求： 材质：PP/PE；容积：不小于60L；翻盖脚踏设计。 | 个 | 3
1.9.3 隔离留验室仪器设施设备
1 | 病床 | 多功能医用病床，手动双摇，带餐桌板，护栏。 | 张 | 2
2 | 医用垃圾桶 | 医用垃圾桶 | 个 | 4
3 | 医学抢救箱 | 材质：铝合金便携箱1个 1、卫生急救 1.1大药瓶20ml存放药品 4个 1.2小药瓶12ml存放药品 8个 1.3酒精瓶8ml存放酒精 2个 1.4碘酒瓶8ml存放碘酒 2个 1.5医用脱脂绷带 8*600cm包扎/固定 3卷 1.6医用脱脂棉10g包扎/清理 1包 1.7以色列绷带0*450cm包扎/固定 2卷 1.8旋压止血绷带 3.8*89cm包扎/固定 1卷 1.9医用纱布片7.5*7.5cm止血/防感染 5袋 1.10一次性使用医用棉签 10cm 50支/包清洁 1包 1.11创可贴10片/袋止血 1袋 1.12医用胶布1.25*450cm包扎 1袋 1.13乳胶管Ф6*9mm用于止血带及其它连接管用 1根 1.14医用夹板（卷式）92*11cm（高分子）固定 1个 1.15医用夹板（卷式）46*11cm 固定 1个 1.16全身清洁湿巾150g清洁 2袋 1.17吸氧呼吸面罩 供氧 1个 1.18 吸氧鼻氧管供氧 1根 1.19湿化瓶（流量式）保持湿润 1个 1.20加湿器管连接 1根 1.21专用扳手充氧 1把 1.22氧桥 充氧 1个 1.23氧气瓶、阀、表总成供氧 1件 1.24医用供氧器标签 使用说明 1个 1.25红立方圆标签 1个 1.26供氧器使用说明书使用说明 1本 2、应急工具 2.1血压表 YXB-01测量血压 1个 2.2听诊器 YT-01听诊 1个 2.3水银体温计测量体温 1支 2.4压舌板 16cm口腔检查 1件 2.5眼底手电 14cm照明 1个 2.6七号电池供电 2节 2.7简易呼吸器 成人呼吸 1套 2.8一次性使用麻醉咽喉镜 观察 1套 2.9舌钳 17cm夹持舌体 1个 2.10丁字式开口器 13cm撑开口腔 1个 2.11铝针盒 13cm存物 1个 2.12小砂轮 直径2cm切割 1个 2.13针灸针治疗 1套 2.14 导尿管 14# 疏通 1根 2.15导尿管 16#疏通 1根 2.16一次性使用无菌急救包82型 包扎/固定 1包 2.17牙垫 大号固定 1个 2.18包皮（心内针包） 1块 3、外科缝合包亦可用于接生 3.1手术刀柄 4号供安装手术刀片用 1个 3.2手术刀片 切割软组织用 2个 3.3持针钳 14cm夹持 1把 3.4普通手术剪（直） 14cm剪切 1把 3.5普通手术剪（弯） 14cm剪切 1把 3.6敷料镊（不锈钢） 12.5cm捏取消毒物 2把 3.7组织镊 12.5cm 夹持敷料用品和软组织 1把 3.8帕巾钳 11cm 夹取辅料 2个 3.9灭菌橡胶手套 7# 隔菌 1双 3.10洞巾 46*33cm 隔菌 1条 3.11棉线绳 Ф2mm固定 1根 3.12一次性使用清创换药包 一次性使用橡胶检查手套（1副），非吸收性外科缝线（2根），医用缝合针（圆1/2弧 、三角1/2弧），医用纱布片（2块），一次性使用洞巾（1条），一次性使用镊子（1把尖头），一次性使用镊子（1把圆头），一次性使用棉球（碘伏棉球1袋），一次性使用棉球（干棉球2只），托盘清创、缝合、换药1个 | 套 | 2
1.9.4 快速检测实验室仪器设施设备（入境）
1 | 生物安全柜 | 1、分类：B2型，1000%外排 2、尺寸：外部尺寸≥（L×D×H）1500mm×750mm×2250mm；内部尺寸≥（L×D×H）1350mm ×600mm×660mm 。 3、风速：平均下降风速：0.33±0.025m/s； 平均吸入口风速0.53±0.025m/s 4、噪音等级：≤67dB（A） 5、过滤效率:送风和排风过滤器均采用世界知名品牌的硼硅酸盐玻璃纤维材质的HEPA（ULPA）高效过滤器，对0.3μm（0.12）颗粒过滤效率≥99.999%（99.9995%） 6、生物安全性： （1） 人员安全性：用碘化钾（KI）法测试，前窗操作口的保护因子应不小于1×105 （2） 产品安全性：菌落数≤5CFU/次 （3） 交叉污染安全性：菌落数≤2CFU/次 | 台 | 1
2 | 实验室专用显微镜 | 1、光学系统：无限远色差校正光学系统。 2、镜架：一次冲压成型，流线型外观，T 型底座，整机符合人体工程学；采用金属材料；背面有提手。 3、观察筒：铰链式双目观察镜筒；30°倾斜，瞳距调节范围：54mm~75mm。旋转镜筒带上下位置（纵向360度旋转）：上位可提供升高大于40mm的眼点观察高度，在标准65mm瞳距时，通过旋转双目筒，即可将眼点高度提升34mm。 4、目镜：自带视度调节的高眼点、大视野、平场目镜，PL10X/22，双目视度可调，在目镜上调节，目镜锁定在镜筒上，防止掉出. 需要专业工具才能拆下。高眼点设计，配戴眼镜者不需摘除眼镜便可舒适地观察。 5、转换器：内定位内倾式5孔转换器。 6、载物台：双层机械移动平台，低手位X，Y方向同轴调节；采用精密三角导轨，运动平滑，稳定性强；平台面积130mmX140mm，移动范围：76mmX50mm；移动精度：0.1mm；阻尼式双切片夹，可同时安装两片切片，方便进行比对。 | 台 | 1
3 | 生物安全采样箱（固液） | 1、便携箱1个 2、生物采样容器设备单元 2.1无菌咽拭子 1盒 2.2涂抹棒 2盒 2.3采便管 1盒 2.4采尿管 10个 2.5采血管 50支 2.6采血针 50支 2.7无菌冻存管 10支 2.8无菌冻存管(脑积液管) 10支 2.9密封采样袋 10个 3、生物采样辅助品单元 3.1安全盒 1个 3.2压舌板 1包 3.3医用剪刀 1把 3.4医用敷料镊 1把 3.5签字笔 1支 3.6记号笔 1支 4、采样防护品单元 4.1医用垃圾袋 2个 4.2医用防护口罩 1包 4.3医用乳胶手套 5副 4.4酒精棉球 1盒 4.5止血带 1条 | 套 | 2
4 | 生物安全送样箱 | 1、全方位防护：升级版铝镁合金生物安全运输箱采用美国杜邦抗冲击，耐高低温尼龙材质。避免更多磕碰，同时八个护角能承受铁锤冲击不破裂。 2、方便搬运、单人/双人操作；两侧小提手升级为大提手； 3、箱体表面由原来的亮光面变更为亚光面；表面不容易有划痕； 4、底部增加耐磨底座；便于堆码； 5、箱体四个垂直边由原来的直角设计改为采用平面设计；更人性化 6、适用单位：各地疾控中心、医院、血站、出入境检验检疫局 7、适用标本：运输2814/2900/3373可致病性病毒、菌株、传染性样本如：2019新冠状病毒、HIV血液样本、禽流感样本、口蹄疫样本、鼠疫样本、SARS样本、埃博拉样本等。 8、配备不同规格冰盒：满足2～8℃，-2～－-10℃，-12～-18℃，-15～-22℃，-30～-55℃等多个温区的控温需求 9、内容积：12L外尺寸420*380*330mm；内尺寸：290*230*190mm；外包装；485*440*390mm 10、配置：保温箱*1个、蓄冷冰盒*6个、95千帕生物安全运输罐*2个、吸附垫片*2片、海绵离心管托架*2个、生物安全运输标签*1套、合格证*1、安全密码锁*1 | 套 | 2
5 | 冰箱 | 223L容积，变频、风冷，冷藏区119L、冷冻区71L、变温区33L，高1800×宽565×深630（mm）左右 | 台 | 1
6 | 高温灭菌锅 | 容积≥50升。带有培养基的灭菌/保温/溶解功能，自动排气功能，一台多用。程序化设定时间。 | 台 | 2
7 | 超净工作台 | 1、过滤器级别过滤效率:排风HEPA@0.3цm99.995%；2、气流流行：垂直流；3、外形尺寸（长x宽x高mm）:≥1370×630×1730；4、内部尺寸（长x宽x高mm）:≥1300×550× 520；5、304不锈钢；6、照明和杀菌系统安全互锁：紫外灯照明灯互锁，在关闭照明灯状态下，紫外灯按下才能点亮LED显示灯，延时10秒紫外灯点亮，运行30分钟，自行关闭，全流程杀菌时间30分+10秒。紫外灯杀菌过程中按照明灯，照明灯点亮紫外灯关闭，紫外灯点亮过程中再次按下紫外灯按钮，紫外灯关闭；7、风速3档可调，数字显示：1档（0.3m/s）2档(0.4m/s)3档（0.5m/s）共3档，当前运行档位通过数码管显示；8、人体工学设计，工作更轻松：台面距地面800mm高度，站立、坐式操作更适宜，更轻松；9、可预约紫外灯灭菌（a实验后灭菌机器自动关闭，人员无需等待。b人员可预约下次使用时间，下次使用时不许再次灭菌可直接实验） | 台 | 2
8 | 医用垃圾桶 | 1、需满足如下需求： 材质：PP/PE；容积：不小于60L；翻盖脚踏设计。 | 项 | 2
9 | 医用冰柜 | 样式：立式，双玻璃门。有效容积≥950L。。箱内温度波动范围±3℃，可通过设定温度使箱内温度保持在2-8℃范围内。风道式强制冷气循环系统，确保箱体内部温度均匀性。配置有12个浸塑搁架, 带标签卡，方便存放物品标识，且易于清洗。风冷式高效冷凝器，翅片式蒸发器，冷藏内置吸风风扇，制冷迅速；具备自然化霜功能。门体加热模式：自动加热模式、一直加热模式、关闭模式，实现32℃环温80%湿度条件下无凝露，小角度自动关门功能。门体带锁。高精度微电脑温度控制系统，内置上部温度、下部温度、控制/报警温度、环境温度、蒸发器温度、冷凝器温度、湿度传感器等7路传感器，确保运行状态安全稳定。温度传感器置于箱内模拟液中，真实反映物品实际存储温度。大屏温度显示，显示精度0.1℃，调节精度0.1℃； | 台 | 1
1.9.5 废弃物处置室设施设备
1 | 废弃物投掷箱 | 主体材质为不锈钢，表面烤漆，外观尺寸：600（长）X450（宽）X1850（高）mm，整个箱子颜色为灰色，箱子的前面、后面应印有中国海关徽标，下面印有中英朝文“自愿放弃物品投放箱”字体。 | 套 | 2
2 | 高温灭菌锅 | 容积≥50升。带有培养基的灭菌/保温/溶解功能，自动排气功能，一台多用。程序化设定时间。 | 套 | 2
3 | 医疗垃圾桶 | 1、需满足如下需求： 材质：PP/PE；容积：不小于60L；翻盖脚踏设计。 | 个 | 4
1.9.6 洗消室仪器设施设备
1 | 内排式高压灭菌器 | 容积≥75升。带有培养基的灭菌/保温/溶解功能，自动排气功能，一台多用。程序化设定时间。 | 台 | 2
2 | 全自动洗衣机 | 洗涤容量：10KG ；烘干容量：7KG；变频滚筒洗衣机全自动，洗烘一体。 | 台 | 2
3 | 电热鼓风干燥箱 | 含观察窗，不锈钢，220V-50Hz，温度波动 ：±1℃，控温精度 ：0.1℃，定时范围 ：0~9999min，控温范围 ：室温+10-200℃，工作室尺寸 ：450*550*550mm | 台 | 2
4 | 感应式手消毒器 | 容量：1500ml;感应距离：10±3cm;感应方式：红外线感应。 | 台 | 2
1.9.7 穿脱区
1 | 衣柜 | 900W*500D*1850H 1、材质：国标1.0mm优质冷轧钢板 2、漆面：环保型粉末静电喷塑 3、工艺：一体折弯 4、五金：:优质锁具以及扣手采用高级ABS树脂材料 5、采用冷轧钢板,焊接部分采用高标准熔接焊,表面平整光滑，采用全自动喷涂流水线，表面静电粉沫喷塑，产品环保无毒害。防酸、防腐、耐磨性能好。 | 套 | 4
2 | 贴墙全身镜 | 贴墙全身镜 | 个 | 6
3 | 条凳 | 参考尺寸：1000mm*500mm | 套 | 2
4 | 热水器 | 60升3300W大功率电热水器 一级能效智能省电 | 套 | 2
5 | 医疗垃圾桶 | 大号黄色医疗废物垃圾桶 30L | 个 | 6
6 | 储物柜 | 定制 | 个 | 4
7 | 非接触式手消毒机 | 自动感应式非接触壁挂式净手消毒器 | 台 | 6
1.9.8 海关技术用房设施设备
1 | 货架 | 根据实际需求现场定制 | 套 | 2 |  |  | 应急物资储备室
2 | 手持核素识别仪 | 利旧，设备迁移 | 套 | 1 |  |  | 利旧，核生化排查室（入境）
3 | 核素分析仪 | 利旧，设备迁移 | 套 | 1 |  |  | 利旧，核生化排查室（入境）
4 | 表面沾污仪 | 利旧，设备迁移 | 套 | 1 |  |  | 利旧，核生化排查室（入境）
5 | 生物有害因子快速检测箱 | 用途：可以对A型肉毒素、炭疽、鼠疫等14种生物战剂进行快速侦检，是专业应急反应部门的首选，为军队、公安。安全机关，卫生部门以及公司职员的医疗卫生，特勤、反恐、公共安全保卫提供一流的安全监控保障。 1)检测种类要求：包括炭疽杆菌、鼠疫菌、土拉热菌、布鲁氏菌、鼻疽菌、类鼻疽菌、A型肉毒毒素、B型金黄色葡萄球菌肠毒素抗原检测；炭疽抗体、鼠疫抗体、土拉热抗体、布鲁氏菌病抗体、鼻疽抗体、类鼻疽抗体抗体检测等。 2)配置14种抗原抗体胶体金检测试剂，10T/种，14种/套；采样、制样等配件。 3)配套有采样、制样等检测所需的配套实验用品。 4)主要配置包含：抗原检测试剂、抗体检测试剂、检测管、采样包等。 | 套 | 1 |  |  | 核生化排查室（入境）
6 | 化学有害因子快速检测箱 | 1)用于检测化学毒剂和有毒有害气体，可用于发现空气、液体、地面、装备和其他物体表面的毒剂，并显示毒剂种类，判定毒剂浓度，能在最短时间内探测出毒物的品性、名称。 2)检测毒剂种类：神经性毒剂、糜烂性毒剂、全身中毒性毒剂、窒息性毒剂、失能性毒剂，例如：沙林、V类、芥子气、路易氏气、氮芥气、氢氰酸、光气、双光气、苯氯乙酮、亚当氏气等多种。 3)在阻力为100mmHg(2L/min)时，抽气流量≥1.5L/min。 4)连续工作时间：常温条件下，侦毒器连续工作时间≥5h。 5)主要配置组成：包含侦毒器主机、侦毒管处理机、可拆卸顶针、镊子药勺、比色表、侦毒管、便携铝箱等。 | 套 | 1 |  |  | 核生化排查室（入境）
7 | 核辐射源屏蔽箱 | 利旧，设备迁移 | 套 | 1 |  |  | 利旧，核生化排查室（入境）
8 | 放射源操作钳 | 用于远距离的操作放射性物品，避免工作人员接收到不必要的辐射 射线种类：可承受αβγ射线，辐射后无变化 长度150cm 钳子开口尺寸：10.2cm | 套 | 1 |  |  | 核生化排查室（入境）
9 | 毒品爆炸物检测仪 | 1、可探测样品种类试验（毒品探测）：在采样质量为100ng和检出率为100%的前提下，至少应能够探测下列毒品样品：可卡因、盐酸氯胺酮、盐酸吗啡、盐酸海洛因、四氢大麻酚、甲基苯丙胺、摇头丸、罂粟碱、麻黄碱、甲卡西酮、人工合成大麻素、摇脚丸、芬太尼、盐酸纳洛酮、奥沙西泮、地西泮、笨环己哌啶、美沙酮等。 2、可探测样品种类试验（炸药探测）：在采样质量为100ng和检出率为100%的前提下，至少应能够探测下列炸药样品：梯恩梯、TATP、太安、黑火药、黑索金、奥克托金、硝酸铵、铵梯、消化甘油、六甲氧胺、特屈儿、塞姆汀、C4炸药、苦味酸、吉纳、硝基胍、铵黑、铵膨、硝基甲烷、苦基胺等。 | 套 | 2 |  |  | 毒品检测室 （出入境），简化参数
10 | 货架 | 根据实际需求现场定制 | 套 | 2 |  |  | 扣留物品暂存库 （出入境）
11 | 心电除颤仪AED | 自动化体外心脏除颤仪 AED 心脏复苏急救便携式 | 台 | 2 |  |  | 进出境各一台
12 | 移动式紫外线消毒车 | 移动式升降紫外线消毒车 200w | 台 | 2 |  |  | 进出境各一台
13 | 空气消毒机 | 消毒体积≤60m³； 循环风量≥600m³/h； 紫外泄露量≤5µw/cm²； 臭氧浓度≤7.4X10-3mg/m³； 噪音≤55dB； 输入功率≤350W； 初中效过滤网：用于过滤 5μm 以上尘埃粒子。 | 台 | 2 |  |  | 进出境各一台
14 | 生物显微镜 | 利旧，设备迁移 | 套 | 1 |  |  | 利旧，病媒生物处置室
15 | 解剖镜 | 利旧，设备迁移 | 台 | 1 |  |  | 利旧，病媒生物处置室
16 | 生物安全柜 | 利旧，设备迁移 | 台 | 1 |  |  | 利旧，病媒生物处置室
17 | 超低温冰箱 | 利旧，设备迁移 | 台 | 1 |  |  | 利旧，病媒生物处置室
18 | 工作站 | CPU:≥6核 12线程，≥3.0GHz，缓存≥12MB； 内存≥16g； 独立显卡：2G独显； 硬盘：≥512GSSD； 显示器：≥19寸宽屏显示器； 网口：10/100/1000BASE-T自适应； 6个USB插口； 需支持国产通用信创系统 含标准键盘、三键USB光电鼠标、集成声卡； | 台 | 15
1.10 海关系统后台硬件
1.10.1 海关旅检系统后台硬件
2 | 数据库服务器 | 不低于以下要求： CPU：配置2颗国产处理器 (主频：2.6GHz，核数：32核) 内存：通用内存-DDR4 RDIMM-32GB-288pin-0.625ns-3200000KHz-1.2-ECC*8 硬盘1：固态硬盘-480GB-SATA 6Gb/s-读取密集型-2.5英寸(2.5英寸托架)*2 硬盘2：通用硬盘-1200GB-SAS 12Gb/s-10K rpm-128MB及以上-2.5英寸(2.5英寸托架)*4 RAID：9440-8i RAID标卡-PCIE 3.0 X8 -no cache-RAID 0,1,10支持边带管理 网口：4*GE+2*25GE（含10G多模光模块） 电源：服务器900W 交流电源*2 | 台 | 1
3 | 数据分析服务器 | 不低于以下要求： CPU：配置2颗国产处理器 (主频：2.6GHz，核数：32核) 内存：通用内存-DDR4 RDIMM-32GB-288pin-0.625ns-3200000KHz-1.2-ECC*8 硬盘1：固态硬盘-480GB-SATA 6Gb/s-读取密集型-2.5英寸(2.5英寸托架)*2 硬盘2：通用硬盘-1200GB-SAS 12Gb/s-10K rpm-128MB及以上-2.5英寸(2.5英寸托架)*4 RAID：9440-8i RAID标卡-PCIE 3.0 X8 -no cache-RAID 0,1,10支持边带管理 网口：4*GE+2*25GE（含10G多模光模块） 电源：服务器900W 交流电源*2 | 台 | 1
4 | 组件/地图服务器 | 不低于以下要求： CPU：配置2颗国产处理器 (主频：2.6GHz，核数：32核) 内存：通用内存-DDR4 RDIMM-32GB-288pin-0.625ns-3200000KHz-1.2-ECC*8 硬盘1：固态硬盘-480GB-SATA 6Gb/s-读取密集型-2.5英寸(2.5英寸托架)*2 硬盘2：通用硬盘-1200GB-SAS 12Gb/s-10K rpm-128MB及以上-2.5英寸(2.5英寸托架)*4 RAID：9440-8i RAID标卡-PCIE 3.0 X8 -no cache-RAID 0,1,10支持边带管理 网口：4*GE+2*25GE（含10G多模光模块） 电源：服务器900W 交流电源*2 | 台 | 1
5 | 数据交互服务器 | 不低于以下要求： CPU：配置2颗国产处理器 (主频：2.6GHz，核数：32核) 内存：通用内存-DDR4 RDIMM-32GB-288pin-0.625ns-3200000KHz-1.2-ECC*8 硬盘1：固态硬盘-480GB-SATA 6Gb/s-读取密集型-2.5英寸(2.5英寸托架)*2 硬盘2：通用硬盘-1200GB-SAS 12Gb/s-10K rpm-128MB及以上-2.5英寸(2.5英寸托架)*4 RAID：9440-8i RAID标卡-PCIE 3.0 X8 -no cache-RAID 0,1,10支持边带管理 网口：4*GE+2*25GE（含10G多模光模块） 电源：服务器900W 交流电源*2 | 台 | 1
6 | 服务器国产操作系统 | 国产操作系统，3年授权服务 | 套 | 5
7 | 平台中间件 | 国产中间件，Web应用服务 | 套 | 1
8 | 国产数据库软件 | 国产数据库软件 | 套 | 1
9 | 高分工作站 | CPU：I7-13700F 十六核。显卡：RTX4060TI。内存：32G DDR4。硬盘：1TB SSD。主机电源：750W。显示器：4K 分辨率3840*2160 刷新频率100HZ。 | 台 | 1
10 | 安全隔离与信息交换系统 | 2U机箱，冗余电源，内置双液晶屏；采用国产化平台（≥8核，≥2.8GHz）和国产化操作系统；内外网主机分别提供8个千兆电口（含管理口和HA口）、4个千兆SFP插槽、2个接口扩展槽、1个RJ45串口、2个USB接口；内存≥8G，硬盘≥64G SSD；系统吞吐量≥950Mbps，最大并发连接数≥50万，最大视频并发数（4Mbps）≥200路；默认包含全功能模块； | 台 | 1
1.10.2 海关人脸识别布控系统后台硬件
1 | 算法服务器 | 硬件描述： 1. 国产高性能处理器平台，国产操作系统； 2. AI算力≥178T； 3. EMMC≥64GB； 4. 系统内存≥48GB； 5. ≥2T企业级硬盘； 6. 接口包含不少于：2×10G SFP+ 光口，4×USB3.0，2×1G RJ45 串口，1×RJ45 串口，1×DB-15 VGA； 7. 电源：内置电源，1+1 冗余电源； 8. 1U 机架式服务器机箱； 软件描述： 1. 算法RESTful API：支持目标检测、特征提取、图像质量判断、关键点提取、特征比对等； 2. 图像比对系统：支持图像入库、特征入库、图像1:N比对、图像1:1比对、特征1:N比对、特征1:1比对、特征库管理、RESTful API接口权限管理； | 台 | 1
3 | 数据库服务器 | 不低于以下要求： CPU：配置2颗国产处理器 (主频：2.6GHz，核数：32核) 内存：通用内存-DDR4 RDIMM-32GB-288pin-0.625ns-3200000KHz-1.2-ECC*8 硬盘1：固态硬盘-480GB-SATA 6Gb/s-读取密集型-2.5英寸(2.5英寸托架)*2 硬盘2：通用硬盘-1200GB-SAS 12Gb/s-10K rpm-128MB及以上-2.5英寸(2.5英寸托架)*4 RAID：9440-8i RAID标卡-PCIE 3.0 X8 -no cache-RAID 0,1,10支持边带管理 网口：4*GE+2*25GE（含10G多模光模块） 电源：服务器900W 交流电源*2 | 台 | 1
4 | 服务器国产操作系统 | 国产操作系统，3年授权服务 | 套 | 1
5 | 国产数据库软件 | 国产数据库软件 | 套 | 1
1.10.3 海关物流监控系统后台硬件
1.10.3.1 海关端后台硬件
1 | MQ集群服务器 | 不低于以下要求： CPU：配置2颗国产处理器 (主频：2.6GHz，核数：32核) 内存：通用内存-DDR4 RDIMM-32GB-288pin-0.625ns-3200000KHz-1.2-ECC*8 硬盘1：固态硬盘-480GB-SATA 6Gb/s-读取密集型-2.5英寸(2.5英寸托架)*2 硬盘2：通用硬盘-1200GB-SAS 12Gb/s-10K rpm-128MB及以上-2.5英寸(2.5英寸托架)*4 RAID：9440-8i RAID标卡-PCIE 3.0 X8 -no cache-RAID 0,1,10支持边带管理 网口：4*GE+2*25GE（含10G多模光模块） 电源：服务器900W 交流电源*2 | 台 | 3
2 | 数据库服务器 | 不低于以下要求： CPU：配置2颗国产处理器 (主频：2.6GHz，核数：32核) 内存：通用内存-DDR4 RDIMM-32GB-288pin-0.625ns-3200000KHz-1.2-ECC*8 硬盘1：固态硬盘-480GB-SATA 6Gb/s-读取密集型-2.5英寸(2.5英寸托架)*2 硬盘2：通用硬盘-1200GB-SAS 12Gb/s-10K rpm-128MB及以上-2.5英寸(2.5英寸托架)*4 RAID：9440-8i RAID标卡-PCIE 3.0 X8 -no cache-RAID 0,1,10支持边带管理 网口：4*GE+2*25GE（含10G多模光模块） 电源：服务器900W 交流电源*2 | 台 | 2
3 | 服务器国产操作系统 | 国产操作系统，3年授权服务 | 套 | 5
4 | 国产数据库软件 | 国产数据库软件 | 套 | 1
5 | 平台中间件 | 国产中间件，Web应用服务 | 套 | 1
6 | 磁盘阵列 | 机架式/8U 48盘位/2048Mbps接入带宽/48块8T企业级SATA硬盘/两颗64位多核处理器/16GB缓存（可扩展至256GB）/4个千兆数据网口/1个千兆管理网口/冗余电源/VRAID2.0/网络协议：RTSP/ONVIF/PSIA/（GB/T28181）/iSCSI | 套 | 1
7 | 24口接入交换机 | 24 个 10/100/1000BASE-T 以太网端口，4 个千兆 SFP；包转发率：126Mpps；交换容量：336Gbps/3.36Tbps；交流供电 | 台 | 1
8 | 安全隔离与信息交换系统 | 2U机箱，冗余电源，内置双液晶屏；采用海光平台（≥8核，≥2.8GHz）和银河麒麟V10操作系统；内外网主机分别提供8个千兆电口（含管理口和HA口）、4个千兆SFP插槽、2个接口扩展槽、1个RJ45串口、2个USB接口；内存≥8G，硬盘≥64G SSD；系统吞吐量≥950Mbps，最大并发连接数≥50万，最大视频并发数（4Mbps）≥200路；默认包含全功能模块； | 台 | 1
1.10.3.2 对外接入局域网后台硬件
1 | MQ集群服务器 | 不低于以下要求： CPU：配置2颗国产处理器 (主频：2.6GHz，核数：32核) 内存：通用内存-DDR4 RDIMM-32GB-288pin-0.625ns-3200000KHz-1.2-ECC*8 硬盘1：固态硬盘-480GB-SATA 6Gb/s-读取密集型-2.5英寸(2.5英寸托架)*2 硬盘2：通用硬盘-1200GB-SAS 12Gb/s-10K rpm-128MB及以上-2.5英寸(2.5英寸托架)*4 RAID：9440-8i RAID标卡-PCIE 3.0 X8 -no cache-RAID 0,1,10支持边带管理 网口：4*GE+2*25GE（含10G多模光模块） 电源：服务器900W 交流电源*2 | 台 | 3
2 | 服务器国产操作系统 | 国产操作系统，3年授权服务 | 套 | 3
3 | 24口接入交换机 | 24 个 10/100/1000BASE-T 以太网端口，4 个千兆 SFP；包转发率：126Mpps；交换容量：336Gbps/3.36Tbps；交流供电 | 台 | 1
1.10.3.3 申报及展示端后台硬件
2 | 数据库服务器 | 不低于以下要求： CPU：配置2颗国产处理器 (主频：2.6GHz，核数：32核) 内存：通用内存-DDR4 RDIMM-32GB-288pin-0.625ns-3200000KHz-1.2-ECC*8 硬盘1：固态硬盘-480GB-SATA 6Gb/s-读取密集型-2.5英寸(2.5英寸托架)*2 硬盘2：通用硬盘-1200GB-SAS 12Gb/s-10K rpm-128MB及以上-2.5英寸(2.5英寸托架)*4 RAID：9440-8i RAID标卡-PCIE 3.0 X8 -no cache-RAID 0,1,10支持边带管理 网口：4*GE+2*25GE（含10G多模光模块） 电源：服务器900W 交流电源*2 | 台 | 2
3 | 服务器国产操作系统 | 国产操作系统，3年授权服务 | 套 | 4
4 | 国产数据库软件 | 国产数据库软件 | 套 | 1
5 | 平台中间件 | 国产中间件，Web应用服务 | 套 | 1
6 | 防火墙 | 2U设备，单电源；采用海光平台和银河麒麟V10操作系统，内存≥16G，硬盘≥4TB；提供7个千兆电口、4个千兆SFP插槽、4个万兆SFP+插槽，1个接口扩展插槽、1个RJ45串口、2个USB接口；系统吞吐量≥80Gbps，应用吞吐量≥8Gbps，最大并发连接数≥1100万，每秒新建连接数≥20万； | 台 | 1
8 | 安全隔离与信息交换系统 | 2U机箱，冗余电源，内置双液晶屏；采用海光平台（≥8核，≥2.8GHz）和银河麒麟V10操作系统；内外网主机分别提供8个千兆电口（含管理口和HA口）、4个千兆SFP插槽、2个接口扩展槽、1个RJ45串口、2个USB接口；内存≥8G，硬盘≥64G SSD；系统吞吐量≥950Mbps，最大并发连接数≥50万，最大视频并发数（4Mbps）≥200路；默认包含全功能模块； | 台 | 1
9 | 24口接入交换机 | 24 个 10/100/1000BASE-T 以太网端口，4 个千兆 SFP；包转发率：126Mpps；交换容量：336Gbps/3.36Tbps；交流供电 | 台 | 1
1.10.4 在途监管系统后台硬件
1 | 安全智能锁 | 采用低功耗智能监管技术，实现待机时间长、体积小、非法人员损坏自动检测等功能。操作系统：Zephyr；参考尺寸：L*W*H=133×83×38（±0.5）mm（不含保护套）；充电电压：DC5V；无线通讯：4G,北斗/GPS，蓝牙，NFC,RFID；电池容量：10000mAH；充电时间：约4小时；IP等级：IP66。 | 套 | 200
2 | 智能关锁充电柜 | 定制 | 套 | 8
3 | 关锁操作终端 | 高端配置，超强处理能力，高屏占比设计，便携握感好 6000mAh可拆卸更换电池，便于维护；IP65防护等级 6寸FHD+高清屏幕，2160*1080分辨率带来极致视觉体验 支持手套操作模式，更加契合行业操作习惯 操作系统：Android 8.1/11 处理器 8核 2.0GHz 操作系统 Android 8.1/11 RAM 4GB ROM 64GB 防爆等级（特殊机型） Ex ib IIC T4 Gb 摄像头 后置 1300万自动对焦摄像头；高亮度LED闪光灯；前置 500万定焦摄像头。 内置智慧在途监管程序授权，可实现对各类智慧锁管理，对智慧锁快速进行施解封才做，支持快速快速车辆、货物、关锁进行关联绑定，支持快速新增，激活、结束行程，支持车辆实时定位跟踪。 | 套 | 5
5 | 数据库服务器 | 不低于以下要求： CPU：配置2颗国产处理器 (主频：2.6GHz，核数：32核) 内存：通用内存-DDR4 RDIMM-32GB-288pin-0.625ns-3200000KHz-1.2-ECC*8 硬盘1：固态硬盘-480GB-SATA 6Gb/s-读取密集型-2.5英寸(2.5英寸托架)*2 硬盘2：通用硬盘-1200GB-SAS 12Gb/s-10K rpm-128MB及以上-2.5英寸(2.5英寸托架)*4 RAID：9440-8i RAID标卡-PCIE 3.0 X8 -no cache-RAID 0,1,10支持边带管理 网口：4*GE+2*25GE（含10G多模光模块） 电源：服务器900W 交流电源*2 | 台 | 2
6 | 服务器国产操作系统 | 国产操作系统，3年授权服务 | 套 | 4
7 | 国产数据库软件 | 国产数据库软件 | 套 | 1
8 | 短信开通 | 20万条，支持短信通知，验证码短信通知 | 项 | 1
二、海关货场设备
2.1 前置拦截区设备
1 | 通道式外箱轮胎喷淋消毒系统 | 配置大容量药箱、计量泵、液位传感器、背压阀、单向阀、过滤器、防冻设施等，通过PLC对喷淋系统的配药进行自动加水、加药、按比例均匀混合，配药全程自动实现，无需人员操作。 | 套 | 1
2 | 门户式货物辐射探测设备 | 含伽马探测器、中子探测器、主控单元、声光报警设备、通道占用传感器、专用软件、车牌抓拍识别子系统、补光灯、摄像机支架、摄像机及补光灯安装杆件、车辆检测器、地感线圈、安装辅材 | 套 | 1 |  |  | 共2套，利旧1套，采购1套
2.2 检疫处理区
1 | 无害化处理系统 | 处理物对象包括：①动物尸体组织及排泄物、垫草垫料等；②违禁动物制品动物源性食品等； 1.具有高温与生物降解复合无害化处理工艺技术功能；具有导热油加热系统功能； 2.处理能力≥500kg/批次/周期，每周期处理时间8-20h； 3.罐体、工作槽、槽盖质料304不锈钢，外观环保喷塑; 4.合金钢钢材刀具，具备有破碎及粉碎功能；刀具12组；一次性完成切割、绞碎、分解发酵、高温灭菌、烘干等步骤； 5.总功率45KW，导热油循环加热，管壁灭菌温度≥160℃，降解温度55℃-75℃。电源电压：380V，50Hz。 6.智能化控制，液压方式开门，有手动、自动两套控制系统，不少于7寸触摸彩屏； 7.自动调节温度，带自动故障报警显示装置及急停按钮；防护罩、电控柜及有危险部位设有安全警示标志。 8.布局科学合理，处理有机废弃物过程无烟、蒸馏水排放；气体经过光氧催化净化器设备达标排放，处理风量 500m³/h ；功率：2kw；镍基复合催化涂层；紫外灯 800mm,C 波。 9.负载较大时，具有可实现自动反方向转动功能；在处理机处于降解阶段，开启投料门或出料门时，搅拌部件能自动停止运行； 10.软件部分： 1）PLC 控制系统集成、工程组态。 2）画面显示系统测量参数、控制方式、运行状况、控制对象状态。 3）故障报警：故障发生时间、故障内容、故障参数值（或状态）等信息。 | 项 | 1 |  |  | 位置:暂定海关货物监管
2.3 货物查验区
2.3.1货物查验设备
1 | H986集装箱查验系统 | 利旧，设备迁移 | 项 | 1 |  |  | 利旧，H986设备区
2.3.2 海关查验平台
1 | X射线检查系统（货检） | 通道尺寸:大于等于1500mm(宽)×1800mm (高); 单件货物/物品最大允许重量(kg) :不小于2000kg 设备启动时间:小于等于60秒 整机工作时间:24小时连续运行 | 台 | 1
2 | 手持式背散射检测仪 | 利旧，设备迁移 | 套 | 1 |  |  | 利旧，搬迁费
3 | 车底查验机器人 | 利旧，设备迁移 | 台 | 1 |  |  | 利旧，搬迁费
4 | A级防护服 | A级气体致密型全封闭防护服；含呼吸器含鞋 | 件 | 5
5 | B级防护服 | B级防护服；含头罩含鞋套 | 件 | 5
6 | C级防护服 | C级防护服，耐腐蚀酸碱 防油防水 实验隔离连体防护服 | 件 | 5
7 | 防护面屏 | 医用隔离面罩，高清透光。由防护罩，泡沫条、松紧带和固定装置组成。 | 套 | 5
8 | 防毒面罩 | 过滤级别：KN90,包含：面罩*1只，滤毒盒*1对，预过滤棉*1对，滤棉盖*1对。 | 套 | 5
9 | 移动式紫外线消毒车 | 移动式升降紫外线消毒车 200w | 套 | 2
10 | 车底镜 | 1、面镜尺寸：直径30CM凸面镜 2、拉杆长度：120-140CM 3、补光源：9灯LED手电筒 | 个 | 2
11 | 防爆毯 | 防爆毯由一条盖毯和内围栏、外围栏组成 盖毯：1层浸胶片+40层聚乙烯防刺毡+ 1 层聚乙烯浸胶片，盖毯中间有1个直径为300mm的泄爆孔 外围栏：2层聚乙烯浸胶板+23层聚乙烯防刺毡+35层聚乙烯浸胶片 围栏：3层聚乙烯浸胶板+50层聚乙烯防刺毡+80层聚乙烯浸胶片 尺寸：1600mm*1600mm 重量：＜30kg 1. 主要原料：高性能聚乙烯复合材料。 2. 产品组成：内围栏、外围栏和盖毯各一件。 3. 产品功能：防止可疑爆炸物（82-2制式手榴弹）爆炸而造成的人身伤害。 4 产品规格：内围栏内径尺寸≥450mm，高度≥305mm;外围栏内径尺寸≥650mm,高度≥150mm。 5. 执行标准：产品符合《GA 69-2007防爆毯》标准。 | 个 | 2
12 | 防爆罐 | 规格:Φ80×80cm；材质:实心低碳钢合金；防爆能力: 1.5kgTNT | 个 | 2
13 | 手持式监管物项识别仪 | 对毒品、易制毒化学品、危险液体、爆炸物、珠宝玉石、工业原料等物品进行快速识别，还可结合表面增强拉曼纳米技术，对食品及保健品中非法添加、滥用添加、农药残留、兽药残留等进行快速检测识别。 采用拉曼光谱分析技术，提供多信息融合结果报告(含检测结果、谱图分析、拍照取证)，并支持导出，采用高清电容触摸屏，支持WiFi，蓝牙，Micro USB等接口，可充电锂电池。工作时间4-6h，电池可更换 小巧轻便，重量不足500g。 快速响应，几秒内可给出直观检测结果。 操作简单，无需样品前处理。 检测结果包含物质名称及对应联合国编号。 直接报出结果，避免主管判断失误。 | 台 | 1
14 | 手持式化学毒剂检测仪 | 1）用于检测化学毒剂和有毒有害气体，可用于发现空气、液体、地面、装备和其他物体表面的毒剂，并显示毒剂种类，判定毒剂浓度，能在最短时间内探测出毒物的品性、名称。 2）检测毒剂种类：神经性毒剂、糜烂性毒剂、全身中毒性毒剂、窒息性毒剂、失能性毒剂，如：塔崩、沙林、梭曼、VX、路易氏气、氢氰酸、光气、CS、亚当剂等多种； 3）含有防护和采样设备； 4）采样进气：1.3升/分钟； 5）检测时间：3-5秒； 6）重量：小于4kg； 7）主要配置：便携主机、电池 、充电器、侦毒管、便携铝。 | 套 | 1
15 | 生物反恐快速检测箱 | 1)主要用途和适用范围：用于入出境的货物和行李中肉毒毒素、炭疽、鼠疫等14种生物战剂进行快速侦检。 2)检测原理：胶体金检测法，方便操作。 3)检测种类： 鼠疫、炭疽、军团菌，大肠杆菌O157，志贺菌，霍乱弧菌，乙型溶血性链球菌，布鲁菌，相思子毒素，蓖麻毒素，立克次体，流行性乙型脑炎病毒，黄热病毒，寨卡病毒。 4）配备齐全：配有采样、制样等检测所需的配套实验用品； 5）标准配置：胶体金检测试剂，10T/种，14种/套；采样、制样等配件。 | 套 | 1
16 | 防毒防化防护服 | 1.防护服连体式样，确保全身所有部位的安全，具有CBRNe(核生化爆）防护能力； 2.整套装备均具有防电离辐射的能力，可以在2000mSv能量的环境中安全作业；可有效防护X、γ、β、α射线等电离辐射和放射性气溶胶，可隔绝多种生物病毒，防护多种化学毒物，可以抵御电子和电磁射线辐射； 3.防护服对X、γ低能段射线，0.5mmPb 铅当量，屏蔽率可达86%—99.9%；对于130KeV能段的γ射线，屏蔽率＞65%；对β射线（锶-90、钇-90）屏蔽率＞80%； | 件 | 4
三、 海关通用信息化系统建设
3.1 视频监控系统
3.1.1 前端设备
1 | AR室外全景拼接摄像机 | 3200万360度AR球型鹰眼_800万45倍 传感器类型：【全景】1/1.8＂ progressive scan CMOS,【细节】1/1.8＂ progressive scan CMOS 最低照度：【全景】0.0005Lux/F1.0（彩色），0.0001Lux/F1.0（黑白）；【细节】星光级超低照度，0.0005Lux/F1.5（彩色），0.0001Lux/F1.5（黑白），0 Lux with IR 宽动态：全景不支持，细节支持120dB超宽动态 光学变倍：45倍 | 台 | 4
2 | 筒型网络摄像机 | 400万全彩筒型网络摄像机 最高分辨率可达2560 × 1440 @25 fps，在该分辨率下可输出实时图像 智能侦测：支持越界侦测，区域入侵侦测 | 台 | 70
3 | 半球型网络摄像机 | 400万 星光级 1/1.8"CMOS AI轻智能抓拍半球型网络摄像机 人脸抓拍：支持同时检测并且抓拍30张人脸 | 台 | 60
4 | 球型摄像机 | 400万像素4寸23倍轻智能红外球机_POE 传感器类型：1/2.8＂ progressive scan CMOS 最低照度：彩色：0.005Lux @ (F1.6，AGC ON)；黑白：0.001Lux @(F1.6，AGC ON) ；0 Lux with IR 宽动态：120dB超宽动态 焦距需满足：4.8-110.4 mm,23倍光学变倍 | 台 | 20
5 | 球型摄像机支架 | 球型摄像机配套安装支架 | 套 | 24
6 | 筒型摄像机支架 | 定制支架 | 套 | 70
7 | 摄像机安装杆件 | 定制杆件，采用镀锌钢材质制作，依据现场情况定制， 4.5米 | 台 | 28
8 | 监控立杆箱 | 300*400*150mm，壁厚1.2mm，不锈钢材质，防水，立杆上安装，含防雷模块 | 套 | 28
9 | 光缆终端盒 | 4口8芯单模满配，满配尾纤、法兰盘、耦合器 | 套 | 28
10 | 信号防雷器 | 信号浪涌保护器 | 套 | 28
11 | 安防客户端工作站 | CPU:≥6核 12线程，≥3.0GHz，缓存≥12MB； 内存≥16g； 独立显卡：2G独显； 硬盘：≥512GSSD； 显示器：≥19寸宽屏显示器； 网口：10/100/1000BASE-T自适应； 6个USB插口； 需支持国产通用信创系统 含标准键盘、三键USB光电鼠标、集成声卡； | 台 | 2
12 | 电源线 | RVV3*2.5 | 米 | 700
13 | 电源线 | RVV2*1.0 | 米 | 600
14 | 六类非屏蔽网线 | 六类非屏蔽网线，305m/箱 | 箱 | 8
15 | 12芯室外单模光纤 | 国标 | 米 | 500
16 | 4芯单模光缆 | 国标 | 米 | 2600
17 | 光纤终端盒 | 4口、配4个FC耦合器 | 套 | 28
18 | 环网poe串联光纤收发器 | 4个POE1000Base-电口，2光4口电千兆ERPS协议光电转换器 | 个 | 36
19 | 弱电桥架 | 200*100mm镀锌桥架及安装辅件，厚度≥1.0mm | 米 | 300
20 | 金属线管 | KBG25镀锌线管，管径25mm壁厚不低于1.0mm | 米 | 1200
21 | PVC管 | PVC25 | 米 | 1200
3.1.2 视频监控系统后台设备
1 | 流媒体支撑平台 | 标准机架式服务器 CPU：配置1颗处理器，核数≥10核，主频≥2.4GHz 内存：配置64G DDR4，16根内存插槽，最大支持扩展至2TB内存 硬盘：配置2块1.2T 10K 2.5寸 SAS硬盘； 最高支持12块3.5寸(兼容2.5寸)热插拔SAS/SATA硬盘，支持可选2块后置热插拔2.5寸硬盘 阵列卡：配置SAS_HBA卡，支持RAID 0/1/10 ; PCIE扩展：支持6个PCIE扩展插槽 网口：板载2个千兆电口； 支持选配10GbE、25GbE SFP+等多种网络接口 其他接口：1个RJ45管理接口，后置2个USB 3.0接口，前置2个USB2.0接口，1个VGA接口 电源：标配550W | 台 | 1
2 | 应用服务支撑平台 | 标准机架式服务器 CPU：配置1颗处理器，核数≥10核，主频≥2.4GHz 内存：配置64G DDR4，16根内存插槽，最大支持扩展至2TB内存 硬盘：配置2块1.2T 10K 2.5寸 SAS硬盘； 最高支持12块3.5寸(兼容2.5寸)热插拔SAS/SATA硬盘，支持可选2块后置热插拔2.5寸硬盘 阵列卡：配置SAS_HBA卡，支持RAID 0/1/10 ; PCIE扩展：支持6个PCIE扩展插槽 网口：板载2个千兆电口； 支持选配10GbE、25GbE SFP+等多种网络接口 其他接口：1个RJ45管理接口，后置2个USB 3.0接口，前置2个USB2.0接口，1个VGA接口 电源：标配550W（1+1）高效铂金CRPS冗余电源 | 台 | 1
3 | 磁盘阵列 | 机架式/8U 48盘位/2048Mbps接入带宽/48块8T企业级SATA硬盘/两颗64位多核处理器/16GB缓存（可扩展至256GB）/4个千兆数据网口/1个千兆管理网口/冗余电源/VRAID2.0/网络协议：RTSP/ONVIF/PSIA/（GB/T28181）/ | 台 | 3
4 | 综合安防管理平台 | 视频综合管理平台，须与勤务指挥管理平台集成。提供系统内的组织、人员、用户、角色、认证、区域等的配置和管理。已包含：图上监控、事件联动、视频网管等 | 套 | 1
5 | 平台管理软件授权 | 接入控制管理授权监控点 | 套 | 200
6 | 24口接入交换机 | 24个10/100/1000Base-T以太网端口，4个千兆SFP，包转发率51Mpps，交换容量336Gbps | 台 | 1
3.1.3 联检楼分监控室
1 | 55寸LCD拼接液晶单元 | 55寸超窄边液晶屏；物理分辨率达到1920×1080，物理拼缝≤1.8mm，响应时间≤8ms 输入接口：VGA×1，DVI×1，BNC×1，YPbPr×1，HDMI×1，USB×1 输出接口：VGA×1，DVI×1，BNC×2； 控制接口：RJ45 for RS-232（输入×1，输出×2）； | 块 | 12
2 | 大屏底坐 | 适配55寸大屏，3行4列，新型模块化支架 | 套 | 1
3 | 大屏专用线缆 | 10米全铜128编屏蔽标准信号线。 | 条 | 12
4 | 控制线材 | 现场布线用作信号及控制传输 | 批 | 1
5 | 高清解码器 | 8路HDMI输入+16路HDMI输出 支持解码格式： H.265、Smart264、Smart265、MJPEG；整机最大解码能力支持64 路分辨率为 200W的视频，或4路分辨率为 3200W 的视频；单板最大解码能力支持 32 路分辨率为 200W或 2 路分辨率为 3200W 的视频 输入分辨率：1024×768@60fps、 1280×1024@60fps、1366×768@60fps、 1440×900@60fps、1680×1050@60fps、 1280×960@60fps、1600×1200@60fps、 1280×720@60fps、1280×720@50fps、 1920×1080@60fps、1920×1080@50fps、 1920×1200@60fps 输出分辨率：1024×768@60fps、1280×1024@60fps、1280×720@60fps、1600×1200@60fps、1680×1050@60fps、1920×1200@60fps、1920×1080@60fps、3840×2160@30fps； | 台 | 1
6 | 操作电脑 | CPU:≥6核 12线程，≥3.0GHz，缓存≥12MB； 内存≥16g； 独立显卡：2G独显； 硬盘：≥512GSSD； 显示器：≥19寸宽屏显示器； 网口：10/100/1000BASE-T自适应； 6个USB插口； 需支持国产通用信创系统 含标准键盘、三键USB光电鼠标、集成声卡； | 台 | 2
7 | 操作控制台 | 规格：双联； 1、型号：标准全钢操作台系列 2、材料：1.2-2.0mm优质冷轧钢板其中门厚为1.2mm，其它为1.5-2.0mm 3、结构：全钢制、拼装结构 4、表面处理：酸洗、磷化、静电喷塑 5、颜色：角踏板：黑色，侧板：威龙灰，主体框架：威龙白。 | 套 | 1
8 | 椅子 | 电脑椅 | 张 | 2
3.2 计算机网络系统
3.2.1 业务网
1 | 核心交换机 | 24 个千兆 SFP 端口，其中 8 个复用的千兆 10/100/1000Base-T 以太网端口Combo，4 个 10GE SFP+端口，2 个专用堆叠口、交流供电、包转发率：171 Mpps、交换容量：672 Gbps/6.72 Tbps，冗余双电源 | 台 | 2
2 | 接入交换机 | 24个10/100/1000BASE-T以太网端口,4个千兆SFP,交流供电)交换容量336Gbps/3.36Tbps，包转发率51/126Mpp，配4个光模块 | 台 | 12
3.2.2 视频网
1 | 核心交换机 | 24 个千兆 SFP 端口，其中 8 个复用的千兆 10/100/1000Base-T 以太网端口Combo，4 个 10GE SFP+端口，2 个专用堆叠口、交流供电、包转发率：171 Mpps、交换容量：672 Gbps/6.72 Tbps，冗余双电源 | 台 | 2
2 | 接入交换机 | 24个10/100/1000BASE-T以太网端口,4个千兆SFP,交流供电)交换容量336Gbps/3.36Tbps，包转发率51/126Mpp，配4个光模块 | 台 | 5
3.2.3 互联网
1 | 核心交换机 | 24 个千兆 SFP 端口，其中 8 个复用的千兆 10/100/1000Base-T 以太网端口Combo，4 个 10GE SFP+端口，2 个专用堆叠口、交流供电、包转发率：171 Mpps、交换容量：672 Gbps/6.72 Tbps，冗余双电源 | 台 | 2
2 | 接入交换机 | 24个10/100/1000BASE-T以太网端口,4个千兆SFP,交流供电)交换容量336Gbps/3.36Tbps，包转发率51/126Mpp，配4个光模块 | 台 | 12
3.2.4 语音设备
1 | IP电话机 | 高保真音质HD手柄，HD免提； 接收端智能消噪； 宽频编解码：Opus, G.722； 窄频编解码：G.711(A/μ), G.723.1, G.729AB, G.726, iLBC； DTMF: In-band, Out-of-band (RFC 2833) 和 SIP INFO； 全双工免提； VAD, CNG, AEC, PLC, AJB, AGC。 | 台 | 10
2 | 接入交换机 | 24个10/100/1000BASE-T以太网端口,4个千兆SFP,交流供电)交换容量336Gbps/3.36Tbps，包转发率51/126Mpp，配4个光模块 | 台 | 4
3 | IP程控交换机 | 支持100分机30并发，可扩展至200分机&60并发 支持100条SIP中继 含8路模拟外线接口（最多可配置16个模拟中继/模拟分机） E1中继最多支持2个 手机模块最多支持6个 支持自动录音（通过SD卡/U盘/USB硬盘或网络磁盘储存录音文件） 支持会议室控制面板，支持30/60方会议 包含5个Linkus软电话授权，支持IOS\安卓\Windows\Mac OS系统使用，可开通LCS隧道/即时聊天服务。 支持广播对讲、呼叫队列、响铃组、呼入匹配、语音导航、权限管理、分机账号、自动配置、安全中心等功能 | 台 | 1
4 | 手持对讲设备 | 无需基站与信号放大器，可覆盖口岸区域 | 台 | 20
3.3 网络安全设备
3.3.1 业务网
1 | 下一代防火墙 | 1U设备，单电源；采用国产化操作系统，内存≥16G，硬盘可定制化；提供6个千兆电口、4个千兆SFP插槽、2个接口扩展槽、1个RJ45串口、2个USB口；系统吞吐量≥20Gbps，应用吞吐量≥6Gbps，最大并发连接数≥1000万，每秒新建连接数≥12万；配三年防病毒及入侵防御 | 台 | 1 |  |  | 数据出口
2 | 日志审计 | 1U设备，冗余电源；采用国产化8核平台和国产化操作系统，内存≥32GB，有效存储容量≥4TB；提供6个千兆电口、4个千兆SFP插槽、3个接口扩展插槽；日志处理性能（平均）≥4000EPS；默认含30个审计授权； | 台 | 1 |  |  | 安全管理区
3 | 数据网闸 | 2U机箱，单电源，内置双液晶屏；采用国产化平台≥4核和国产操作系统；内外网主机分别提供8个千兆电口（含管理口和HA口）、4个千兆SFP插槽、2个接口扩展槽、1个RJ45串口、2个USB接口，内存≥8G，SSD系统盘≥64G，数据盘可选配；系统吞吐量≥800Mbps，最大并发连接数≥40万，最大视频并发数（4Mbps）≥150路；默认包含文件交换、FTP访问、数据库交换、邮件传输、安全浏览、安全通道、消息模块，视频传输模块和工控模块等； | 台 | 1 |  |  | 业务网与口岸数据交互
4 | 堡垒机 | 2U设备，采用国产平台和操作系统，内存≥64GB，硬盘≥8TB，内置液晶屏；提供8个千兆电口、4个千兆SFP插槽、2个接口扩展插槽；图形协议并发会话数≥1500，字符协议并发会话数≥3000；含200个管理授权； | 台 | 1 |  |  | 安全管理区
5 | 漏洞扫描系统 | 2U设备，冗余电源；采用国产平台，内存≥16GB，硬盘≥1TB SSD+128G SSD；提供6个千兆电口、4个千兆SFP插槽、3个接口扩展槽、1个RJ45串口、2个USB口；支持主机漏扫、WEB漏扫和配置核查功能；可扫描100IP,并发40个IP | 台 | 1 |  |  | 安全管理区
6 | WEB应用防护系统 | 2U设备，冗余电源；采用国产平台和操作系统；提供4个千兆电口、4个千兆SFP插槽、2个接口扩展槽、1个管理口、1个HA口；HTTP应用层吞吐量≥5Gbps，HTTP最大请求速率≥30000/秒，HTTP最大并发连接数≥1000万； | 台 | 1 |  |  | 安全管理区
3.3.2 视频网
1 | 下一代防火墙 | 1U设备，单电源；采用国产化操作系统，内存≥16G，硬盘可定制化；提供6个千兆电口、4个千兆SFP插槽、2个接口扩展槽、1个RJ45串口、2个USB口；系统吞吐量≥20Gbps，应用吞吐量≥6Gbps，最大并发连接数≥1000万，每秒新建连接数≥12万；配三年防病毒及入侵防御 | 台 | 1 |  |  | 到上级海关视频网
2 | 安全隔离与信息交换系统 | 2U机箱，冗余电源，内置双液晶屏；采用海光平台（≥8核，≥2.8GHz）和银河麒麟V10操作系统；内外网主机分别提供8个千兆电口（含管理口和HA口）、4个千兆SFP插槽、2个接口扩展槽、1个RJ45串口、2个USB接口；内存≥8G，硬盘≥64G SSD；系统吞吐量≥950Mbps，最大并发连接数≥50万，最大视频并发数（4Mbps）≥200路；默认包含全功能模块； | 台 | 1 |  |  | 到口岸视频网
3 | 安全隔离与信息交换系统 | 2U机箱，冗余电源，内置双液晶屏；采用海光平台（≥8核，≥2.8GHz）和银河麒麟V10操作系统；内外网主机分别提供8个千兆电口（含管理口和HA口）、4个千兆SFP插槽、2个接口扩展槽、1个RJ45串口、2个USB接口；内存≥8G，硬盘≥64G SSD；系统吞吐量≥950Mbps，最大并发连接数≥50万，最大视频并发数（4Mbps）≥200路；默认包含全功能模块； | 台 | 1 |  |  | 到业务网
3.4 综合布线系统
3.4.1 工作区子系统
1 | 底盒 | 类型：86型； 材质：PVC。 | 个 | 324
2 | 双孔面板 | 国标86型、乳白色、双口类型； 材料：符合UL 94-V0、采用UV耐腐塑料斜口型面板； 面板可升级为WIFI面板； 面板自带弹簧可伸缩的防尘盖且配备可翻转式有机凸透玻璃标签框，以便在对标签具有良好保护的同时，具有放大功能，易于更换标签。 | 个 | 324
3 | 六类非屏蔽网线 | 六类非屏蔽网线，305m/箱 | 箱 | 127
4 | 六类非屏蔽模块 | 直流电阻：≤0.4Ω； 拔插寿命：≥750次； 端接寿命：≥150次； 接点阻抗：≤20mΩ； 兼容RJ11跳线、执行标准：ISO/IEC 11801:2002 Ed 2.0、TIA/EIA 568-B.2。 | 个 | 648
3.4.2 水平子系统
1 | 桥架 | 200*100mm镀锌桥架及安装辅件，厚度≥1.0mm | 米 | 200
2 | 桥架 | 200*100mm镀锌桥架及安装辅件，厚度≥1.2mm | 米 | 500
3 | PVC管 | PVC25 | 米 | 2600
3.4.3 配线间子系统
1 | 24口光纤配线架 | 24口光纤配线架满配耦合器 | 个 | 4
2 | 12芯室外单模光纤 | 室外12芯铠装单模光缆 | 米 | 700
3 | 熔纤 | 光纤熔接 | 点 | 96
4 | 耦合器 | 提供多种接头，分别有SC、ST、LC，适用于多模和单模连接器。 | 个 | 96
5 | 光纤跳线 | 抗弯曲单模双芯跳线/ LC-LC/3m | 对 | 36
6 | 光纤尾纤 | LC 1米 单模 | 条 | 96
7 | 理线器 | 平直型/1U/铝合金/24位 | 个 | 28
8 | 24口非屏蔽配线架 | 24口非屏蔽网络配线架，含模块 | 个 | 28
9 | 六类非屏蔽铜跳线 | 非屏蔽双绞线/线规24AWG/4对/RJ45-RJ45/灰色/3米 | 条 | 648
3.4.4 旅检设施设备管网
1 | PVC管 | PVC25 | 米 | 1200
2 | 电源线 | RVV3*4.0mm² | 米 | 500
3 | 电源线 | RVV3*2.5mm² | 米 | 300
4 | 电源线 | RVV3*6mm² | 米 | 100
5 | 六类非屏蔽网线 | 六类非屏蔽网线，305m/箱 | 箱 | 6
3.5 门禁系统
1 | 人脸门禁一体机 | 1.设备外观：采用7英寸LCD触摸显示屏，200万像素双目摄像头，面部识别距离0.2-3m，支持照片视频防假； 2.设备容量：支持50000张人脸白名单，1：N人脸比对时间＜0.2S/人，支持5000枚指纹，50000张卡片，100000条记录； 3.认证方式：支持人脸、刷卡、指纹、密码（超级密码）及其组合的认证方式；可读取Mifare卡（IC卡）卡号、CPU序列号、身份证序列号； 4.通讯方式：上行通讯为TCP/IP，支持跨公网传输；支持外接RS485，Wiegand副读卡器（不支持外接指纹读卡器）；基线支持标准韦根34/26； | 台 | 30
2 | 门禁电源 | 输入电压：100-240VAC； 输出电压：12VDC； 输出电流：4.17A； 输出功率：50W； 支持蓄电池（0T7-12）接入（设备本身不含蓄电池）； 工作温度：-10℃-+50℃； 工作湿度：＜95%； | 套 | 30
3 | 电磁锁 | 承受拉力：≥280KG； 输入电压：12V/24V； 工作电流：≤600MA； 使用范围：木门，玻璃门，金属门，防火门； 安全类型：通电上锁，断电开锁。 上锁指示：通电状态指示为红色，开锁状态指示为黄或绿色。 | 套 | 30
4 | 开门按钮 | 1.结构：塑料面板； 2.性能：最大耐电流1.25A，电压250V； 3.输出：常开； 4.类型：适合埋入式电器盒使用； | 个 | 30
5 | 闭门器 | 液压型闭门器，铝合金材质，可调力度与可定位 | 个 | 30
6 | 门禁管理软件及授权 | 合门禁管理软件，≥ 3000用户，≥ 256门，支持分区管理、考勤管理、消防报警和监控联动等功能。 | 套 | 1
7 | 生物信息采集仪 | 1、≥3.97英寸触摸显示屏，屏幕分辨率800*480； 2、采用200万双目摄像头，有照片视频防假功能； 3、支持人脸采集、指纹采集、卡片录入（ID/Mifare/CPU/二三代身份证序列号）、身份证采集； 4、支持有线网络、无线WiFi、USB口通信； 5、支持在线采集，通过网络协议或USB口对接到平台，平台进行在线采集，采集信息实时上传； 6、工作电压：DC12V/1.5A (自带电源适配器）； | 台 | 1
8 | 门禁卡（13.56MHZ） | 1.卡片类型：mifare卡(国产) 2.符合标准：ISO14443 标准 3.卡片容量：1K 4.工作频率：13.56MHz | 张 | 50
9 | 门禁控制电脑 | CPU:≥6核 12线程，≥3.0GHz，缓存≥12MB； 内存≥16g； 独立显卡：2G独显； 硬盘：≥512GSSD； 显示器：≥19寸宽屏显示器； 网口：10/100/1000BASE-T自适应； 6个USB插口； 需支持国产通用信创系统 含标准键盘、三键USB光电鼠标、集成声卡； | 台 | 1
10 | 一体机电源线 | RVV4*1.0mm2电源线 | 米 | 1500
11 | 门锁电源线 | RVV4*0.75mm2电源线 | 米 | 1500
12 | 门禁信号线 | 六类非屏蔽网线 | 箱 | 5
13 | 开门按钮电源线 | RVV2*0.5mm2电源线 | 米 | 500
3.6 海关监控中心建设
3.6.1 货物监管楼主监控室
1 | 小间距LED显示单元 | 1、采用表贴三合一灯珠，物理点间距≤1.538mm 2、显示面积：14.75㎡， 其中，长5.12m，高2.88 m，长度偏差不超过±2%，高度偏差不超过±2%； 3、亮度均匀性≥99.5%，色度均匀性≤±0.001Cx、Cy之内； 4、整屏平整度≤0.05mm； 5、连续工作时间：7×24小时不间断，LED平均无故障工作时间MTBF≥15万小时，故障平均修复时间MTTR不超过3分钟。 | ㎡ | 15
2 | LED控制器 | 1、 支持1路HDMI及1路DVI输入及 HDMI 信号 LOOP 输出 2、 支持千兆网口输出≥4路或光纤输出≥4路; 支持上下、左右及混合型任意拼接 3、 支持采用双USB接口实现多卡级联; 4、 支持最大带载分辨率：1920×1200，支持分辨率任意设置 5、 支持音频输入、通过网线同步传输 6、 单卡最大带载面积：230万点，最宽可达4096，最高可达2560点 7、 支持AC 100～240V超宽工作电压，更强适应性 8、 支持亮度和色温调节 | 台 | 4
3 | 大屏幕管理控制软件 | 数字拼接墙显示应用管理软件，可视化图像管理。 | 套 | 1
4 | 显示单元安装支架 | 根据现场情况定制显示单元安装支架，包含底座及封板, 钢结构，包边采用不锈钢材质装饰； 内部框架采用镀锌钢管焊接，材料厚度≥2mm | ㎡ | 16.46
5 | 配电箱 | 1. 10KW，采用高质量，高可靠性的工业级控制器，全天候，全时段稳定可靠运行 2. 配电系统具备过压、过流、欠压、短路、断路及漏电保护措施。 3. 内部模块化设计，合理布局，用电安全 5. 内设控制电路保险装置，对电路实施全方位监控、保护 6. 内部设立具有三芯及两芯插座，方便调试设备及维修供电 | 套 | 1
6 | LED维护工具 | LED显示屏维护工具-真空吸盘 | 套 | 1
7 | 操作台（4人） | 普通操作台，根据现场定制，含办公椅 | 套 | 1
9 | 线缆辅材 | 线缆及辅材 | 项 | 1
10 | 客户端主机 | CPU:≥6核 12线程，≥3.0GHz，缓存≥12MB； 内存≥16g； 独立显卡：2G独显； 硬盘：≥512GSSD； 显示器：≥19寸宽屏显示器； 网口：10/100/1000BASE-T自适应； 6个USB插口； 需支持国产通用信创系统 含标准键盘、三键USB光电鼠标、集成声卡； | 台 | 2
11 | 拼接解码设备 | 8路HDMI输入+16路HDMI输出 支持解码格式： H.265、Smart264、Smart265、MJPEG；整机最大解码能力支持64 路分辨率为 200W的视频，或4路分辨率为 3200W 的视频；单板最大解码能力支持 32 路分辨率为 200W或 2 路分辨率为 3200W 的视频 输入分辨率：1024×768@60fps、 1280×1024@60fps、1366×768@60fps、 1440×900@60fps、1680×1050@60fps、 1280×960@60fps、1600×1200@60fps、 1280×720@60fps、1280×720@50fps、 1920×1080@60fps、1920×1080@50fps、 1920×1200@60fps 输出分辨率：1024×768@60fps、1280×1024@60fps、1280×720@60fps、1600×1200@60fps、1680×1050@60fps、1920×1200@60fps、1920×1080@60fps、3840×2160@30fps； | 台 | 1
3.6.2 数字会议系统
1 | 视像型数字会议主机 | 1. 主机供电：AC110V-220V/50Hz 2. 频率响应：20Hz-20kHz 3. 信噪比 ：＞96dBA 4. 总谐波失真：＜0.05% 5. 录音接口 ：USB 6. 话筒单元接口：DIN-8 x4、RJ45 x3 7. 中控连接口：RS-232： x1 8. 视频切换通讯接口： RS-232： x1 10. 摄像头控制连接口 ： 6P 11. 电脑接口：USB x1、RJ45 x1 12. 音频输入 ：2P ：x1、RCA： x1 、2P ： x1 13. 音频输出 ：3P：x1、2P ：x1、XLR： x1、6.35：x1、RCA： x3 14. 安装方式： 19英寸标准机柜 | 台 | 1
2 | 触摸数字会议主席单元 | 1. 工作电压： DC24V 2. 输入、输出 ：DIN-8P 3. 输入：心形指向性驻极体 Cardioid 4. 灵敏度：-46 dBV/Pa 5. 频率响应：20Hz~20KHz 6. 输入阻抗：2 kΩ 7. 等效噪声 ：20 dBA (SPL) 8. 话筒最大声压级 ：125 dB (THD<3%) 9. 信噪比：＞80dB 10. 通道串音：＞80dB 11. 总谐波失真 ：＜0.05% 12. 显示屏：3.5TFT 13. 耳机负载 ：>10 Ω 14. 耳机音量 ：10 mW 15. 耳机接口 ：3.5mm ×1 16. 安装方式：桌面式 | 台 | 1
3 | 触摸数字会议代表单元 | 1. 工作电压： DC24V 2. 输入、输出 ：DIN-8P 3. 输入：心形指向性驻极体 Cardioid 4. 灵敏度：-46 dBV/Pa 5. 频率响应：20Hz~20KHz 6. 输入阻抗：2 kΩ 7. 等效噪声 ：20 dBA (SPL) 8. 话筒最大声压级 ：125 dB (THD<3%) 9. 信噪比：＞80dB 10. 通道串音：＞80dB 11. 总谐波失真 ：＜0.05% 12. 耳机负载 ：>10 Ω 13. 耳机音量 ：10 mW 14. 耳机接口 ：3.5mm ×1 15. 鹅颈咪管：420mm 16. 安装方式：桌面式 | 台 | 14
4 | 延长线 | 6芯20米延长电缆一公一母 | 条 | 1
3.6.3 专业扩声系统
1 | 8寸全频专业音箱 | 1. 系统类型：8"全频音箱 2. 组合单元： 1×8"LF +1x1”HF 3. 灵敏度： ≥93dB 4. 频率响应：70Hz-20kHz（±3dB） 5. 最大声压级：117dB peak,@1m 6. 阻抗：8Ω 7. 接线方式：NL4X2 8. 箱体材质：高强度复合板 9. 吸音处理：高阻尼 防火棉 10. 辐射角度(H×V):90°× 60° | 只 | 2
2 | 2通道专业会议功放 | 1. 额定输出功率：8Ω立体声300W×2 2. 额定输出功率：4Ω立体声450W×2 3. 额定桥接输出功率：8Ω桥接950W 4. 电源要求：AC220V (可以定制AC110V)电压范围AC190v-250v 50/60HZ 5. 结构：2U金属机箱设计 6. 通道数：2CH 7. 谐波失真（1kHz,8ohms) ：<0.01% 8. 频率响应：20Hz-20kHz: +/-1dB 10. 信噪比：≥95dB（A计权） 11. 阻尼系数:（≥300@8ohms） 13. 输入阻抗：平衡20K 非平衡10K 14. 通道隔离度：60dB@8ohms 1Khz 15. 输出级：Class-AB 16. LED指示灯：电源/信号/失真/削波 17. 输入连接器：平衡卡侬公母座 18. 输出连接器：SPEAKON,接线柱 19. 散热系统：双变速风扇，从前到后排风 20. 保护功能：过热，过载，短路，直流输出保护，软起动，冲击限幅 | 台 | 1
3 | 壁挂支架 | 音箱壁挂支架 | 只 | 2
4 | 8路2编组调音台 | 1. 输入灵敏度：-60dBm~ -40dBm 2. 话筒输入电平：+16dBu 3. 线路输入电平：+3dBm 4. 输入电平MAX:19dBm 5. 信噪比：80dB 6. 频率响应：20Hz-20KHz±3dB 7. 增益控制：单声道-26dB、0dB 8. 耳机：7V/220欧 9. 均衡调节：高频±15dB/12KHz 中频±15dB/2.5KHz 10. 低频±15dB/80KHz 11. 电源：AC220-240V/50-60Hz | 台 | 1
5 | 8路数字音频矩阵 | 1)模拟通道数: 8路平衡/线路输入+8路平衡/线路输出 2)采样率：48k@24bit 3)前级放大倍数：51dB(每档3dB，共17档) 4)幻象供电：48V 5)频率响应：20Hz ～ 20K Hz，±0.3dB 6)THD+N：≤0.005% @1k，4dBu 7)数模动态范围（A计权）：114dB 8)模数动态范围（A计权）：120dB 9)输入阻抗（平衡式）：20kΩ 10)输出阻抗（平衡式）：100Ω 11)EIN（A计权）：≤-125 dBu 12)通道隔离度：100dB @1k Hz，4dBu 13)共模抑制：70dB @80 Hz 14)最大输入电平：18dBu 15)最大输出电平：18dBu 16)本底噪声：-90dBu 17)系统延时：≤9ms 18)工作电源：AC110V-220V,50Hz/60Hz 19)工作温度：0-40℃ | 台 | 1
6 | 真分集一拖二手持麦克风 | 发射机 1. 工作频率:640-690MHZ 2. 话筒：手持式 3. 采用微电脑CPU控制 4. PLL锁相环频率合成技术，红外线对频 5. 32/64/99频道自由选择，液晶数字显示 6. 频率稳定度：±0.002% 7. FM最大调制频率偏: ±45KHz 8. 智能电池欠压预警显示 9. 动态音频压缩及自动电平控制电路 10. 使用电池：2节5号电池-可连续使用约8小时 接收机 1. 工作频率:640-690MHZ 2. 采用微电脑CPU控制 3. PLL锁相环频率合成技术, 红外线对频 4. 32/64频道自由选择，液晶数字显示 5. 频率稳定度：±0.002% 6. 杂讯锁定静噪控制+音码导航锁定静噪控制 7. 音频动态扩展及自动电平控制电路 | 套 | 1
7 | 定时电源时序器 | 1. 电路板规格：双面纤维板，主电源走线二次加厚加粗处理 ; 2. 2寸彩屏显示电压，日期，时间，通道状态,顺序开启逆序关闭 ; 3. 通道数量：8路万用插座继电器受控与2路万用插座直通 4. 单路功率/总功率/输出电流：2000W/6000W/30A 277VAC ; 5. 输出电源插座规格：最大可承受13A电流磷铜材质，标准万用插座; 6. 供电规格：内置开关电源，适用全球电压AC90-260V 50-60HZ ; 7. 主电缆线规格：3*4平方电缆，总长度为1.2米（不配电源输出插头） ; 8. 开启类型：按键式轻触开关 ; 9. 级联叠机ID:0-255，级联状态自动检测并设置 ; 10. 定时开关机功能，内置时钟芯片，可根据日期时间设定，无需人工操作； 11. 面板通道独立关闭 ; 12. 欠压，过压检测报警关闭，支持面板LOCK锁定功能; 13. RS232 COM口接入中控控制（指令控制）; 14. 可实现远程集中控制，每台设备自带设备编码ID检测和设置 ; 15. 8组设备开关场景数据保存/调用，场景管理应用简单便捷 | 台 | 1
3.6.4 集中控制系统
1 | 4.3寸触屏网络中控主机 | 1:64位 ARM架构四核 2.5GHz微处理器; 2:8+16G存储架构 最大支持256G EMMC FLASH的存储器； 3:8路DP9公型口双向RS232/485及422控制信号,2路3.81凤凰 RS232/RS485控制端口。 4:6路独立3.81凤凰 RS485/422控制端口 5:8路3.81凤凰红外IR控制端口； 6:8路3.81凤凰I/O端口； 7:8路3.81凤凰 弱电继电器接口； 8:1路Type-C升级控制下载固件接口； 9:1路3.81凤凰12V电源输出接口； 10:1路P-Bus扩展接口。 11:8路Socket组件，可自由设定可自由设定TCP/IP、UDP、HTTP client及MQTT模式； 12:1路RJ45/NET网络连接口； 13:前面板内嵌4.3寸IPS专业可编程触摸显示屏，自带红外录码窗口与录码快捷按键； 14:工作电源：110V-230V； | 台 | 1
2 | 8路电源控制器 | 1. 2核ARM架构微处理器，720MHz处理速度; 2. 1路公DP9,1路母DP9控制端口，双向传输RS232/485及422控制信号; 3. 1路RJ45网络连接控制端口(选配)； 4. 前面板自带独立8路应急轻触一体按键； 5. OLED屏显示实时电源电压； 6. 工作电源：110V-230V； | 台 | 1
3 | 平板电脑 | 屏幕尺寸10.1英寸，CPU：核心数8核、全面屏平板电脑、存储：4GB+128GB | 台 | 1
4 | 24口交换机 | 24个10/100/1000BASE-T以太网端口,4个千兆SFP,交流供电)交换容量336Gbps/3.36Tbps，包转发率51/126Mpp，配4个光模块 | 台 | 1
3.6.5 线缆辅材
1 | 机柜 | 42U柜，参考尺寸：2000mm(高）*800mm（宽）*1000mm（深），机柜颜色:黑色，含配套PDU须满足机柜内设备 | 台 | 1
2 | 设备音频跳线 | 6.5单插头-卡龙头（公） | 条 | 1
3 | 设备音频跳线 | 卡龙头（公）-卡龙头（母） | 条 | 10
4 | 设备音频跳线 | 双莲花头-3.5单插头 | 条 | 2
5 | 设备音频跳线 | 双6.5单插头-3.5单插头 | 条 | 1
6 | 电源线 | RVV3*1.5 | 米 | 100
7 | 音频线 | RVVP2*0.5 | 米 | 100
8 | 音箱线 | 金银线 | 米 | 100
9 | HDMI线 | HDMI线，15米 | 条 | 1
10 | SDI线 | SDI线,15米 | 条 | 1
11 | 串口线 | 串口线,1.2米 | 条 | 1
12 | 六类非屏蔽网线 | 六类非屏蔽网线，305m/箱 | 箱 | 4
13 | 水晶头 | 100个/盒 | 盒 | 1
14 | 桥架 | 50*50mm，壁厚1.0mm，含及安装辅件 | 米 | 20
3.6.6 远程视频会议系统
1 | 会议摄像机 |  | 台 | 1 |  |  | 利旧，搬迁费
2 | 会议麦克风 |  | 台 | 1 |  |  | 利旧，搬迁费
3 | 视频会议终端 |  | 台 | 1 |  |  | 利旧，搬迁费
3.7 机房工程
3.7.1 机房装修
1 | 抗静电地板 | 1、尺寸不小于600*600*35mm，包含安装配件。 | m2 | 100
2 | 不绣钢踢脚线 | 1、内衬复合阻燃板压制成，外层是哑光磨砂不锈钢板 | m | 42
3 | 机柜及空调分散力支架 | 采用不低于40*40角铁 | 个 | 14
4 | 电池柜分散力支架 | 采用不低于40*40角铁 | 个 | 2
5 | 铝合金微孔吸音天花板 | 1、铝合金微孔吸音天花板天花板； 2、尺寸：不小于600×600mm； 3、板材厚度：不低于0.8mm； | m2 | 100
6 | 墙面彩钢板 | 1、彩钢板龙骨支架 2、墙面彩钢板 | ㎡ | 126
7 | 机房保温处理 | 橡塑保温材料，约15mm厚，覆盖机房天面、地面含专用胶水等全部安装配件，含安装 | ㎡ | 200
3.7.2 不间断电源
1 | UPS主机 | 容量：60KVA、输入功率因素：0.99、输出功率因数：0.9、系统效率：93%、切换时间为0ms。 | 套 | 1
2 | 蓄电池 | 12v150A，含电池连接 | 块 | 64
3 | 电池箱 | 可安装32个电池、配套电池连接线 | 个 | 2
4 | UPS配电箱 | 定制；含配件 | 个 | 1
5 | 市电配电箱 | 定制含配件 | 个 | 1
6 | 电池开关箱 | 定制含配件 | 套 | 1
3.7.3 机柜
1 | 42U机柜 | 42U柜，参考尺寸：2000mm(高）*800mm（宽）*1000mm（深），机柜颜色:黑色，含配套PDU须满足机柜内设备 | 套 | 12
3.7.4 机房线缆辅材
1 | 市电输入线缆 | ZA-YJV-(4x185+1x95)mm² | 米 | 20
2 | UPS输入线缆 | ZA-YJV-(4x95+1x50)mm² | 米 | 20
3 | UPS输出至UPS输出配电柜线缆 | ZA-YJV-(4x95+1x50)mm² | 米 | 20
4 | UPS维修旁路输出线缆 | ZA-YJV-(4x95+1x50)mm² | 米 | 20
5 | 空调输入线缆 | ZA-RVV-5x6mm² | 米 | 30
6 | 检修插座电线 | ZR-BV4mm² | 米 | 300
7 | 检修插座 | 国标86系列 | 只 | 4
8 | 弱电桥架 | 200*100mm金属网格桥架 | 米 | 20
9 | 金属线管 | KBG25镀锌线管，管径25mm壁厚不低于1.0mm | 米 | 60
10 | 桥架 | 200*100mm镀锌桥架及安装辅件，厚度≥1.0mm | 米 | 30
3.7.5 照明工程
1 | 电源线 | RVV3*1.5mm² | 米 | 800
2 | 照明开关 | 1、单联单控照明开关 | 只 | 2
3 | LED面板灯（市电照明） | 1、高亮不低于38瓦，正白光； 2、参考尺寸：600*600。 | 盏 | 15
4 | LED面板灯（应急照明） | 1、高亮不低于38瓦，正白光； 2、参考尺寸：600*600。 | 盏 | 15
5 | 安全出口指示灯 | 1、双灯头，符合消防认证 | 盏 | 2
6 | 金属线管 | KBG25镀锌线管，管径25mm壁厚不低于1.0mm | 米 | 200
3.7.6 防雷接地
1 | 第二级电源防雷器 | 1、响应时间≤25ns； 2、雷电通流量≥40KA； | 台 | 1
2 | 第三级电源防雷器 | 1、响应时间≤25ns； 2、雷电通流量≥20KA； | 台 | 1
3 | 机房室内直流接地网 | 规格30*3 | m | 80
4 | 接点焊接 | 40角钢与大楼柱内钢筋稳固焊接 | 个 | 2
5 | 机柜防雷线 | R-BVV-10mm | 条 | 14
6 | 铜头 | 35平方 | 个 | 12
7 | 等电位端子箱 | 等电位端子箱 | 个 | 1
3.7.7 气体消防
1 | 100L柜式灭火装置 | 1. 20℃时贮存压力2.5MPa; 2. 喷射时间≤10S; 3. 含贮存瓶容积100L、连接管路、喷头、压力讯号器、阀驱动器; 4. 采用电磁型驱动阀进行启动;启动电源DC24V 1.2A; 5. 与消防报警系统联动使用 HFC-227ea药剂： | 套 | 2
2 | 七氟丙烷药剂 | 1.纯度 ≥99.6%; 2.酸度 ≤3ppm; 3.水含量 ≤10ppm; 4.不挥残留物 ≤0.01%; 5.悬浮或沉淀物不可见 | kg | 198
3 | 气体灭火控制器与消防联动电源 | 1、供电电源：主电AC 220V/50Hz，备电DC24V/5Ah； 2、环境温度：-10℃～+55℃，环境湿度：≤95%（40℃±2℃，无凝露）； | 套 | 1
4 | 放气指示灯 | 1、工作电压：总线DC24V（脉冲调制）； 2、工作电流：总线＜300uA(静态）、＜4mA（工作）,电源线≤150mA； 3、闪光频率：1Hz～2Hz，字体亮度：50ed/㎡～300ed/㎡； 4、接线方式：四线制（L1/L2信号线无极性、DC24V/GND有极性),环境温度：-10℃～+55℃，环境湿度：≤95%（40℃±2℃，无凝露）； 5、编码方式：电编码（地址：1～324）。 | 个 | 1
5 | 紧急启停按钮 | 1、工作电压：DC24V（脉冲调制）； 工作电流：＜600uA(检测）、＜5mA（动作）； 2、启动方式：手动按下绿色键； 3、工作指示：启动/停止红色灯，常态不亮、按下闪亮、收到控制器确认好常亮，巡检灯绿色，正常闪亮，故障黄色灯，故障时常亮； 4、接线方式：两线制无极性(L1/L2)； 5、环境温度：0℃～+55℃，环境湿度：≤95%（40℃±2℃，无凝露）； 6、编码方式：电编码（地址：1～324）。 | 个 | 2
6 | 火灾声光报警器 | 1、工作电压：总线DC（脉冲调制）、驱动电压DC24V（允许范围20V～28V）； 2、工作电流：≤1mA(静态）、≤120mA（动作）； 3、闪光频率：1次/S；报警音量﹥85dB；尺寸规格：84*142*66(mm)； 4、接线方式：二线制 5、环境温度：-10℃～+55℃，环境湿度：≤95%（40℃±2℃，无凝露）； | 个 | 4
7 | 烟感探测器 | 1、工作电压DC24V（脉冲调制） 2、工作电流：＜300uA(检测）、＜1.5mA（动作） 3、工作指示：红色指示灯（巡检闪亮、报警常亮）； 4、接线方式：无极性两线制（L1/L2) 5、环境温度：-10℃～+55℃，环境湿度：≤95%（40℃±2℃，无凝露）； 6、编码方式：电编码（地址：1～324）； 7、安装高度：≤12m，保护面积≤80㎡。 | 个 | 2
8 | 温感探测器 | 1、工作电压DC24V（脉冲调制）； 2、工作电流：＜300uA(监测）、＜1.5mA（动作） 3、工作指示：红色指示灯（巡检闪亮、报警常亮）； 4、报警温度：54℃～70℃； 5、接线方式：无极性两线制（L1/L2) 6、环境温度：-10℃～+55℃，环境湿度：≤95%（40℃±2℃，无凝露）； 7、编码方式：电编码（地址：1～324）； 8、安装高度：≤8m，保护面积≤30㎡。 | 个 | 4
9 | 机械型泄压口400*400 | 1、形式：无电源； 2、动作压力：1000Pa±50Pa； 3、关闭压力：850Pa±50Pa； 4、环境温度：-25℃～+55℃； 5、有效泄压面积：0.25㎡； | 台 | 1
10 | 消防联动电源 | 给电磁阀供电 | 个 | 1
3.7.8 精密空调
1 | 精密空调 | 1)在机组回风工况24℃/50%RH下：制冷量55.6kW、显冷量50.2kW；上送风 风冷恒温恒湿 常温型； 2)采用2台压缩机； 3）循环风量为14000m³； 4）加热能力为18KW； 5）加湿能力为10kg/h； | 台 | 1
2 | 精密空调铜管 | 包含单米铜管、保温、扎带、管路支撑架等。 | 米 | 15
3 | 冷媒 | 每套空调配置1瓶，22.7KG/瓶。 | 瓶 | 2
4 | 机房新风机 | 满足机房100平的新风供应需求 | 台 | 1
3.7.9 海关监管业务用房（暂定20平）
1 | 抗静电地板 | 1、尺寸不小于600*600*35mm，包含安装配件。 | ㎡ | 20
2 | 不绣钢踢脚线 | 1、内衬复合阻燃板压制成，外层是哑光磨砂不锈钢板 | 只 | 32
3 | 铝合金微孔吸音天花板 | 1、铝合金微孔吸音天花板天花板； 2、尺寸：不小于600×600mm； 3、板材厚度：不低于0.8mm； | ㎡ | 20
4 | UPS主机 | 30KVA/长机 超高的输入输出功率因数，电压制式：三进三出，高频塔式UPS，下后进线, 含UPS主路输入开关、UPS旁路输入开关，UPS输出开关及UPS维修开关，最大可提供整机容量20%的充电能力，电池电压：±240VDC(±192V~±264VDC, 即32~44节12V电池可设置，默认40节）， 峰值比3:1 ，丰富的通讯方式：RS485/RS232/干接点/SNMP卡（选配）/EPO | 套 | 1
5 | 免维护铅酸蓄电池 | 12V100AH | 个 | 32
6 | 电池柜 | 四层二列； 尺寸（W*D*H）780*880*1190mm | 台 | 1
7 | 电池组内部电池之间连接电缆 | 线缆按30KVA负载量配置，不含电池柜与UPS之间的电缆 | 个 | 1
8 | 电池开关 | 1*100A/3P塑壳； 知名品牌开关。含电池开关箱。 | 个 | 1
9 | 低压配电箱 | 型号：定制 规格：30KW 配空开、浪涌保护器，电流表，电压表，指示灯、综合电量监测仪； 柜体一套。 | 套 | 1
10 | 三相电源防雷器（B级) | 额定电压：320V/385V； 最大持续工作电压：410V/505V； 最大放电浪涌电流（8/80）：60KA； 响应时间：＜25ns； 最大保险丝强度：125A gL/gG； 短路电流强度 50KA/50Hz。 | 个 | 1
11 | 三相电源防雷器（C级) | 额定电压（最大持续工作电压）：385V； 最大放电浪涌电流（8/80）：40KA； 持续电流的最大允许值：200A； 雷电脉冲电流（10/350）：10KA； 电压保护等级在5KA(8/20) ＜1KV； 雷电脉冲冲击电压1.2/50 ＜1.5KV； 响应时间：＜25ns； 短路电流强度：50KA/50Hz。 | 个 | 1
12 | 电力电缆 | ZRYJV-5X16mm² | 米 | 100
13 | UPS电力电缆 | ZRYJV-5X10mm² | 米 | 100
14 | 插座、机柜供电阻燃电线 | ZRYJV-3X4mm² | 米 | 500
15 | 机柜 | 42U柜，参考尺寸：2000mm(高）*800mm（宽）*1000mm（深），机柜颜色:黑色，含配套PDU须满足机柜内设备 | 台 | 3
16 | 3P变频空调 | 3P变频挂式空调,不低于二级能效，含联机线、信号线、保温管、排水管、铜管、室外机安装支架、漏电保护开关等 | 台 | 1
17 | 手持式灭火器 | 二氧化碳灭火剂量(kg)：≥3kg 喷射距离≥2米，有3C认证，使用温度-10℃~+55℃ | 套 | 4
四、系统集成费及其他
1 | 系统集成费及其他 |  | 项 | 1
0

## 3.一站式及智能卡口设备
一站式及智能卡口设备清单控制价
序号 | 设备名称 | 技术参数 | 单位 | 数量 | 单价 | 合价 | 备注
一、联检楼卡口(7进7出）
1.1 货车卡口（3进3出一站式）
1.1.1 闸口放行控制系统
1 | 车道出口综合控制终端 | 额定功率：2000W；规格描述：含1个16口交换机、1个串口服务器，开关电源、空开、防雷器、超脑等，支持道闸、路障、地感、红路灯控制，对射、光幕、地感信号接入，含光纤盒； | 套 | 6
2 | 地感线圈 | 1、采用耐高温线铁氟龙，线径不少于1.0以上绕制5~6圈，四周倒角； 2、采用环氧树脂或填缝剂回填密实。 | 套 | 12
3 | 车辆防砸保护系统 | 1、交互式保护系统是一套自动感应车辆进出的系统。 自动感应进出车辆，并且实施反馈系统数据，通过系统逻辑控制，实现车道系统联动处理。达到自动开关闸门放行车辆的目的。 | 套 | 6
4 | 道闸 | 1、开关闸状态输出：两个继电器输出为干节点，开机不需要自检。 2、开关闸控制输入：开闸关闸分两个独立继电器；三线控制：公共端+开信号+关信号公共端触碰开/关信号线动作 3、落闸控制模式切换：触发信号后会自动落闸、外部信号手动控制落闸； 4、带有远程遥控，如红外遥控； 5、断电、上电，闸杆在无指令状态下不自行动作；断电后支持手动开闸 8、防护等级IP55 10、开到位/关到位位置偏移量可设置； 12、道闸杆防撞并具备抗台风、栏杆具有自保护功能弹开功能；加分项 13、关闸过程中支持应急开闸 | 套 | 12
5 | AI车牌识别终端 | 1.可识别俄方、中方车牌，并支持中国周边其他国家车牌识别定制； 2.车牌抓拍识别子系统，并对异常车辆进行报警，提实拦截。不低于300万像素高清数字工业级CCD摄像机，支持图片+高清视频输出,内嵌车牌识别及视频检测功能，支持高清录像。 3.包含设摄像机、补光灯等，对通行车辆车牌进行抓拍并自动进行识别.补光灯根据环境亮度，自动启动或关闭。系统自动识别车牌≥98%。 4.设备运行状态显示功能：显示设备运行状态，在线、离线、故障、延迟。在线：仅显示设备图标；离线：不显示设备图标；故障：设备图标右上角显示红色感叹号；延迟：设备图标右上角显示黄色叹号。 5.设备管理功能：1）显示设备的相关信息，包括：设备名称、设备编号、设备IP、工作状态、工作时间等。2）点击“添加”按钮后，添加新增的设备。填写的信息可包括：设备名称、设备编号、设备品牌、设备型号、设备类型、设备IP、设备位置。 | 套 | 6
6 | 出口通关信息引导系统 | 全彩色户外LED；可显示面积：960mm*576mm,外框尺寸：1000mm*620mm*150mm;分辨率：160*96,像素间距：6mm,像素构成：1R+1G+1B(单像素1红1绿1蓝),全彩异步户外控制系统。 | 套 | 6
7 | 电子车牌识别系统 | 协议:ISO18000-6C (EPC Class 1 Gen 2)/ISO18000-6B 通讯接口:TCP/IP、RS232、RS485、Wiegand26/34接口 工作频率: 840MHz-845MHz,865-868MHz,902-928MHz | 套 | 6
8 | 混合验放仲裁系统 | 一站式混合控制箱，两家单位：边检，海关；可以IO验放，通道号可以设定，带双485网口通讯；可以通过互锁按钮开关进行切换手动自动验放；可以由两家单位进行联合判断控制开闸、关闸，支持紧急情况按下应急关闸，可以实现即使道闸路障下有车，都可以即使响应关闸指令，避免车辆闯关。可以通过设置手动放行还是自动无人值守放行，实现可选择的放行工作模式。 | 套 | 6
9 | 24口接入交换机 | 24 个 10/100/1000BASE-T 以太网端口，4 个千兆 SFP；包转发率：126Mpps；交换容量：336Gbps/3.36Tbps；交流供电 | 台 | 6
10 | 千兆光模块 | 光模块-eSFP-GE-单模模块(1310nm,≥10km,LC) | 块 | 12
1.1.2 数据采集模块
1 | 人员信息自动采集系统 | 实现车道自动化管理，实现对车道通行人员进行自助身份信息采集、验证的智能查验产品。该产品集采集系统自动/手动定位、人脸识别、指纹识别、证件识别、二维码阅读器、人体测温仪、交互式引导、可视对讲、联动控制等功能于一体。 设备支持以下功能： （1）采集装置位置可调节：支持自动/手动升降、前后调节 （2）指纹识别：支持活体检测，不受多次采集遗留痕迹的影响 （3）多设备联动控制：可联动控制车道内地感、道闸、交通灯、摄像头、升降柱等设备； （4）无人化管理：车道通行人员后台管理人员之间可进行音视频交流。 （5）人脸识别需支持1：N免刷证后台系统要求。 | 套 | 6
1.1.3 信息预报模块
1 | 顶部LED引导系统 | 像素间距：≤10mm，屏体尺寸：宽≥2.56米，高≥0.96米 | 套 | 6
2 | 龙门架 | 顶部LED引导系统、摄像机安装支架，根据现场情况定制 | 套 | 6
3 | 电子车牌识别系统 | 协议:ISO18000-6C (EPC Class 1 Gen 2)/ISO18000-6B 通讯接口:TCP/IP、RS232、RS485、Wiegand26/34接口 工作频率: 840MHz-845MHz,865-868MHz,902-928MHz | 套 | 6
4 | 关锁阅读器 | 识别距离：100米以内；工作频率：433MHz；:工作电流：50mA；接收灵敏度：不小于-90dBm；外置天线：全向；接口方式:RS232/485。 | 台 | 6
1.1.4 车底监控模块
1 | 车底反偷渡子系统 | 固定式车底监控系统是一套对车辆底盘进行图像采集、显示、拼接、抓拍汇总、报警、状态监测的车辆安检系统。该系统能有效防止车底藏匿人、炸弹、武器、生化危险品、危险人物出入重要安全保护场所。 系统须符合GB/T 2423.1-2008 、GB/T 2423.2-2008 检验标准。 外壳防护等级要求：应符合GB/T4208-2008中IP6X要求、符合GB/T4208-2008中IPX8要求（水深1m、浸泡1h）； 承载重量要求：将车底图像采集组件按照正常安装方式安装在路面，载重不小于50吨的货车碾压上去持续 5分钟，样机机械结构和性能应无损伤，并能够正常工作。 （一）功能要求： 1、自动扫描功能：调节车辆的行驶速度，当车辆仪表盘显示的行驶速度不超过60km/h 时，驾驶车辆通过车底图像采集组件，车底图像采集组件应能自动扫描并显示清晰完整的车辆底盘图像，并在专用窗口显示底盘图像。 2、感应照明控制：车底检查系统应配备感应照明控制组件，当车辆通过时，感应照明控制组件应能自动感应并启动照明光源；车辆离开系统时，感应照明控制组件应能自动感应并关闭照明光源； 3、车牌识别：车底检查系统应具备车牌识别功能，进行车牌识别试验 100 次，车底检查系统车牌识别正确率应≥95%。 （二）性能要求： 1、图像采集方式：调节车辆的行驶速度，当车辆仪表盘显示的行驶速度不超过25km/h 时，驾驶车辆通过车底图像采集组件，重复试验 200 次，车底检查系统图像采集率应达到100%。 2、拍摄车辆长度：用长度不小 4m 的车辆通过车底图像采集组件，车底检查系统应能自动扫描并显示清晰完整的车辆底盘图像。 3、拍摄车辆宽度：宽度不小于 2.5m 的车辆通过车底图像采集组件时，车底检查系统应能自动扫描并显示清晰完整的车辆底盘图像。 4、拍摄车底高度：车底高度不超过 2000mm 的车辆通过车底图像采集组件时，车底检查系统应能自动扫描并显示清晰完整的车辆底盘图像。 （三）防腐蚀要求：将车底图像采集组件浸入饱和食盐水中浸泡 4h，试验结束后车底图像采集组件应能正常工作。 （四）参数要求： 1.图像分辨率：>1000万像素； 2.图像纵向分辨率：不低于2048像素CCD； 3.拍摄车辆宽度：约1500mm-2600mm； 4.拍摄车辆长度：约2500mm-40000mm； 5.拍摄车底高度：约100mm~2000mm，适应不同底盘高度的车辆； 6.输入电压：AC220±10%V50±10%Hz； 7.工作环境：－40度～＋70度，适应实地气候环境使用相对湿度：≤90%，不凝露； 8.通讯方式：网络，串口通讯。 9.尺寸要求（长*宽*深）：≤1200*250*253mm。 | 套 | 6
2 | 车底分析控制柜 | 支持正反行车检测，自带清洁除雾系统，带有温湿度气压传感器，可以主动上报地埋设备工作情况，带有交换机。 | 套 | 6
3 | 车底反偷渡子系统土建安装基坑施工 | 开挖符合车底反偷渡子系统基坑。 | 套 | 6
1.1.5 地磅称重模块
1 | 地磅系统设备 | 规格:称量：不低于100吨； 台面尺寸 :22m(L)X3.4m(W),满足用户使用需求并符合国家相关标准,包含电子地磅安装、预埋件焊接等。 | 套 | 6
2 | 检修口盖板 | 盖板规格：0.65*1.1，厚度0.08，面板+角钢焊接件 | 块 | 60
3 | 地磅检测 | 计量所特种设备检测，安装后需要出具检测证书 | 项 | 6
4 | 电子地磅自动采集软件 | 准确采集地磅采集的重量，记录数据等。 | 套 | 6
5 | 地磅基坑 | 包括开挖、回填所有材料， | 项 | 6
1.1.6 箱号识别模块
1 | 箱号识别摄像机 | 400万像素，采用1/1.8" CMOS;支持120dB超级宽动态，强反差场景还原真实细节;和系统联动抓拍高质量箱体图片，识别算法部署在前端摄像机内，由各个模块独立完成箱号的识别。 1 TOPS算力;支持多算法切换；网络接口：具有1个RJ-45 10M/100M自适应网络接口；支持图像饱和度、亮度、对比度、锐度可调；日夜转换方式：自动(ICR)/彩色/黑白/定时；支持H.264、H.265、MJPEG等多种视频编码格式， | 台 | 24
2 | 补光灯 | 平均功率30瓦，视频检测及晚上录像补光，有效清晰距离为15～25米，工作温度：-30℃～+80℃，夜间可压制车大灯眩光； | 个 | 24
3 | 集装箱箱号识别管理软件 | 箱号识别算法软件，能够可靠、高效地识别GB/T 1836-1997标准的集装箱号码，单套软件识别正确率在95%以上。 | 套 | 1
4 | 箱号控制柜模块 | 具有车辆位置检测模块、系统电源，航空插头及定制线缆，AC220V电源输入，AC转换成DC电源，满足整个系统的供电需求，防雷设计，稳定可靠； 电源输入AC220±10%V，50±10%Hz;输入电压范围：176～264VAC；输出：12V直流输出；防护等级：IP66； | 套 | 6
1.1.7 通道视频监控系统
1 | 枪型网络摄像机 | 400万全彩筒型网络摄像机 最高分辨率可达2560 × 1440 @25 fps，在该分辨率下可输出实时图像 智能侦测：支持越界侦测，区域入侵侦测 | 套 | 24
2 | 球型网络摄像机 | 400万像素4寸23倍轻智能红外机_POE 最低照度：彩色：0.005Lux @ (F1.6，AGC ON)；黑白：0.001Lux @(F1.6，AGC ON) ；0 Lux with IR 宽动态：120dB超宽动态 焦距：4.8-110.4 mm,23倍光学变倍 红外照射距离：100 m 水平范围：360° | 套 | 24
3 | 摄像机落地安装支架 | 1、高度≥1.5米、定制摄像机安装结构件。 | 套 | 24
4 | 摄像机立杆 | 1、高度≥6米、定制摄像机安装结构件。 | 套 | 6
5 | 球机支架 | 根据现场环境定制 | 套 | 24
6 | 24口POE接入交换机 | 24 个 10/100/1000BASE-T 以太网端口，4 个千兆 SFP；POE+（400W）；包转发率：126Mpps；交换容量：336Gbps/3.36Tbps；交流供电 | 台 | 4
7 | 千兆光模块 | 光模块-eSFP-GE-单模模块(1310nm,≥10km,LC) | 块 | 8
1.1.8 边检岗亭验放系统
1 | 边检人工验放电脑 | 处理器：不低于i5；内存：不低于8G；显卡：不低于2G；硬盘：不低于1TBSATA；接口：至少2个PCI-e卡槽，至少一个串口；操作系统：支持Windows732位，显示器：不小于19.5英寸，含键盘鼠标；支持与边检查验业务系统无缝兼容。 | 台 | 6
2 | 放行控制按钮 | 定制人工查验装置，人工/应急模式下，支持放行、不放行、紧急关闸功能，实现道闸开关逻辑控制。 | 套 | 6
3 | 生物特征采集终端 | 生物特征采集终端整合指纹采集、可见光人脸抓拍、显示指引、控制器、音频处理等硬件模块以及实现相应功能的软件部件，可满足口岸出入境检查通道开展生物特征采集工作的需要。 | 台 | 6
4 | 证件阅读器 | 采用OCR识别、RFID射频识别及人工智能等技术，能够快速准确识别各类证件资料页信息，支持BAC芯片访问技术，支持PA、CA芯片认证防伪技术，具备OCR全页识别、芯片信息识读、机读码解析、条形码扫描、IC卡读取、图像采集、图像处理、图像保存、人像提取裁剪、自动检测证件、信息核验、比对鉴别、防眩光等功能。 | 台 | 6
5 | 半球网络摄像机 | 400万 星光级 1/1.8"CMOS AI轻智能抓拍半球型网络摄像机 人脸抓拍：支持同时检测并且抓拍30张人脸 | 套 | 6
1.2 客车卡口（3进3出一站式）
1.2.1 闸口放行控制系统
1 | 车道出口综合控制终端 | 额定功率：2000W；规格描述：含1个16口交换机、1个串口服务器，开关电源、空开、防雷器、超脑等，支持道闸、路障、地感、红路灯控制，对射、光幕、地感信号接入，含光纤盒； | 套 | 6
2 | 地感线圈 | 1、采用耐高温线铁氟龙，线径不少于1.0以上绕制5~6圈，四周倒角； 2、采用环氧树脂或填缝剂回填密实。 | 套 | 12
3 | 车辆防砸保护系统 | 1、交互式保护系统是一套自动感应车辆进出的系统。 自动感应进出车辆，并且实施反馈系统数据，通过系统逻辑控制，实现车道系统联动处理。达到自动开关闸门放行车辆的目的。 | 套 | 6
4 | 道闸 | 1、开关闸状态输出：两个继电器输出为干节点，开机不需要自检。 2、开关闸控制输入：开闸关闸分两个独立继电器；三线控制：公共端+开信号+关信号公共端触碰开/关信号线动作 3、落闸控制模式切换：触发信号后会自动落闸、外部信号手动控制落闸； 4、带有远程遥控，如红外遥控； 5、断电、上电，闸杆在无指令状态下不自行动作；断电后支持手动开闸 8、防护等级IP55 10、开到位/关到位位置偏移量可设置； 12、道闸杆防撞并具备抗台风、栏杆具有自保护功能弹开功能；加分项 13、关闸过程中支持应急开闸 | 套 | 12
5 | AI车牌识别终端 | 1.可识别俄方、中方车牌，并支持中国周边其他国家车牌识别定制； 2.车牌抓拍识别子系统，并对异常车辆进行报警，提实拦截。不低于300万像素高清数字工业级CCD摄像机，支持图片+高清视频输出,内嵌车牌识别及视频检测功能，支持高清录像。 3.包含设摄像机、补光灯等，对通行车辆车牌进行抓拍并自动进行识别.补光灯根据环境亮度，自动启动或关闭。系统自动识别车牌≥98%。 4.设备运行状态显示功能：显示设备运行状态，在线、离线、故障、延迟。在线：仅显示设备图标；离线：不显示设备图标；故障：设备图标右上角显示红色感叹号；延迟：设备图标右上角显示黄色叹号。 5.设备管理功能：1）显示设备的相关信息，包括：设备名称、设备编号、设备IP、工作状态、工作时间等。2）点击“添加”按钮后，添加新增的设备。填写的信息可包括：设备名称、设备编号、设备品牌、设备型号、设备类型、设备IP、设备位置。 | 套 | 6
6 | 出口通关信息引导系统 | 全彩色户外LED；可显示面积：960mm*576mm,外框尺寸：1000mm*620mm*150mm;分辨率：160*96,像素间距：6mm,像素构成：1R+1G+1B(单像素1红1绿1蓝),全彩异步户外控制系统。 | 套 | 6
7 | 电子车牌识别系统 | 协议:ISO18000-6C (EPC Class 1 Gen 2)/ISO18000-6B 通讯接口:TCP/IP、RS232、RS485、Wiegand26/34接口 工作频率: 840MHz-845MHz,865-868MHz,902-928MHz | 套 | 6
8 | 混合验放仲裁系统 | 一站式混合控制箱，两家单位：边检，海关；可以IO验放，通道号可以设定，带双485网口通讯；可以通过互锁按钮开关进行切换手动自动验放；可以由两家单位进行联合判断控制开闸、关闸，支持紧急情况按下应急关闸，可以实现即使道闸路障下有车，都可以即使响应关闸指令，避免车辆闯关。可以通过设置手动放行还是自动无人值守放行，实现可选择的放行工作模式。 | 套 | 6
9 | 24口接入交换机 | 24 个 10/100/1000BASE-T 以太网端口，4 个千兆 SFP；包转发率：126Mpps；交换容量：336Gbps/3.36Tbps；交流供电 | 台 | 6
10 | 千兆光模块 | 光模块-eSFP-GE-单模模块(1310nm,≥10km,LC) | 块 | 12
1.2.2 数据采集模块
1 | 人员信息自动采集系统 | 实现车道自动化管理，实现对车道通行人员进行自助身份信息采集、验证的智能查验产品。该产品集采集系统自动/手动定位、人脸识别、指纹识别、证件识别、二维码阅读器、人体测温仪、交互式引导、可视对讲、联动控制等功能于一体。 设备支持以下功能： （1）采集装置位置可调节：支持自动/手动升降、前后调节 （2）指纹识别：支持活体检测，不受多次采集遗留痕迹的影响 （3）多设备联动控制：可联动控制车道内地感、道闸、交通灯、摄像头、升降柱等设备； （4）无人化管理：车道通行人员后台管理人员之间可进行音视频交流。 （5）人脸识别需支持1：N免刷证后台系统要求。 | 套 | 6
1.2.3 信息预报模块
1 | 顶部LED引导系统 | 像素间距：≤10mm，屏体尺寸：宽≥2.56米，高≥0.96米 | 套 | 6
2 | 龙门架 | 顶部LED引导系统、摄像机安装支架，根据现场情况定制 | 套 | 6
3 | 电子车牌识别系统 | 协议:ISO18000-6C (EPC Class 1 Gen 2)/ISO18000-6B 通讯接口:TCP/IP、RS232、RS485、Wiegand26/34接口 工作频率: 840MHz-845MHz,865-868MHz,902-928MHz | 套 | 6
1.2.4 车底监控模块
1 | 车底反偷渡子系统 | 固定式车底监控系统是一套对车辆底盘进行图像采集、显示、拼接、抓拍汇总、报警、状态监测的车辆安检系统。该系统能有效防止车底藏匿人、炸弹、武器、生化危险品、危险人物出入重要安全保护场所。 系统须符合GB/T 2423.1-2008 、GB/T 2423.2-2008 检验标准。 外壳防护等级要求：应符合GB/T4208-2008中IP6X要求、符合GB/T4208-2008中IPX8要求（水深1m、浸泡1h）； 承载重量要求：将车底图像采集组件按照正常安装方式安装在路面，载重不小于50吨的货车碾压上去持续 5分钟，样机机械结构和性能应无损伤，并能够正常工作。 （一）功能要求： 1、自动扫描功能：调节车辆的行驶速度，当车辆仪表盘显示的行驶速度不超过60km/h 时，驾驶车辆通过车底图像采集组件，车底图像采集组件应能自动扫描并显示清晰完整的车辆底盘图像，并在专用窗口显示底盘图像。 2、感应照明控制：车底检查系统应配备感应照明控制组件，当车辆通过时，感应照明控制组件应能自动感应并启动照明光源；车辆离开系统时，感应照明控制组件应能自动感应并关闭照明光源； 3、车牌识别：车底检查系统应具备车牌识别功能，进行车牌识别试验 100 次，车底检查系统车牌识别正确率应≥95%。 （二）性能要求： 1、图像采集方式：调节车辆的行驶速度，当车辆仪表盘显示的行驶速度不超过25km/h 时，驾驶车辆通过车底图像采集组件，重复试验 200 次，车底检查系统图像采集率应达到100%。 2、拍摄车辆长度：用长度不小 4m 的车辆通过车底图像采集组件，车底检查系统应能自动扫描并显示清晰完整的车辆底盘图像。 3、拍摄车辆宽度：宽度不小于 2.5m 的车辆通过车底图像采集组件时，车底检查系统应能自动扫描并显示清晰完整的车辆底盘图像。 4、拍摄车底高度：车底高度不超过 2000mm 的车辆通过车底图像采集组件时，车底检查系统应能自动扫描并显示清晰完整的车辆底盘图像。 （三）防腐蚀要求：将车底图像采集组件浸入饱和食盐水中浸泡 4h，试验结束后车底图像采集组件应能正常工作。 （四）参数要求： 1.图像分辨率：>1000万像素； 2.图像纵向分辨率：不低于2048像素CCD； 3.拍摄车辆宽度：约1500mm-2600mm； 4.拍摄车辆长度：约2500mm-40000mm； 5.拍摄车底高度：约100mm~2000mm，适应不同底盘高度的车辆； 6.输入电压：AC220±10%V50±10%Hz； 7.工作环境：－40度～＋70度，适应实地气候环境使用相对湿度：≤90%，不凝露； 8.通讯方式：网络，串口通讯。 9.尺寸要求（长*宽*深）：≤1200*250*253mm。 | 套 | 6
2 | 车底分析控制柜 | 支持正反行车检测，自带清洁除雾系统，带有温湿度气压传感器，可以主动上报地埋设备工作情况，带有交换机。 | 套 | 6
3 | 车底反偷渡子系统土建安装基坑施工 | 开挖符合车底反偷渡子系统基坑。 | 套 | 6
1.2.5 通道视频监控系统
1 | 枪型网络摄像机 | 400万全彩筒型网络摄像机 最高分辨率可达2560 × 1440 @25 fps，在该分辨率下可输出实时图像 智能侦测：支持越界侦测，区域入侵侦测 | 套 | 24
2 | 球型网络摄像机 | 400万像素4寸23倍轻智能红外球机_POE 传感器类型：1/2.8＂ progressive scan CMOS 最低照度：彩色：0.005Lux @ (F1.6，AGC ON)；黑白：0.001Lux @(F1.6，AGC ON) ；0 Lux with IR 宽动态：120dB超宽动态 焦距需满足：4.8-110.4 mm,23倍光学变倍 | 套 | 24
3 | 摄像机落地安装支架 | 1、高度≥1.5米、定制摄像机安装结构件。 | 套 | 24
4 | 摄像机立杆 | 1、高度≥6米、定制摄像机安装结构件。 | 套 | 6
5 | 球机支架 | 根据现场环境定制 | 套 | 24
6 | 24口POE接入交换机 | 24 个 10/100/1000BASE-T 以太网端口，4 个千兆 SFP；POE+（400W）；包转发率：126Mpps；交换容量：336Gbps/3.36Tbps；交流供电 | 台 | 4
7 | 千兆光模块 | 光模块-eSFP-GE-单模模块(1310nm,≥10km,LC) | 块 | 8
1.2.6 边检岗亭验放系统
1 | 边检人工验放电脑 | 处理器：不低于i5；内存：不低于8G；显卡：不低于2G；硬盘：不低于1TBSATA；接口：至少2个PCI-e卡槽，至少一个串口；操作系统：支持Windows732位，显示器：不小于19.5英寸，含键盘鼠标；支持与边检查验业务系统无缝兼容。 | 台 | 6
2 | 放行控制按钮 | 定制人工查验装置，人工/应急模式下，支持放行、不放行、紧急关闸功能，实现道闸开关逻辑控制。 | 套 | 6
3 | 生物特征采集终端 | 生物特征采集终端整合指纹采集、可见光人脸抓拍、显示指引、控制器、音频处理等硬件模块以及实现相应功能的软件部件，可满足口岸出入境检查通道开展生物特征采集工作的需要。 | 台 | 6
4 | 证件阅读器 | 采用OCR识别、RFID射频识别及人工智能等技术，能够快速准确识别各类证件资料页信息，支持BAC芯片访问技术，支持PA、CA芯片认证防伪技术，具备OCR全页识别、芯片信息识读、机读码解析、条形码扫描、IC卡读取、图像采集、图像处理、图像保存、人像提取裁剪、自动检测证件、信息核验、比对鉴别、防眩光等功能。 | 台 | 6
5 | 半球网络摄像机 | 400万 星光级 1/1.8"CMOS AI轻智能抓拍半球型网络摄像机 人脸抓拍：支持同时检测并且抓拍30张人脸 | 套 | 6
1.3 危化品卡口（1进1出一站式）
1.3.1 闸口放行控制系统
1 | 车道出口综合控制终端 | 额定功率：2000W；规格描述：含1个16口交换机、1个串口服务器，开关电源、空开、防雷器、超脑等，支持道闸、路障、地感、红路灯控制，对射、光幕、地感信号接入，含光纤盒； | 套 | 2
2 | 地感线圈 | 1、采用耐高温线铁氟龙，线径不少于1.0以上绕制5~6圈，四周倒角； 2、采用环氧树脂或填缝剂回填密实。 | 套 | 4
3 | 车辆防砸保护系统 | 1、交互式保护系统是一套自动感应车辆进出的系统。 自动感应进出车辆，并且实施反馈系统数据，通过系统逻辑控制，实现车道系统联动处理。达到自动开关闸门放行车辆的目的。 | 套 | 2
4 | 道闸 | 1、开关闸状态输出：两个继电器输出为干节点，开机不需要自检。 2、开关闸控制输入：开闸关闸分两个独立继电器；三线控制：公共端+开信号+关信号公共端触碰开/关信号线动作 3、落闸控制模式切换：触发信号后会自动落闸、外部信号手动控制落闸； 4、带有远程遥控，如红外遥控； 5、断电、上电，闸杆在无指令状态下不自行动作；断电后支持手动开闸 8、防护等级IP55 10、开到位/关到位位置偏移量可设置； 12、道闸杆防撞并具备抗台风、栏杆具有自保护功能弹开功能；加分项 13、关闸过程中支持应急开闸 | 套 | 4
5 | AI车牌识别终端 | 1.可识别俄方、中方车牌，并支持中国周边其他国家车牌识别定制； 2.车牌抓拍识别子系统，并对异常车辆进行报警，提实拦截。不低于300万像素高清数字工业级CCD摄像机，支持图片+高清视频输出,内嵌车牌识别及视频检测功能，支持高清录像。 3.包含设摄像机、补光灯等，对通行车辆车牌进行抓拍并自动进行识别.补光灯根据环境亮度，自动启动或关闭。系统自动识别车牌≥98%。 4.设备运行状态显示功能：显示设备运行状态，在线、离线、故障、延迟。在线：仅显示设备图标；离线：不显示设备图标；故障：设备图标右上角显示红色感叹号；延迟：设备图标右上角显示黄色叹号。 5.设备管理功能：1）显示设备的相关信息，包括：设备名称、设备编号、设备IP、工作状态、工作时间等。2）点击“添加”按钮后，添加新增的设备。填写的信息可包括：设备名称、设备编号、设备品牌、设备型号、设备类型、设备IP、设备位置。 | 套 | 2
6 | 出口通关信息引导系统 | 全彩色户外LED；可显示面积：960mm*576mm,外框尺寸：1000mm*620mm*150mm;分辨率：160*96,像素间距：6mm,像素构成：1R+1G+1B(单像素1红1绿1蓝),全彩异步户外控制系统。 | 套 | 2
7 | 电子车牌识别系统 | 协议:ISO18000-6C (EPC Class 1 Gen 2)/ISO18000-6B 通讯接口:TCP/IP、RS232、RS485、Wiegand26/34接口 工作频率: 840MHz-845MHz,865-868MHz,902-928MHz | 套 | 2
8 | 混合验放仲裁系统 | 一站式混合控制箱，两家单位：边检，海关；可以IO验放，通道号可以设定，带双485网口通讯；可以通过互锁按钮开关进行切换手动自动验放；可以由两家单位进行联合判断控制开闸、关闸，支持紧急情况按下应急关闸，可以实现即使道闸路障下有车，都可以即使响应关闸指令，避免车辆闯关。可以通过设置手动放行还是自动无人值守放行，实现可选择的放行工作模式。 | 套 | 2
9 | 24口接入交换机 | 24 个 10/100/1000BASE-T 以太网端口，4 个千兆 SFP；包转发率：126Mpps；交换容量：336Gbps/3.36Tbps；交流供电 | 台 | 2
10 | 千兆光模块 | 光模块-eSFP-GE-单模模块(1310nm,≥10km,LC) | 块 | 4
1.3.2 数据采集模块
1 | 人员信息自动采集系统 | 实现车道自动化管理，实现对车道通行人员进行自助身份信息采集、验证的智能查验产品。该产品集采集系统自动/手动定位、人脸识别、指纹识别、证件识别、二维码阅读器、人体测温仪、交互式引导、可视对讲、联动控制等功能于一体。 设备支持以下功能： （1）采集装置位置可调节：支持自动/手动升降、前后调节 （2）指纹识别：支持活体检测，不受多次采集遗留痕迹的影响 （3）多设备联动控制：可联动控制车道内地感、道闸、交通灯、摄像头、升降柱等设备； （4）无人化管理：车道通行人员后台管理人员之间可进行音视频交流。 （5）人脸识别需支持1：N免刷证后台系统要求。 | 套 | 2
1.3.3 信息预报模块
1 | 顶部LED引导系统 | 像素间距：≤10mm，屏体尺寸：宽≥2.56米，高≥0.96米 | 套 | 2
2 | 龙门架 | 顶部LED引导系统、摄像机安装支架，根据现场情况定制 | 套 | 2
3 | 电子车牌识别系统 | 协议:ISO18000-6C (EPC Class 1 Gen 2)/ISO18000-6B 通讯接口:TCP/IP、RS232、RS485、Wiegand26/34接口 工作频率: 840MHz-845MHz,865-868MHz,902-928MHz | 套 | 2
4 | 关锁阅读器 | 识别距离：100米以内；工作频率：433MHz；:工作电流：50mA；接收灵敏度：不小于-90dBm；外置天线：全向；接口方式:RS232/485。 | 台 | 2
1.3.4 车底监控模块
1 | 车底反偷渡子系统 | 固定式车底监控系统是一套对车辆底盘进行图像采集、显示、拼接、抓拍汇总、报警、状态监测的车辆安检系统。该系统能有效防止车底藏匿人、炸弹、武器、生化危险品、危险人物出入重要安全保护场所。 系统须符合GB/T 2423.1-2008 、GB/T 2423.2-2008 检验标准。 外壳防护等级要求：应符合GB/T4208-2008中IP6X要求、符合GB/T4208-2008中IPX8要求（水深1m、浸泡1h）； 承载重量要求：将车底图像采集组件按照正常安装方式安装在路面，载重不小于50吨的货车碾压上去持续 5分钟，样机机械结构和性能应无损伤，并能够正常工作。 （一）功能要求： 1、自动扫描功能：调节车辆的行驶速度，当车辆仪表盘显示的行驶速度不超过60km/h 时，驾驶车辆通过车底图像采集组件，车底图像采集组件应能自动扫描并显示清晰完整的车辆底盘图像，并在专用窗口显示底盘图像。 2、感应照明控制：车底检查系统应配备感应照明控制组件，当车辆通过时，感应照明控制组件应能自动感应并启动照明光源；车辆离开系统时，感应照明控制组件应能自动感应并关闭照明光源； 3、车牌识别：车底检查系统应具备车牌识别功能，进行车牌识别试验 100 次，车底检查系统车牌识别正确率应≥95%。 （二）性能要求： 1、图像采集方式：调节车辆的行驶速度，当车辆仪表盘显示的行驶速度不超过25km/h 时，驾驶车辆通过车底图像采集组件，重复试验 200 次，车底检查系统图像采集率应达到100%。 2、拍摄车辆长度：用长度不小 4m 的车辆通过车底图像采集组件，车底检查系统应能自动扫描并显示清晰完整的车辆底盘图像。 3、拍摄车辆宽度：宽度不小于 2.5m 的车辆通过车底图像采集组件时，车底检查系统应能自动扫描并显示清晰完整的车辆底盘图像。 4、拍摄车底高度：车底高度不超过 2000mm 的车辆通过车底图像采集组件时，车底检查系统应能自动扫描并显示清晰完整的车辆底盘图像。 （三）防腐蚀要求：将车底图像采集组件浸入饱和食盐水中浸泡 4h，试验结束后车底图像采集组件应能正常工作。 （四）参数要求： 1.图像分辨率：>1000万像素； 2.图像纵向分辨率：不低于2048像素CCD； 3.拍摄车辆宽度：约1500mm-2600mm； 4.拍摄车辆长度：约2500mm-40000mm； 5.拍摄车底高度：约100mm~2000mm，适应不同底盘高度的车辆； 6.输入电压：AC220±10%V50±10%Hz； 7.工作环境：－40度～＋70度，适应实地气候环境使用相对湿度：≤90%，不凝露； 8.通讯方式：网络，串口通讯。 9.尺寸要求（长*宽*深）：≤1200*250*253mm。 | 套 | 2
2 | 车底分析控制柜 | 支持正反行车检测，自带清洁除雾系统，带有温湿度气压传感器，可以主动上报地埋设备工作情况，带有交换机。 | 套 | 2
3 | 车底反偷渡子系统土建安装基坑施工 | 开挖符合车底反偷渡子系统基坑。 | 套 | 2
1.3.5 地磅称重模块
1 | 地磅系统设备 | 规格:称量：100吨； 台面尺寸 :22m(L)X3.4m(W),满足用户使用需求并符合国家相关标准,包含电子地磅安装、预埋件焊接等。 | 套 | 2
2 | 检修口盖板 | 盖板规格：0.65*1.1，厚度0.08，面板+角钢焊接件 | 块 | 20
3 | 地磅检测 | 计量所特种设备检测，安装后需要出具检测证书 | 项 | 2
4 | 电子地磅自动采集软件 | 准确采集地磅采集的重量，记录数据等。 | 套 | 2
5 | 地磅基坑 | 包括开挖、回填所有材料， | 项 | 2
1.3.6 箱号识别模块
1 | 箱号识别摄像机 | 400万像素，采用1/1.8" CMOS;支持120dB超级宽动态，强反差场景还原真实细节;和系统联动抓拍高质量箱体图片，识别算法部署在前端摄像机内，由各个模块独立完成箱号的识别。 1 TOPS算力;支持多算法切换；网络接口：具有1个RJ-45 10M/100M自适应网络接口；支持图像饱和度、亮度、对比度、锐度可调；日夜转换方式：自动(ICR)/彩色/黑白/定时；支持H.264、H.265、MJPEG等多种视频编码格式， | 台 | 8
2 | 补光灯 | 平均功率30瓦，视频检测及晚上录像补光，有效清晰距离为15～25米，工作温度：-30℃～+80℃，夜间可压制车大灯眩光； | 个 | 8
3 | 箱号控制柜模块 | 具有车辆位置检测模块、系统电源，航空插头及定制线缆，AC220V电源输入，AC转换成DC电源，满足整个系统的供电需求，防雷设计，稳定可靠； 电源输入AC220±10%V，50±10%Hz;输入电压范围：176～264VAC；输出：12V直流输出；防护等级：IP66； | 套 | 2
1.3.7 通道视频监控系统
1 | 枪型网络摄像机 | 400万全彩筒型网络摄像机 最高分辨率可达2560 × 1440 @25 fps，在该分辨率下可输出实时图像 智能侦测：支持越界侦测，区域入侵侦测 | 套 | 8
2 | 球型网络摄像机 | 400万像素4寸23倍轻智能红外球机_POE 传感器类型：1/2.8＂ progressive scan CMOS 最低照度：彩色：0.005Lux @ (F1.6，AGC ON)；黑白：0.001Lux @(F1.6，AGC ON) ；0 Lux with IR 宽动态：120dB超宽动态 焦距需满足：4.8-110.4 mm,23倍光学变倍 | 套 | 8
3 | 摄像机落地安装支架 | 1、高度≥1.5米、定制摄像机安装结构件。 | 套 | 8
4 | 摄像机立杆 | 1、高度≥6米、定制摄像机安装结构件。 | 套 | 2
5 | 球机支架 | 根据现场环境定制 | 套 | 8
6 | 24口POE接入交换机 | 24 个 10/100/1000BASE-T 以太网端口，4 个千兆 SFP；POE+（400W）；包转发率：126Mpps；交换容量：336Gbps/3.36Tbps；交流供电 | 台 | 3
7 | 千兆光模块 | 光模块-eSFP-GE-单模模块(1310nm,≥10km,LC) | 块 | 6
1.3.8 边检岗亭验放系统
1 | 边检人工验放电脑 | 处理器：不低于i5；内存：不低于8G；显卡：不低于2G；硬盘：不低于1TBSATA；接口：至少2个PCI-e卡槽，至少一个串口；操作系统：支持Windows732位，显示器：不小于19.5英寸，含键盘鼠标；支持与边检查验业务系统无缝兼容。 | 台 | 2
2 | 放行控制按钮 | 定制人工查验装置，人工/应急模式下，支持放行、不放行、紧急关闸功能，实现道闸开关逻辑控制。 | 套 | 2
3 | 生物特征采集终端 | 生物特征采集终端整合指纹采集、可见光人脸抓拍、显示指引、控制器、音频处理等硬件模块以及实现相应功能的软件部件，可满足口岸出入境检查通道开展生物特征采集工作的需要。 | 台 | 2
4 | 证件阅读器 | 采用OCR识别、RFID射频识别及人工智能等技术，能够快速准确识别各类证件资料页信息，支持BAC芯片访问技术，支持PA、CA芯片认证防伪技术，具备OCR全页识别、芯片信息识读、机读码解析、条形码扫描、IC卡读取、图像采集、图像处理、图像保存、人像提取裁剪、自动检测证件、信息核验、比对鉴别、防眩光等功能。 | 台 | 2
5 | 半球网络摄像机 | 400万 星光级 1/1.8"CMOS AI轻智能抓拍半球型网络摄像机 人脸抓拍：支持同时检测并且抓拍30张人脸 | 套 | 2
1.3.9 卡口安全岛
1 | 主安全岛 | 长度30米，宽度2.9米，高度0.3米 | 条 | 8 |  |  | 对应设计图中8个主安全岛
2 | 隔离安全岛 | 长度30米，宽度0.8米，高度0.3米 | 条 | 10 |  |  | 用于隔离通道的10个隔离安全岛
二、口岸出入卡口（1进1出）
2.1 闸口放行控制系统
1 | 车道出口综合控制终端 | 额定功率：2000W；规格描述：含1个16口交换机、1个串口服务器，开关电源、空开、防雷器、超脑等，支持道闸、路障、地感、红路灯控制，对射、光幕、地感信号接入，含光纤盒； | 套 | 2
2 | 地感线圈 | 1、采用耐高温线铁氟龙，线径不少于1.0以上绕制5~6圈，四周倒角； 2、采用环氧树脂或填缝剂回填密实。 | 套 | 4
3 | 车辆防砸保护系统 | 1、交互式保护系统是一套自动感应车辆进出的系统。 自动感应进出车辆，并且实施反馈系统数据，通过系统逻辑控制，实现车道系统联动处理。达到自动开关闸门放行车辆的目的。 | 套 | 2
4 | 道闸 | 1、开关闸状态输出：两个继电器输出为干节点，开机不需要自检。 2、开关闸控制输入：开闸关闸分两个独立继电器；三线控制：公共端+开信号+关信号公共端触碰开/关信号线动作 3、落闸控制模式切换：触发信号后会自动落闸、外部信号手动控制落闸； 4、带有远程遥控，如红外遥控； 5、断电、上电，闸杆在无指令状态下不自行动作；断电后支持手动开闸 8、防护等级IP55 10、开到位/关到位位置偏移量可设置； 12、道闸杆防撞并具备抗台风、栏杆具有自保护功能弹开功能；加分项 13、关闸过程中支持应急开闸 | 套 | 4
5 | AI车牌识别终端 | 1.可识别俄方、中方车牌，并支持中国周边其他国家车牌识别定制； 2.车牌抓拍识别子系统，并对异常车辆进行报警，提实拦截。不低于300万像素高清数字工业级CCD摄像机，支持图片+高清视频输出,内嵌车牌识别及视频检测功能，支持高清录像。 3.包含设摄像机、补光灯等，对通行车辆车牌进行抓拍并自动进行识别.补光灯根据环境亮度，自动启动或关闭。系统自动识别车牌≥98%。 4.设备运行状态显示功能：显示设备运行状态，在线、离线、故障、延迟。在线：仅显示设备图标；离线：不显示设备图标；故障：设备图标右上角显示红色感叹号；延迟：设备图标右上角显示黄色叹号。 5.设备管理功能：1）显示设备的相关信息，包括：设备名称、设备编号、设备IP、工作状态、工作时间等。2）点击“添加”按钮后，添加新增的设备。填写的信息可包括：设备名称、设备编号、设备品牌、设备型号、设备类型、设备IP、设备位置。 | 套 | 2
6 | 出口通关信息引导系统 | 全彩色户外LED；可显示面积：960mm*576mm,外框尺寸：1000mm*620mm*150mm;分辨率：160*96,像素间距：6mm,像素构成：1R+1G+1B(单像素1红1绿1蓝),全彩异步户外控制系统。 | 套 | 2
7 | 电子车牌识别系统 | 协议:ISO18000-6C (EPC Class 1 Gen 2)/ISO18000-6B 通讯接口:TCP/IP、RS232、RS485、Wiegand26/34接口 工作频率: 840MHz-845MHz,865-868MHz,902-928MHz | 套 | 2
9 | 24口接入交换机 | 24 个 10/100/1000BASE-T 以太网端口，4 个千兆 SFP；包转发率：126Mpps；交换容量：336Gbps/3.36Tbps；交流供电 | 台 | 2
10 | 千兆光模块 | 光模块-eSFP-GE-单模模块(1310nm,≥10km,LC) | 块 | 4
2.2 一体化采集设备
1 | 一体化采集设备 | 1、机柜材料：≥1.2mm优质镀锌板；表面喷涂户外漆； 2、卡口机柜设计的前置面板安装在面对车道而司机于驾驶舱伸手可及的位置，司机无需下车就可以完成一系列操作。 3、前置面板可安装以下装置： IC卡读写卡器、液晶显示屏、对讲分机、条码扫描、控制按钮； 4、机柜采用模块化结构设计，各设备操作平台按照人体工学设计，分布合理，实用强。 | 套 | 2
2.3 通道视频监控系统
1 | 枪型网络摄像机 | 400万全彩筒型网络摄像机 最高分辨率可达2560 × 1440 @25 fps，在该分辨率下可输出实时图像 智能侦测：支持越界侦测，区域入侵侦测 | 套 | 4
2 | 球型网络摄像机 | 400万像素4寸23倍轻智能红外球机_POE 传感器类型：1/2.8＂ progressive scan CMOS 最低照度：彩色：0.005Lux @ (F1.6，AGC ON)；黑白：0.001Lux @(F1.6，AGC ON) ；0 Lux with IR 宽动态：120dB超宽动态 焦距需满足：4.8-110.4 mm,23倍光学变倍 | 套 | 2
3 | 摄像机落地安装支架 | 1、高度≥1.5米、定制摄像机安装结构件。 | 套 | 4
4 | 摄像机立杆 | 1、高度≥6米、定制摄像机安装结构件。 | 套 | 2
5 | 球机支架 | 根据现场环境定制 | 套 | 2
6 | 24口POE接入交换机 | 24 个 10/100/1000BASE-T 以太网端口，4 个千兆 SFP；POE+（400W）；包转发率：126Mpps；交换容量：336Gbps/3.36Tbps；交流供电 | 台 | 1
7 | 千兆光模块 | 光模块-eSFP-GE-单模模块(1310nm,≥10km,LC) | 块 | 2
2.4 卡口安全岛
1 | 安全岛 | 长度25米 | 条 | 3
2 | 卡口岗亭 | 建筑面积不小于20平方米，并根据需要建设大面积落地玻璃窗、巡查围廊，便于执勤人员观察四周情况。岗亭内应配备查验、通信、视频监控、道闸控制、空调等设施设备。 | 项 | 1
三、海关H986查验场所卡口（1进1出）
3.1 闸口放行控制系统
1 | 车道出口综合控制终端 | 额定功率：2000W；规格描述：含1个16口交换机、1个串口服务器，开关电源、空开、防雷器、超脑等，支持道闸、路障、地感、红路灯控制，对射、光幕、地感信号接入，含光纤盒； | 套 | 2
2 | 地感线圈 | 1、采用耐高温线铁氟龙，线径不少于1.0以上绕制5~6圈，四周倒角； 2、采用环氧树脂或填缝剂回填密实。 | 套 | 4
3 | 车辆防砸保护系统 | 1、交互式保护系统是一套自动感应车辆进出的系统。 自动感应进出车辆，并且实施反馈系统数据，通过系统逻辑控制，实现车道系统联动处理。达到自动开关闸门放行车辆的目的。 | 套 | 2
4 | 道闸 | 1、开关闸状态输出：两个继电器输出为干节点，开机不需要自检。 2、开关闸控制输入：开闸关闸分两个独立继电器；三线控制：公共端+开信号+关信号公共端触碰开/关信号线动作 3、落闸控制模式切换：触发信号后会自动落闸、外部信号手动控制落闸； 4、带有远程遥控，如红外遥控； 5、断电、上电，闸杆在无指令状态下不自行动作；断电后支持手动开闸 8、防护等级IP55 10、开到位/关到位位置偏移量可设置； 12、道闸杆防撞并具备抗台风、栏杆具有自保护功能弹开功能；加分项 13、关闸过程中支持应急开闸 | 套 | 4
5 | AI车牌识别终端 | 1.可识别俄方、中方车牌，并支持中国周边其他国家车牌识别定制； 2.车牌抓拍识别子系统，并对异常车辆进行报警，提实拦截。不低于300万像素高清数字工业级CCD摄像机，支持图片+高清视频输出,内嵌车牌识别及视频检测功能，支持高清录像。 3.包含设摄像机、补光灯等，对通行车辆车牌进行抓拍并自动进行识别.补光灯根据环境亮度，自动启动或关闭。系统自动识别车牌≥98%。 4.设备运行状态显示功能：显示设备运行状态，在线、离线、故障、延迟。在线：仅显示设备图标；离线：不显示设备图标；故障：设备图标右上角显示红色感叹号；延迟：设备图标右上角显示黄色叹号。 5.设备管理功能：1）显示设备的相关信息，包括：设备名称、设备编号、设备IP、工作状态、工作时间等。2）点击“添加”按钮后，添加新增的设备。填写的信息可包括：设备名称、设备编号、设备品牌、设备型号、设备类型、设备IP、设备位置。 | 套 | 2
6 | 出口通关信息引导系统 | 全彩色户外LED；可显示面积：960mm*576mm,外框尺寸：1000mm*620mm*150mm;分辨率：160*96,像素间距：6mm,像素构成：1R+1G+1B(单像素1红1绿1蓝),全彩异步户外控制系统。 | 套 | 2
7 | 电子车牌识别系统 | 协议:ISO18000-6C (EPC Class 1 Gen 2)/ISO18000-6B 通讯接口:TCP/IP、RS232、RS485、Wiegand26/34接口 工作频率: 840MHz-845MHz,865-868MHz,902-928MHz | 套 | 2
9 | 24口接入交换机 | 24 个 10/100/1000BASE-T 以太网端口，4 个千兆 SFP；包转发率：126Mpps；交换容量：336Gbps/3.36Tbps；交流供电 | 台 | 2
10 | 千兆光模块 | 光模块-eSFP-GE-单模模块(1310nm,≥10km,LC) | 块 | 4
3.2 一体化采集设备
1 | 一体化采集设备 | 1、机柜材料：≥1.2mm优质镀锌板；表面喷涂户外漆； 2、卡口机柜设计的前置面板安装在面对车道而司机于驾驶舱伸手可及的位置，司机无需下车就可以完成一系列操作。 3、前置面板可安装以下装置： IC卡读写卡器、液晶显示屏、对讲分机、条码扫描、控制按钮； 4、机柜采用模块化结构设计，各设备操作平台按照人体工学设计，分布合理，实用强。 | 套 | 2
3.3 地磅称重模块
1 | 地磅系统设备 | 规格:称量：100吨； 台面尺寸 :22m(L)X3.4m(W),满足用户使用需求并符合国家相关标准,包含电子地磅安装、预埋件焊接等。 | 套 | 2
2 | 检修口盖板 | 盖板规格：0.65*1.1，厚度0.08，面板+角钢焊接件 | 块 | 20
3 | 地磅检测 | 计量所特种设备检测，安装后需要出具检测证书 | 项 | 2
4 | 电子地磅自动采集软件 | 准确采集地磅采集的重量，记录数据等。 | 套 | 2
5 | 地磅基坑 | 包括开挖、回填所有材料， | 项 | 2
3.4 通道视频监控系统
1 | 枪型网络摄像机 | 400万全彩筒型网络摄像机 最高分辨率可达2560 × 1440 @25 fps，在该分辨率下可输出实时图像 智能侦测：支持越界侦测，区域入侵侦测 | 套 | 4
2 | 球型网络摄像机 | 400万像素4寸23倍轻智能红外球机_POE 传感器类型：1/2.8＂ progressive scan CMOS 最低照度：彩色：0.005Lux @ (F1.6，AGC ON)；黑白：0.001Lux @(F1.6，AGC ON) ；0 Lux with IR 宽动态：120dB超宽动态 焦距需满足：4.8-110.4 mm,23倍光学变倍 | 套 | 2
3 | 摄像机落地安装支架 | 1、高度≥1.5米、定制摄像机安装结构件。 | 套 | 4
4 | 摄像机立杆 | 1、高度≥6米、定制摄像机安装结构件。 | 套 | 2
5 | 球机支架 | 根据现场环境定制 | 套 | 2
6 | 24口POE接入交换机 | 24 个 10/100/1000BASE-T 以太网端口，4 个千兆 SFP；POE+（400W）；包转发率：126Mpps；交换容量：336Gbps/3.36Tbps；交流供电 | 台 | 1
7 | 千兆光模块 | 光模块-eSFP-GE-单模模块(1310nm,≥10km,LC) | 块 | 2
3.5 卡口安全岛
1 | 安全岛 | 长度25米 | 条 | 4
2 | 卡口岗亭 | 建筑面积不小于20平方米，并根据需要建设大面积落地玻璃窗、巡查围廊，便于执勤人员观察四周情况。岗亭内应配备查验、通信、视频监控、道闸控制、空调等设施设备。 | 项 | 1
四、海关前置查验场所卡口（1进1出）
4.1 闸口放行控制系统
1 | 车道出口综合控制终端 | 额定功率：2000W；规格描述：含1个16口交换机、1个串口服务器，开关电源、空开、防雷器、超脑等，支持道闸、路障、地感、红路灯控制，对射、光幕、地感信号接入，含光纤盒； | 套 | 2
2 | 地感线圈 | 1、采用耐高温线铁氟龙，线径不少于1.0以上绕制5~6圈，四周倒角； 2、采用环氧树脂或填缝剂回填密实。 | 套 | 4
3 | 车辆防砸保护系统 | 1、交互式保护系统是一套自动感应车辆进出的系统。 自动感应进出车辆，并且实施反馈系统数据，通过系统逻辑控制，实现车道系统联动处理。达到自动开关闸门放行车辆的目的。 | 套 | 2
4 | 道闸 | 1、开关闸状态输出：两个继电器输出为干节点，开机不需要自检。 2、开关闸控制输入：开闸关闸分两个独立继电器；三线控制：公共端+开信号+关信号公共端触碰开/关信号线动作 3、落闸控制模式切换：触发信号后会自动落闸、外部信号手动控制落闸； 4、带有远程遥控，如红外遥控； 5、断电、上电，闸杆在无指令状态下不自行动作；断电后支持手动开闸 8、防护等级IP55 10、开到位/关到位位置偏移量可设置； 12、道闸杆防撞并具备抗台风、栏杆具有自保护功能弹开功能；加分项 13、关闸过程中支持应急开闸 | 套 | 4
5 | AI车牌识别终端 | 1.可识别俄方、中方车牌，并支持中国周边其他国家车牌识别定制； 2.车牌抓拍识别子系统，并对异常车辆进行报警，提实拦截。不低于300万像素高清数字工业级CCD摄像机，支持图片+高清视频输出,内嵌车牌识别及视频检测功能，支持高清录像。 3.包含设摄像机、补光灯等，对通行车辆车牌进行抓拍并自动进行识别.补光灯根据环境亮度，自动启动或关闭。系统自动识别车牌≥98%。 4.设备运行状态显示功能：显示设备运行状态，在线、离线、故障、延迟。在线：仅显示设备图标；离线：不显示设备图标；故障：设备图标右上角显示红色感叹号；延迟：设备图标右上角显示黄色叹号。 5.设备管理功能：1）显示设备的相关信息，包括：设备名称、设备编号、设备IP、工作状态、工作时间等。2）点击“添加”按钮后，添加新增的设备。填写的信息可包括：设备名称、设备编号、设备品牌、设备型号、设备类型、设备IP、设备位置。 | 套 | 2
6 | 出口通关信息引导系统 | 全彩色户外LED；可显示面积：960mm*576mm,外框尺寸：1000mm*620mm*150mm;分辨率：160*96,像素间距：6mm,像素构成：1R+1G+1B(单像素1红1绿1蓝),全彩异步户外控制系统。 | 套 | 2
7 | 电子车牌识别系统 | 协议:ISO18000-6C (EPC Class 1 Gen 2)/ISO18000-6B 通讯接口:TCP/IP、RS232、RS485、Wiegand26/34接口 工作频率: 840MHz-845MHz,865-868MHz,902-928MHz | 套 | 2
9 | 24口接入交换机 | 24 个 10/100/1000BASE-T 以太网端口，4 个千兆 SFP；包转发率：126Mpps；交换容量：336Gbps/3.36Tbps；交流供电 | 台 | 2
10 | 千兆光模块 | 光模块-eSFP-GE-单模模块(1310nm,≥10km,LC) | 块 | 4
4.2 一体化采集设备
1 | 一体化采集设备 | 1、机柜材料：≥1.2mm优质镀锌板；表面喷涂户外漆； 2、卡口机柜设计的前置面板安装在面对车道而司机于驾驶舱伸手可及的位置，司机无需下车就可以完成一系列操作。 3、前置面板可安装以下装置： IC卡读写卡器、液晶显示屏、对讲分机、条码扫描、控制按钮； 4、机柜采用模块化结构设计，各设备操作平台按照人体工学设计，分布合理，实用强。 | 套 | 2
4.3 通道视频监控系统
1 | 枪型网络摄像机 | 400万全彩筒型网络摄像机 最高分辨率可达2560 × 1440 @25 fps，在该分辨率下可输出实时图像 智能侦测：支持越界侦测，区域入侵侦测 | 套 | 4
2 | 球型网络摄像机 | 400万像素4寸23倍轻智能红外球机_POE 传感器类型：1/2.8＂ progressive scan CMOS 最低照度：彩色：0.005Lux @ (F1.6，AGC ON)；黑白：0.001Lux @(F1.6，AGC ON) ；0 Lux with IR 宽动态：120dB超宽动态 焦距需满足：4.8-110.4 mm,23倍光学变倍 | 套 | 2
3 | 摄像机落地安装支架 | 1、高度≥1.5米、定制摄像机安装结构件。 | 套 | 4
4 | 摄像机立杆 | 1、高度≥6米、定制摄像机安装结构件。 | 套 | 2
5 | 球机支架 | 根据现场环境定制 | 套 | 2
6 | 24口POE接入交换机 | 24 个 10/100/1000BASE-T 以太网端口，4 个千兆 SFP；POE+（400W）；包转发率：126Mpps；交换容量：336Gbps/3.36Tbps；交流供电 | 台 | 1
7 | 千兆光模块 | 光模块-eSFP-GE-单模模块(1310nm,≥10km,LC) | 块 | 2
4.4 卡口安全岛
1 | 安全岛 | 长度25米 | 条 | 4
2 | 卡口岗亭 | 建筑面积不小于20平方米，并根据需要建设大面积落地玻璃窗、巡查围廊，便于执勤人员观察四周情况。岗亭内应配备查验、通信、视频监控、道闸控制、空调等设施设备。 | 项 | 1
五、口岸限定区域警戒岗亭（3处）
1 | 快速电动道闸 | 1、开关闸状态输出：两个继电器输出为干节点，开机不需要自检。 2、开关闸控制输入：开闸关闸分两个独立继电器；三线控制：公共端+开信号+关信号公共端触碰开/关信号线动作 3、落闸控制模式切换：触发信号后会自动落闸、外部信号手动控制落闸； 4、带有远程遥控，如红外遥控； 5、断电、上电，闸杆在无指令状态下不自行动作；断电后支持手动开闸 8、防护等级IP55 10、开到位/关到位位置偏移量可设置； 12、道闸杆防撞并具备抗台风、栏杆具有自保护功能弹开功能；加分项 13、关闸过程中支持应急开闸 | 套 | 3
2 | 出入口一体化车牌识别 | 由高清抓拍相机，彩色显示屏，扬声器，智能补光灯等组成,设备采用高清逐行扫描CMOS感光器件,具有清晰度高、星光级低照度、帧率高、色彩还原度好等特点；设备集成智能车辆识别算法，能自动侦测﹑识别及验证行驶或停泊中车辆的车牌号码，能辨认以文字及数字排列的车牌号码；设备集成双基色LED屏，可显示欢迎信息、发布广告等信息。可显示标准的中文和数字字符，显示内容可通过信息中心配置下发，实时发布不同的信息，该LED引导屏可实现如单行、双行显示、单基色、双基色，并支持语音播报，可播报欢迎光临，车牌号，收费金额等功能。 | 套 | 3
3 | 出入口雷达 | 安装于车辆道闸的机身，正对车辆侧面方向，利用毫米波实时检测车辆是否离开状态，避免发生砸杆事件 | 个 | 3
4 | 地感线圈 | 1、采用耐高温线铁氟龙，线径不少于1.0以上绕制5~6圈，四周倒角； 2、采用环氧树脂或填缝剂回填密实。 | 套 | 6
5 | 软件系统 | 功能包括：验放、查询、记录、数据导出等；实现车牌信息采集、电子栏杆一体化控制；保存、查询车辆进出记录；设置黑白名单，并和过车记录进行校验；过车日志数据导出等功能。 | 套 | 1
7 | 管理工作站 | 处理器不低于12核，内存不小于8g，2G独显，硬盘存储不小于1TB固态，不小于23.8寸显示器，10/100/1000BASE-T自适应； 6个USB插口；机械键盘；三键USB光电鼠标；集成声卡； | 台 | 3
8 | 警戒岗亭 | 建筑面积不小于20平方米，并根据需要建设大面积落地玻璃窗、巡查围廊，便于执勤人员观察四周情况。岗亭内应配备查验、通信、视频监控、道闸控制、空调等设施设备。 | 套 | 2 |  |  | 0公里位置1，口岸三角地带1
9 | 监护岗亭 | 建筑面积不小于20平方米，并根据需要建设大面积落地玻璃窗、巡查围廊，便于执勤人员观察四周情况。岗亭内应配备查验、通信、视频监控、道闸控制、空调等设施设备。 | 套 | 2 |  |  | 联检楼两侧各1
六、后台配套软硬件
6.1 边检备案系统
1 | 备案特征采集终端 | （1）生物特征采集全面高效：指纹采集、人脸采集、证件读取等多种功能集合，提高信息采集效率。 （2）支持通过USB、RS232连接UHF超高频读卡器外设，实现卡片读取功能，支持ISO18000-6B/6C双协议。 | 套 | 1
2 | 边检专用芯片卡 | 电子芯片贴在司机所持用出入境证件内，与出入境证件一同使用。具备防撕特性。 | 张 | 300
3 | 证件阅读器 | 采用OCR识别、RFID射频识别及人工智能等技术，能够快速准确识别各类证件资料页信息，支持BAC芯片访问技术，支持PA、CA芯片认证防伪技术，具备OCR全页识别、芯片信息识读、机读码解析、条形码扫描、IC卡读取、图像采集、图像处理、图像保存、人像提取裁剪、自动检测证件、信息核验、比对鉴别、防眩光等功能。 | 台 | 1
4 | 备案工作站 | 处理器：不低于i5；内存：不低于8G；显卡：不低于2G；硬盘：不低于1TBSATA；接口：至少2个PCI-e卡槽，至少一个串口；操作系统：支持Windows732位，显示器：不小于19.5英寸，含键盘鼠标；支持与边检查验业务系统无缝兼容。 | 台 | 1
5 | 边检备案采集软件 | 实现边检对司机指纹、面相及证件备案。 | 套 | 1
6.2 边检监控室验放系统
1 | 验放电脑 | 处理器：不低于i5；内存：不低于8G；显卡：不低于2G；硬盘：不低于1TBSATA；接口：至少2个PCI-e卡槽，至少一个串口；操作系统：支持Windows732位，显示器：不小于19.5英寸，含键盘鼠标；支持与边检查验业务系统无缝兼容。 | 台 | 16
2 | 放行控制按钮 | 定制人工查验装置，人工/应急模式下，支持放行、不放行、紧急关闸功能，实现道闸开关逻辑控制。 | 套 | 16
3 | 快办放行控制终端 | F12按钮 | 套 | 16
4 | HDMI视频采集卡（4口） | 支持4路视频信号收入。 | 张 | 16
5 | BNC视频采集卡 | 支持4路视频信号收入。 | 张 | 16
6 | HDMI高清线 | 长度2米。 | 条 | 64
7 | 视频解码器 | 视频输出接口类型：4路HDMI 1.4，支持4K 视频输入分辨率：3840 × 2160@30 Hz,1920 × 1080@50 Hz,1920 × 1080@60 Hz, 1280 × 720@50/60 Hz 视频输入接口：2路HDMI 1.4，最大支持4K（仅奇数口） 音频输入接口：2路HDMI内嵌 音频输出接口数：4 音频输出接口类型：HDMI内嵌或DB15转BNC独立音频输出 音频解码格式：G711-A, G711-U, G722.1, G726-16/U/A, MPEG, AAC-LC, PCM 机箱接口：RJ45 10M/100 M/1000 Mbps 自适应以太网接口*1； 光口 100base-FX/1000base-X*1， 支持光电自适应；报警输入*8；报警输出*8；232接口 *1（RJ45）；485接口*1；USB 2.0接口*2 | 个 | 16
8 | 语音对讲主机 | 1、屏幕：10.1寸或7寸 2、供电：220V（电源适配器5V/2A）,POE 3、通信方式：网络 4、10/100/1000Mbps | 台 | 1
6.3 海关监控室验放系统
1 | 验放电脑 | 处理器不低于12核，内存不小于8g，2G独显，硬盘存储不小于1TB固态，不小于23.8寸显示器，10/100/1000BASE-T自适应； 6个USB插口；机械键盘；三键USB光电鼠标；集成声卡； | 台 | 6
2 | 放行控制按钮 | 定制人工查验装置，人工/应急模式下，支持放行、不放行、紧急关闸功能，实现道闸开关逻辑控制。 | 套 | 24
3 | 语音对讲主机 | 1、屏幕：10.1寸或7寸 2、供电：220V（电源适配器5V/2A）,POE 3、通信方式：网络 4、10/100/1000Mbps | 台 | 1
6.4 一站式管理平台
1 | 前端采集系统 | 1.配置管理模块：包含服务器配置、信息平台配置、通道设备配置、PLC配置、采集规则配置、系统参数配置、报警规则配置、解码器配置、相机配置、监控视频配置； 2.采集监控模块：包含通道可视化展示、在线状态监听； 3.系统管理模块：包含设备调试、中英文切换、自动更新。 | 套 | 1
2 | 一站式信息平台服务器 | 不低于以下要求： CPU：配置2颗国产处理器 (主频：2.6GHz，核数：32核) 内存：通用内存-DDR4 RDIMM-32GB-288pin-0.625ns-3200000KHz-1.2-ECC*8 硬盘1：固态硬盘-480GB-SATA 6Gb/s-读取密集型-2.5英寸(2.5英寸托架)*2 硬盘2：通用硬盘-1200GB-SAS 12Gb/s-10K rpm-128MB及以上-2.5英寸(2.5英寸托架)*4 RAID：9440-8i RAID标卡-PCIE 3.0 X8 -no cache-RAID 0,1,10支持边带管理 网口：4*GE+2*25GE（含10G多模光模块） 电源：服务器900W 交流电源*2 | 台 | 2
3 | 智能引导服务器 | 不低于以下要求： CPU：配置2颗国产处理器 (主频：2.6GHz，核数：32核) 内存：通用内存-DDR4 RDIMM-32GB-288pin-0.625ns-3200000KHz-1.2-ECC*8 硬盘1：固态硬盘-480GB-SATA 6Gb/s-读取密集型-2.5英寸(2.5英寸托架)*2 硬盘2：通用硬盘-1200GB-SAS 12Gb/s-10K rpm-128MB及以上-2.5英寸(2.5英寸托架)*4 RAID：9440-8i RAID标卡-PCIE 3.0 X8 -no cache-RAID 0,1,10支持边带管理 网口：4*GE+2*25GE（含10G多模光模块） 电源：服务器900W 交流电源*2 | 台 | 1
4 | 车底监控服务器 | 不低于以下要求： CPU：配置2颗国产处理器 (主频：2.6GHz，核数：32核) 内存：通用内存-DDR4 RDIMM-32GB-288pin-0.625ns-3200000KHz-1.2-ECC*8 硬盘1：固态硬盘-480GB-SATA 6Gb/s-读取密集型-2.5英寸(2.5英寸托架)*2 硬盘2：通用硬盘-1200GB-SAS 12Gb/s-10K rpm-128MB及以上-2.5英寸(2.5英寸托架)*4 RAID：9440-8i RAID标卡-PCIE 3.0 X8 -no cache-RAID 0,1,10支持边带管理 网口：4*GE+2*25GE（含10G多模光模块） 电源：服务器900W 交流电源*2 | 台 | 1
5 | 视频转码服务器 | 不低于以下要求： CPU：配置2颗国产处理器 (主频：2.6GHz，核数：32核) 内存：通用内存-DDR4 RDIMM-32GB-288pin-0.625ns-3200000KHz-1.2-ECC*8 硬盘1：固态硬盘-480GB-SATA 6Gb/s-读取密集型-2.5英寸(2.5英寸托架)*2 硬盘2：通用硬盘-1200GB-SAS 12Gb/s-10K rpm-128MB及以上-2.5英寸(2.5英寸托架)*4 RAID：9440-8i RAID标卡-PCIE 3.0 X8 -no cache-RAID 0,1,10支持边带管理 网口：4*GE+2*25GE（含10G多模光模块） 电源：服务器900W 交流电源*2 | 台 | 1
6 | 服务器国产操作系统 | 国产操作系统，3年授权服务 | 套 | 5
7 | 国产数据库软件 | 国产数据库软件 | 套 | 1
6.5 边检平台系统硬件配置
1 | 边检车辆快捷通关系统备案服务器 | 不低于以下配置： CPU：(2.1GHz/20-Core/27.5MB/125W)处理器(带散热器)*2 内存：DDR4 RDIMM内存-32GB-2933MT/s-2Rank(2G*4bit)-1.2V-ECC*4 硬盘：固态硬盘-480GB-SATA 6Gb/s-读取密集型-2.5英寸(2.5英寸托架)*2 RAID：9440-8i-PCIe RAID标卡-no Cache-PCIe 3.1 x8-半高半长，支持raid 0，1，10 网口：4*GE+2*10GE（含光模块） 电源：900W 交流电源模块*2 | 台 | 2
2 | 串口服务器 | 16口 机架式 1、性能要求:电源输入为AC100~240V 2、安装方式:带固定孔固定 3、以太网端端口：RJ45(TCP server、TCP client、UDP) 4、串口端:RJ45(RS232/RS485/RS422) 5、支持接入串口数量：16路 6、波特率：600bps~921.6Kbps 7、工作温度要求：-20~70℃ 8、尺寸：宽度为480mm~485mm | 台 | 4
3 | 主控机箱 | 箱高度：4.5U 信号采样质量：YUV444 配置主控板数量：1 配置电源数量：2 整机解码能力：352路1080P30 整机编码能力：40路1080P60 整机功耗：≤420W 参考尺寸（宽×高×深）：442mm × 207.8mm × 446mm 净重：≤25.8 Kg（满配，其中机箱14.3Kg，子板1.05Kg/个） 机箱接口：RJ45，10M/100M/1000M自适应以太网口*3；USB 2.0*1；2个，Console控制口（RJ45接口）*1 ；RS485/232复用口（RJ45接口）*1 支持11个业务槽位，混插槽位10个，输出槽位1个，业务板卡支持热插拔 | 台 | 4
4 | 输出解码板 | HDMI输出板 支持4路HDMI信号输出，单路分辨率≤1920 × 1200@60Hz 适配LED，可自定义输出分辨率，单口带载能力260W 具有64路视频解码通道，解码能力达32路200W 支持3200W高清视频解码 支持H.265、H.264、MPEG等主流格式 支持两种音频输出方式：HDMI内嵌音频和外置音频输出 | 台 | 20
5 | 输入编码板 | HDMI输入板 支持4路HDMI信号输入，单路分辨率≤1920 × 1200@60Hz 单板编码能力为4路1080p@60Hz 支持H.264/H.265编码，默认采用H.265 支持两种音频输入方式：HDMI内嵌音频和外置音频输入 音频输入支持16bit，48K Hz采样，支持双声道，立体声 | 台 | 20
6 | HDMI高清线 | 长度2米。 | 条 | 160
6.6 海关平台系统硬件配置
1 | 海关核放平台服务器 | 不低于以下要求： CPU：配置2颗国产处理器 (主频：2.6GHz，核数：32核) 内存：通用内存-DDR4 RDIMM-32GB-288pin-0.625ns-3200000KHz-1.2-ECC*8 硬盘1：固态硬盘-480GB-SATA 6Gb/s-读取密集型-2.5英寸(2.5英寸托架)*2 硬盘2：通用硬盘-1200GB-SAS 12Gb/s-10K rpm-128MB及以上-2.5英寸(2.5英寸托架)*4 RAID：9440-8i RAID标卡-PCIE 3.0 X8 -no cache-RAID 0,1,10支持边带管理 网口：4*GE+2*25GE（含10G多模光模块） 电源：服务器900W 交流电源*2 | 台 | 2
2 | 箱号识别服务器 | 不低于以下要求： CPU：配置2颗国产处理器 (主频：2.6GHz，核数：32核) 内存：通用内存-DDR4 RDIMM-32GB-288pin-0.625ns-3200000KHz-1.2-ECC*8 硬盘1：固态硬盘-480GB-SATA 6Gb/s-读取密集型-2.5英寸(2.5英寸托架)*2 硬盘2：通用硬盘-1200GB-SAS 12Gb/s-10K rpm-128MB及以上-2.5英寸(2.5英寸托架)*4 RAID：9440-8i RAID标卡-PCIE 3.0 X8 -no cache-RAID 0,1,10支持边带管理 网口：4*GE+2*25GE（含10G多模光模块） 电源：服务器900W 交流电源*2 | 台 | 1
3 | 服务器国产操作系统 | 国产操作系统，3年授权服务 | 套 | 3
4 | 国产数据库软件 | 国产数据库软件 | 套 | 1
5 | 视频网闸 | 2U机箱，单电源，内置双液晶屏；采用国产化平台≥4核和国产操作系统；内外网主机分别提供8个千兆电口（含管理口和HA口）、4个千兆SFP插槽、2个接口扩展槽、1个RJ45串口、2个USB接口，内存≥8G，SSD系统盘≥64G，数据盘可选配；系统吞吐量≥800Mbps，最大并发连接数≥40万，最大视频并发数（4Mbps）≥150路；默认包含文件交换、FTP访问、数据库交换、邮件传输、安全浏览、安全通道、消息模块，视频传输模块和工控模块等； | 台 | 1
6 | 数据网闸 | 2U机箱，单电源，内置双液晶屏；采用国产化平台≥4核和国产操作系统；内外网主机分别提供8个千兆电口（含管理口和HA口）、4个千兆SFP插槽、2个接口扩展槽、1个RJ45串口、2个USB接口，内存≥8G，SSD系统盘≥64G，数据盘可选配；系统吞吐量≥800Mbps，最大并发连接数≥40万，最大视频并发数（4Mbps）≥150路；默认包含文件交换、FTP访问、数据库交换、邮件传输、安全浏览、安全通道、消息模块，视频传输模块和工控模块等； | 台 | 1
6.7 网络及网络安全
1 | 下一代防火墙 | 1U设备，单电源；采用国产化操作系统，内存≥16G，硬盘可定制化；提供6个千兆电口、4个千兆SFP插槽、2个接口扩展槽、1个RJ45串口、2个USB口；系统吞吐量≥20Gbps，应用吞吐量≥6Gbps，最大并发连接数≥1000万，每秒新建连接数≥12万；配三年防病毒及入侵防御 | 台 | 2
2 | 日志审计 | 1U设备，冗余电源；采用国产化8核平台和国产化操作系统，内存≥32GB，有效存储容量≥4TB；提供6个千兆电口、4个千兆SFP插槽、3个接口扩展插槽；日志处理性能（平均）≥4000EPS；默认含30个审计授权； | 台 | 1
6.8 视频监控后台
1 | 磁盘阵列 | 机架式/8U48盘位/1536Mbps接入带宽/48块6T企业级SATA硬盘/64位多核处理器/4GB缓存（可扩展至64GB）/2个千兆数据网口/1个千兆管理网口/冗余电源/网络协议：RTSP/ONVIF/PSIA/（GB/T28181） | 台 | 1
2 | 视频综合管理平台 | 提供系统内的组织、人员、用户、角色、认证、区域等的配置和管理。已包含：图上监控、事件联动、视频网管等 | 套 | 1
3 | 监控授权 | 接入控制管理授权监控点 | 路 | 150
5 | 服务器国产操作系统 | 国产操作系统，3年授权服务 | 套 | 1
6.9 一站式卡口机房设备
6.9.1 UPS系统、配电——卡口设备间（2间）
1 | UPS主机 | 容量：30KVA、输入功率因素：≥0.99、支持32-40节电池、输出功率因数：1、系统效率：≥96%、切换时间为0ms、可支持最大并机数为4台。 | 台 | 2
2 | 蓄电池 | 1.密封反应率≥98%、充电过程中遇明火，不引燃，不引爆。 2.具有泰尔认证证书 3.容量：12V/100AH 4.安全防爆要求：安全阀应具有自动开启和自动关闭的功能，其开阀压应在15KPA—20kpa，闭阀压应时10KPA—15KPA。（需提供需提供检测报告复印件加盖厂家公章证明）防爆性能:充电过程中遇到明火，不引爆。 5.抗震防震要求：蓄电池必须满足不低于9烈度抗震要求，需要提供信息产业部通信设备抗震性能质量监督中心出具的抗震证书和检测报告；提供证书复印件加盖厂家公章 6.蓄电池间的连接电压降△U≤5mV，密封反应效率不低于96.5%，需提供检测报告复印件加盖厂家公章证明； 7.蓄电池应能承受50KPa的正压或负压而不断裂、不开胶,压力释放后壳体无残余变形。 8.蓄电池在25℃满容量状态下，静置28天后其蓄电池容量保存率应在98%以上（需提供检测报告复印件加盖厂家公章）。 9.蓄电池必须满足8、9烈度抗震要求，需要提供信息产业部通信设备抗震性能质量监督中心出具的抗震证书和检测报告及厂家公章；提供该品牌供货证明及该品牌针对该系列产品的授权书。 | 节 | 64
3 | 电池箱 | (L780*W880*H1190mm)可装100AH×32节、4层、90kg | 个 | 2
4 | 电池箱承重架 | 定制 | 个 | 2
5 | 电池连接线 | 电池之间连接，多股软线BVR25mm | 套 | 2
6 | 电池开关 | 1、无串联；工作电流63A； 2、 3P63空开,黑色,含汇流铜排； | 套 | 2
7 | 电源线 | UPS输入和输出电源线，YJV5*10mm² | 米 | 100
8 | 电源线 | 电池到UPS主机电源线，RVV3*16mm² | 米 | 100
9 | 市电配电箱 | 市电接入配电箱，定制 | 台 | 2
10 | UPS配电箱 | UPS配电箱，定制 | 台 | 2
11 | 2P变频挂式空调 | 2P变频挂式空调,不低于二级能效，含联机线、信号线、保温管、排水管、铜管、室外机安装支架、漏电保护开关等 | 台 | 2
12 | 防静电地胶 | 防静电地胶 | 平方米 | 46
6.9.2 机柜及设备
1 | 机柜 | 42U柜，参考尺寸：2000mm(高）*800mm（宽）*1000mm（深），机柜颜色:黑色，含配套PDU须满足机柜内设备 | 台 | 4 |  |  | 卡口设备间
2 | 数据配线架 | 六类非屏蔽配线架/平直型/1U/24位/含24个打线模块 | 台 | 4 |  |  | 卡口设备间
3 | 理线器 | 平直型/1U/铝合金/24位 | 台 | 10 |  |  | 卡口设备间
4 | 48口光纤配线架 | 48口光纤配线架 | 台 | 6 |  |  | 卡口设备间、口岸机房
5 | 12芯光纤配线架 | 12芯光纤配线架 | 个 | 4 |  |  | 口岸机房、联检单位机房
6 | 光纤尾纤 | 光纤尾纤 | 条 | 336
7 | 光纤跳线 | 抗弯曲单模双芯跳线/ LC-LC /Φ2.0/LSZH/3m | 条 | 144
8 | 六类非屏蔽铜跳线 | 非屏蔽双绞线/线规24AWG/4对/RJ45-RJ45/灰色/3米 | 条 | 100
9 | 24口汇聚交换机 | 24个万兆SFP+，6个40/100GE QSFP28；包转发率：1260Mpps；交换容量：2.56T/25.6T，冗余电源，上行端口默认40GE，可通过RTU License升级为100G端口 | 台 | 2 |  |  | 卡口设备间
七、 线缆及辅材
1 | 六类非屏蔽网线 | 六类非屏蔽网线，305m/箱 | 箱 | 30
2 | 单模12芯光缆 | 单模12芯光缆 | 米 | 400
3 | 单模48芯光缆 | 单模48芯光缆 | m | 3000
4 | 48口光纤配线架 | 48口光纤配线架 | 个 | 6
5 | 光纤尾纤 | 光纤尾纤 | 条 | 288
6 | 视频线SYV-75-5 | SYV-75-5 单芯多股组成，128编 | m | 3000
7 | 电源线 | RVV6*0.5mm² | m | 4000
8 | 电源线 | RVV2*1.0mm² | m | 4000
9 | 电源线 | RVV3*1.0mm² | m | 4000
10 | 电源线 | RVV3*1.5mm² | m | 1000
11 | 电源线 | RVV3*2.5mm² | m | 2000
12 | 电源线 | RVV3*4.0mm² | m | 2000
13 | 电源线 | RVV3*6.0mm² | m | 1000
14 | 不锈钢金属软管 | DN8气管 | m | 500
15 | SC管 | SC25管 | m | 4400
16 | PVC线管 | PVC50 | m | 3000
17 | 镀锌钢管 | SC32 | m | 1000
18 | 镀锌钢管 | SC100 | m | 800
19 | 管线开槽 | 管线预埋水泥地面开挖、含恢复材料 | 项 | 1
八、系统集成费及其他
1 | 系统集成费及其他 |  | 项 | 1
0

## 4.软件信息系统
软件信息系统清单控制价
序号 | 系统名称 | 系统描述 | 功能模块 | 单位 | 数量 | 单价 | 合价 | 备注
一 | 海关信息化
1 | 智慧卫检管控平台 | 实现旅客通关卫生检疫通道自助通关信息识别、验核等管控。 | 对接现场智慧卫检通道设备,实现对通道的集中管控 | 套 | 1
2 |  |  | 可视化方式展示现场的卫检通道,实现对通道统一的实时监控和管理
3 |  |  | 支持对重点人员进行布控,实现对重点人员的布控拦截
4 |  |  | 支持以重点区域进行布控,可以按国家地区对旅客进行布控拦截
5 |  |  | 支持核辐射报警台账、测温报警台账、测温记录查询、健康申报核验记录查询功能
6 |  |  | 支持在查看现场红外测温设备的可见光、红外光实时视频和报警截图
7 |  |  | 红外报警统计、核辐射报警统计功能
8 |  |  | 终端日志
9 |  |  | 后台日志
10 |  |  | 数据字典
11 |  |  | 区域管理
12 |  |  | 设备管理
13 |  |  | 用户管理
14 |  |  | 设备数据及海关数据对接
1 | 海关监管核放系统 | 口岸与指定监管场地、集中查验场地联动管理，通过查验预约、卡口验核、查验过程管控等功能实现查验集约化、自动化管理。 | 首页 | 套 | 1
2 |  |  | 车辆备案管理
3 |  |  | 企业备案管理
4 |  |  | 车辆发卡管理
5 |  |  | 通道实时监控
6 |  |  | 设备实时监控
7 |  |  | 车辆实时监控
8 |  |  | 车道模式切换
9 |  |  | 人工放行
10 |  |  | 预定式预警
11 |  |  | 随机预警
12 |  |  | 预警处理
13 |  |  | 预警历史查询
14 |  |  | 预警图表统计
15 |  |  | 预警报表统计
16 |  |  | 预警统计导出
17 |  |  | 车辆出入境图表统计
18 |  |  | 车辆出入境报表
19 |  |  | 车辆出入境统计导出
20 |  |  | 车辆备案查询
21 |  |  | 车辆出入境记录查询
22 |  |  | 退车记录查询
23 |  |  | 应急数据查询
24 |  |  | 报警历史管理
25 |  |  | 报警处理反馈
26 |  |  | 运行日志
27 |  |  | 操作日志
28 |  |  | 通讯报文查询
29 |  |  | 运行参数配置
30 |  |  | 数据校验管理
31 |  |  | LED显示配置
32 |  |  | 区域管理
33 |  |  | 通道配置
34 |  |  | 服务运行状态监控
35 |  |  | 通讯链路监控
36 |  |  | 用户管理
37 |  |  | 角色管理
38 |  |  | 部门管理
39 |  |  | 字典管理
40 |  |  | 车辆通关数据对接
41 |  |  | 驾驶员数据对接
42 |  |  | 通信对接接口协议
43 |  |  | 第三方对接接口
1 | 海关人脸识别布控系统 | 对重点旅客，包括黑名单旅客、多次进境旅客和卫生检疫高风险旅客等，实现识别和提示预警 | 重点旅客库管理 | 套 | 1
2 |  |  | 工作人员信息库管理
3 |  |  | 人脸比对
4 |  |  | 人脸检索
5 |  |  | 快捷布控
6 |  |  | 特设布控
7 |  |  | 随机布控
8 |  |  | 黑名单布控
9 |  |  | 报警记录查询
10 |  |  | 通行记录查询
11 |  |  | 同行旅客分析
12 |  |  | 频繁通行分析
13 |  |  | 实时报警信息显示
14 |  |  | 系统管理
1 | 海关综合指挥平台 | 系统联通现场监控视频系统、各种智能监管设备，并可与旅检作业现场的业务子系统及智能化查验设备进行数据互通，实现旅检现场业务顺畅运行和高效监控指挥。 | 单点登陆服务 | 套 | 1
2 |  |  | 运维管理子系统
3 |  |  | 综合门户子系统
4 |  |  | 电子地图
5 |  |  | 3D地图建模数据
6 |  |  | 二维平台地图数据
7 |  |  | 微小气候监测设备对接
8 |  |  | 红外测温设备对接
9 |  |  | 核辐射监测设备对接
10 |  |  | 全景监控
11 |  |  | 知识库
12 |  |  | 应急响应
13 |  |  | 设备监控
14 |  |  | 数据统计
15 |  |  | 报警联动
1 | 在途监管系统 | 以安全智能锁或车载终端为基础，依托北斗定位系统、移动通讯网络，实现海关监管货物的动态实时途中监控、快速通关和通关风险管理 | 基础功能 | 套 | 1
2 |  |  | 系统设置
3 |  |  | 用户操作日志
4 |  |  | 关锁操作日志管理
5 |  |  | 权限管理
6 |  |  | 在线用户管理
7 |  |  | 系统字典管理
8 |  |  | 终端远程升级
9 |  |  | 车辆监控工作台
10 |  |  | 电子关锁控制
11 |  |  | 海关热点路线备案
12 |  |  | 海关监管区域管理
13 |  |  | 轨迹回放
14 |  |  | 出入围栏告警
15 |  |  | 路线偏航告警
16 |  |  | 告警通知
17 |  |  | 告警处理
18 |  |  | 告警统计
19 |  |  | 车辆行程激活
20 |  |  | 车辆行程列表
21 |  |  | 车辆行程结束
22 |  |  | 行程自动激活与结束
23 |  |  | 关锁数据写入
24 |  |  | 关锁识别与控制
25 |  |  | 终端设备管理
26 |  |  | 设备管理
27 |  |  | 车辆信息管理
28 |  |  | 驾驶员信息管理
29 |  |  | 集装箱信息管理
30 |  |  | 货物类型管理
31 |  |  | 车辆统计
32 |  |  | 行程统计
33 |  |  | 终端使用统计
34 |  |  | 用户定制报表
35 |  |  | 与短信平台对接
36 |  |  | 地图引擎服务
37 |  |  | 二维平台地图数据
38 |  |  | 与口岸卡口系统对接
39 |  |  | 其他接口
1 | 海关物流监控系统 | 在实现口岸基本通关管理功能的基础上，进一步整好业务流程，实现对车辆全流程通关各环节的精细化管控。 | 业务申报模块 | 套 | 1
2 |  |  | 接口服务模块 | 项 | 1
3 |  |  | 业务审批管理模块 | 项 | 1
4 |  |  | 风险管理模块 | 项 | 1
5 |  |  | 卡口服务总线模块 | 项 | 1
6 |  |  | 数据交换服务模块 | 项 | 1
7 |  |  | 在途监管模块 | 项 | 1
8 |  |  | 数据订阅管理模块 | 项 | 1
9 |  |  | 通行车辆 | 项 | 1
10 |  |  | 数据看板 | 项 | 1
11 |  |  | 数据导入 | 项 | 1
12 |  |  | 其他信息 | 项 | 1
13 |  |  | 综合查询
14 |  |  | 系统设置 | 项 | 1
二、边检信息化
1 | 边检车辆快捷通关系统 | 实现车检通道司机出入境自助通关信息采集、识别、验核等管控。 | 实时监控 | 套 | 1
2 |  |  | 司机备案
3 |  |  | 车辆备案
4 |  |  | 备案审核
5 |  |  | 发卡模块
6 |  |  | 换证功能
7 |  |  | OCR识别
8 |  |  | 通道运行日志查询
9 |  |  | 通行记录查询
10 |  |  | 通关报警记录查询
11 |  |  | 生物信息指纹认证
12 |  |  | 生物信息面相认证
13 |  |  | 车辆司机查控
14 |  |  | 人工验放模式
15 |  |  | 快捷验放模式
16 |  |  | 车队验放模式
17 |  |  | 复位功能
18 |  |  | 退车功能
19 |  |  | 应急放行
20 |  |  | 人工提交
21 |  |  | 手动输入
22 |  |  | 系统登录
23 |  |  | 梅沙系统对接
1 | 边检集中监控系统 | 对边检旅客通道通道实行集约化监控与管理。 | 首页 | 套 | 1
2 |  |  | 可视化管控
3 |  |  | 智能验证台-旅客查验记录
4 |  |  | 智能验证台-查验操作记录
5 |  |  | 智能验证台-验证台使用记录
6 |  |  | 智能验证台-验证台故障记录
7 |  |  | 智能验证台-验证台报警记录
8 |  |  | 智能验证台-验证台翻译记录
9 |  |  | 智能验讫章柜-操作员管理
10 |  |  | 智能验讫章柜-验讫章管理
11 |  |  | 智能验讫章柜-验章柜管理
12 |  |  | 智能验讫章柜-芯片变更记录
13 |  |  | 智能验讫章柜-开柜信息记录
14 |  |  | 智能验讫章柜-上勤验章记录
15 |  |  | 智能验讫章柜-异常报警记录
16 |  |  | 智能验讫章柜-参数配置管理
17 |  |  | 快捷通道-快捷通道配置
18 |  |  | 快捷通道-旅客验放记录
19 |  |  | 快捷通道-通道异常记录
20 |  |  | 快捷通道-通道实时状态
21 |  |  | 限定区域通道-限定区域通道配置
22 |  |  | 限定区域通道-人员验放记录
23 |  |  | 限定区域通道-通道异常记录
24 |  |  | 限定区域通道-通道实时状态
25 |  |  | 系统设置
1 | 边检辅助验放系统 | 实现辅助提示检查员在资料提交录入前对证件资料自动匹配现场旅客人脸信息及进行资料复核。有效提高了录入资料信息的准确率与效率，提高旅客过检效率。 | 验放统计模块 | 套 | 1
2 |  |  | 盲区漏检提示模块
3 |  |  | 验章校验模块
4 |  |  | 自定义录入提示模块
5 |  |  | 人脸辅助录入模块
6 |  |  | 人脸资料比对
7 |  |  | 快捷通道统计模块
8 |  |  | 旅客查验统计模块
9 |  |  | 自定义录入规则维护
10 |  |  | 监控大屏
11 |  |  | 梅沙管理
12 |  |  | 设备管理
13 |  |  | 值班管理
14 |  |  | 平台日志
15 |  |  | 系统管理
16 |  |  | 终端监控软件
1 | 边检勤务指挥系统 | 依托大数据、人工智能、可视化等技术构建的边检智能化管理平台，旨提升出入境管控效率、优化勤务调度能力、强化应急指挥管理水平。 | 单点登录 | 套 | 1
2 |  |  | 统一门户 |  | 1
3 |  |  | 场景组件 |  | 1
4 |  |  | 告警中心 |  | 1
5 |  |  | 系统配置 |  | 1
6 |  |  | 业务配置 |  | 1
7 |  |  | 基础设置 |  | 1
8 |  |  | 设备管理 |  | 1
9 |  |  | 报警配置 |  | 1
10 |  |  | 日志管理 |  | 1
11 |  |  | 系统运维管理 |  | 1
12 |  |  | 综合展示 |  | 1
13 |  |  | 现场动态 |  | 1
14 |  |  | 电子地图 |  | 1
15 |  |  | 地图引擎 |  | 1
16 |  |  | 二维平台地图数据 |  | 1
17 |  |  | 地图预览 |  | 1
18 |  |  | 地图管理 |  | 1
19 |  |  | 资源管理 |  | 1
20 |  |  | 路径管理 |  | 1
21 |  |  | 轨迹回放 |  | 1
22 |  |  | 现场动态 |  | 1
23 |  |  | 指挥一张图 |  | 1
24 |  |  | 智能处突 |  | 1
25 |  |  | 旅客态势 |  | 1
26 |  |  | 交通工具态势 |  | 1
27 |  |  | 验讫章管理 |  | 1
28 |  |  | 防尾随管理 |  | 1
29 |  |  | 勤务分析 |  | 1
30 |  |  | 勤务记录 |  | 1
31 |  |  | 数据分析 |  | 1
32 |  |  | 数据统计 |  | 1
33 |  |  | 自定义报表 |  | 1
34 |  |  | 数据资产 |  | 1
35 |  |  | 数据治理 |  | 1
36 |  |  | 数据模型 |  | 1
37 |  |  | 主题数据 |  | 1
38 |  |  | 全息档案 |  | 1
39 |  |  | 模型筛查 |  | 1
40 |  |  | 多重身份 |  | 1
1 | 边检限定区域车辆通道管理系统 | 对进出边检限定区域的非通关人员、车辆信息实现信息化、智能化管控。 | 首页 | 套 | 1
2 |  |  | 实时监控 | 项 | 1
3 |  |  | 司机备案管理 | 项 | 1
4 |  |  | 车辆备案管理 | 项 | 1
5 |  |  | 黑名单布控 | 项 | 1
6 |  |  | 预定式布控 | 项 | 1
7 |  |  | 随机布控 | 项 | 1
8 |  |  | 告警历史记录 | 项 | 1
9 |  |  | 通行记录 | 项 | 1
10 |  |  | 通行统计分析 | 项 | 1
11 |  |  | 中控历史记录 | 项 | 1
12 |  |  | 运维管理 | 项 | 1
13 |  |  | 系统设置 | 项 | 1
三、口岸信息化
1 | 一站式卡口管控平台 | 为口岸主管部门、口岸监管部门提供针对口岸和海关监管区域卡口通道设施的统一监控、控制、维护等功能。 | 首页 | 套 | 1
2 |  |  | 通道实时监控 | 项 | 1
3 |  |  | 设备实时监控 | 项 | 1
4 |  |  | 车辆实时监控 | 项 | 1
5 |  |  | 服务监控 | 项 | 1
6 |  |  | 车辆出入境记录查询 | 项 | 1
7 |  |  | 退车记录查询 | 项 | 1
8 |  |  | 车辆出入境图表统计 | 项 | 1
9 |  |  | 车辆出入境报表 | 项 | 1
10 |  |  | 车辆出入境统计导出 | 项 | 1
11 |  |  | 人工处置 | 项 | 1
12 |  |  | 人工处置查询
13 |  |  | 应急数据查询
14 |  |  | 报警历史管理
15 |  |  | 报警处理反馈
16 |  |  | 运行日志
17 |  |  | 操作日志
18 |  |  | 通讯报文查询
19 |  |  | 远程日志管理
20 |  |  | 远程通道管理
21 |  |  | 运行参数配置
22 |  |  | 数据校验管理
23 |  |  | LED显示配置
24 |  |  | 通道管理
25 |  |  | 区域管理
26 |  |  | 通讯链路监控
27 |  |  | 用户管理
28 |  |  | 角色管理
29 |  |  | 部门管理
30 |  |  | 字典管理
31 |  |  | 接入认证
32 |  |  | 海关端数据分发
33 |  |  | 边检端数据分发
34 |  |  | 第三方数据分发
1 | 口岸AR可视化平台 | 通过图表、指标等多元化形式，全方位、多维度展现口岸运行动态。 | 车辆出入境统计 | 套 | 1
2 |  |  | 货运通道车辆统计 | 项 | 1
3 |  |  | 行政通道车辆统计 | 项 | 1
4 |  |  | 通关时效统计 | 项 | 1
5 |  |  | 区域吞吐量 | 项 | 1
6 |  |  | 企业通关统计 | 项 | 1
7 |  |  | 货物统计图 | 项 | 1
8 |  |  | 口岸综合态势 | 项 | 1
9 |  |  | 数据录入端口 | 项 | 1
10 |  |  | 综合数据对接 | 项 | 1
11 |  |  | 获取一般贸易数据 | 项 | 1
12 |  |  | 获取口岸边民互市数据 | 项 | 1
13 |  |  | 航拍地图
14 |  |  | AR基础功能
15 |  |  | AR实景标签动态跟踪
16 |  |  | AR实景标签配置
17 |  |  | 口岸告警信息管理
18 |  |  | 录像管理及回放
19 |  |  | 口岸视频多窗口展示
20 |  |  | 平台权限管理
21 |  |  | 系统配置
22 |  |  | 移动端适配
23 |  |  | 软件适配费用
24 |  |  | 一线卡口实景监管
25 |  |  | 口岸出境卡口实景监管
26 |  |  | 口岸入境卡口实景监管
27 |  |  | 口岸联检楼实景监管（国外侧）
28 |  |  | 口岸联检楼实景监管（国内侧）
29 |  |  | 通关中心卡口实景展示
30 |  |  | 通关中心实景监管
31 |  |  | 综保区卡口实景展示
32 |  |  | 综保区实景监管
33 |  |  | 业务预警
34 |  |  | 视频流媒体服务
35 |  |  | 车辆通关监控
36 |  |  | 口岸AI智能实时告警
37 |  |  | 车辆轨迹可视
38 |  |  | 车辆通关录像回放
39 |  |  | 车辆通关异常处置
40 |  |  | 口岸监测点查询
41 |  |  | 口岸事件管理
42 |  |  | 异常数据提示
43 |  |  | 设备管理
44 |  |  | 车辆黑白名单管理
45 |  |  | 平台权限管理
46 |  |  | 系统配置
47 |  |  | 车辆视频结构化分析算法
48 |  |  | 标签可视化跟踪、实时实景动态场景监测算法
49 |  |  | 道路拥堵预警算法
50 |  |  | 中俄车牌识别算法
51 |  |  | 人员密度与流量分析算法
52 |  |  | 机动车违停 | 项 | 1
1 | 智能引导 | 根据车辆业务类型，对车辆行驶口岸通行进行智能引导。 | 系统登录 | 套 | 1
2 |  |  | 设备管理 | 项 | 1
3 |  |  | 节目配置 | 项 | 1
4 |  |  | 发布管理
5 |  |  | 实时监控
6 |  |  | 轮播配置
7 |  |  | 参数信息
8 |  |  | 用户信息
9 |  |  | 角色信息
10 |  |  | 部门信息
11 |  |  | 区域信息
12 |  |  | 菜单权限信息
13 |  |  | 报文管理
14 |  |  | 服务器信息
15 |  |  | 系统日志
16 |  |  | 操作日志 | 项 | 1
[6 empty] | 预算总计 | 0

## 5.口岸信息化设备
口岸信息化设备清单控制价
序号 | 设备名称 | 技术参数 | 单位 | 数量 | 单价 | 合价 | 备注
一、计算机网络系统
1.1 业务网
1 | 核心交换机 | 24 个千兆 SFP 端口，其中 8 个复用的千兆 10/100/1000Base-T 以太网端口Combo，4 个 10GE SFP+端口，2 个专用堆叠口、交流供电、包转发率：171 Mpps、交换容量：672 Gbps/6.72 Tbps，冗余双电源 | 台 | 2
2 | 接入交换机 | 24个10/100/1000BASE-T以太网端口,4个千兆SFP,交流供电)交换容量336Gbps/3.36Tbps，包转发率51/126Mpp | 台 | 6
1.2 视频网
1 | 核心交换机 | 24 个千兆 SFP 端口，其中 8 个复用的千兆 10/100/1000Base-T 以太网端口Combo，4 个 10GE SFP+端口，2 个专用堆叠口、交流供电、包转发率：171 Mpps、交换容量：672 Gbps/6.72 Tbps，冗余双电源 | 台 | 2
2 | 24口POE接入交换机 | 24个10/100/1000Base-T以太网端口（POE+），4个千兆SFP，包转发率51Mpps，交换容量336Gbps，配4个光模块 | 台 | 10
4 | 48口接入交换机 | 48个10/100/1000BASE-T以太网端口，4个千兆SFP，包转发率87Mpps，交换容量432Gbps，配4个光模块 | 台 | 5
1.3 互联网
2 | 核心交换机 | 24 个千兆 SFP 端口，其中 8 个复用的千兆 10/100/1000Base-T 以太网端口Combo，4 个 10GE SFP+端口，2 个专用堆叠口、交流供电、包转发率：171 Mpps、交换容量：672 Gbps/6.72 Tbps，冗余双电源 | 台 | 2
3 | 48口接入交换机 | 48个10/100/1000BASE-T以太网端口，4个千兆SFP，包转发率87Mpps，交换容量432Gbps，配4个光模块 | 台 | 6
4 | 无线AC控制器 | 10个千兆以太口,2个万兆SFP+,含AC/DC 电源适配器 无线接入控制器AP资源授权(128 AP) | 台 | 1
5 | 无线AP | 支持802.11a/b/g/n/ac/ac wave2/ax协议，1个GE电口，整机最高速率1.775Gbps，内置智能天线，内置蓝牙，支持2.4GHz&5GHz双频，MU-MIMU，四条空间流，理论最大用户数1024 | 台 | 60
6 | 室外AP | 支持802.11a/b/g/n/ac/ac wave2/ax协议，1个GE电口+1个GE光口，整机最高速率1.775Gbps，内置智能天线，内置蓝牙，支持2.4GHz&5GHz双频，MU-MIMU，四条空间流，理论最大用户数1024 | 台 | 30
7 | 24口POE接入交换机 | 24个10/100/1000Base-T以太网端口（POE+），4个千兆SFP，包转发率51Mpps，交换容量336Gbps，配4个光模块 | 台 | 15
1.4 语音设备
1 | IP电话机 | 高保真音质HD手柄，HD免提； 接收端智能消噪； 宽频编解码：Opus, G.722； 窄频编解码：G.711(A/μ), G.723.1, G.729AB, G.726, iLBC； DTMF: In-band, Out-of-band (RFC 2833) 和 SIP INFO； 全双工免提； VAD, CNG, AEC, PLC, AJB, AGC。 | 台 | 5
2 | 接入交换机 | 24个10/100/1000BASE-T以太网端口,4个千兆SFP,交流供电)交换容量336Gbps/3.36Tbps，包转发率51/126Mpp | 台 | 2
3 | IP程控交换机 | 支持100分机30并发，可扩展至200分机&60并发 支持100条SIP中继 含8路模拟外线接口（最多可配置16个模拟中继/模拟分机） E1中继最多支持2个 手机模块最多支持6个 支持自动录音（通过SD卡/U盘/USB硬盘或网络磁盘储存录音文件） 支持会议室控制面板，支持30/60方会议 包含5个Linkus软电话授权，支持IOS\安卓\Windows\Mac OS系统使用，可开通LCS隧道/即时聊天服务。 支持广播对讲、呼叫队列、响铃组、呼入匹配、语音导航、权限管理、分机账号、自动配置、安全中心等功能 | 台 | 1
二、网络安全系统
2.1 业务网
1 | 下一代防火墙 | 1U设备，单电源；采用国产化操作系统，内存≥16G，硬盘可定制化；提供6个千兆电口、4个千兆SFP插槽、2个接口扩展槽、1个RJ45串口、2个USB口；系统吞吐量≥20Gbps，应用吞吐量≥6Gbps，最大并发连接数≥1000万，每秒新建连接数≥12万；配三年防病毒及入侵防御 | 台 | 1
2 | 数据网闸 | 2U机箱，单电源，内置双液晶屏；采用国产化平台≥4核和国产操作系统；内外网主机分别提供8个千兆电口（含管理口和HA口）、4个千兆SFP插槽、2个接口扩展槽、1个RJ45串口、2个USB接口，内存≥8G，SSD系统盘≥64G，数据盘可选配；系统吞吐量≥800Mbps，最大并发连接数≥40万，最大视频并发数（4Mbps）≥150路；默认包含文件交换、FTP访问、数据库交换、邮件传输、安全浏览、安全通道、消息模块，视频传输模块和工控模块等； | 台 | 1
3 | 日志审计 | 1U设备，冗余电源；采用国产化8核平台和国产化操作系统，内存≥32GB，有效存储容量≥4TB；提供6个千兆电口、4个千兆SFP插槽、3个接口扩展插槽；日志处理性能（平均）≥4000EPS；默认含30个审计授权； | 台 | 1
4 | 堡垒机 | 2U设备，采用国产平台和操作系统，内存≥64GB，硬盘≥8TB，内置液晶屏；提供8个千兆电口、4个千兆SFP插槽、2个接口扩展插槽；图形协议并发会话数≥1500，字符协议并发会话数≥3000；含200个管理授权； | 台 | 1
2.2 视频网
1 | 下一代防火墙 | 1U设备，单电源；采用国产化操作系统，内存≥16G，硬盘可定制化；提供6个千兆电口、4个千兆SFP插槽、2个接口扩展槽、1个RJ45串口、2个USB口；系统吞吐量≥20Gbps，应用吞吐量≥6Gbps，最大并发连接数≥1000万，每秒新建连接数≥12万；配三年防病毒及入侵防御 | 台 | 1
2 | 视频网闸 | 2U机箱，单电源，内置双液晶屏；采用国产化平台≥4核和国产操作系统；内外网主机分别提供8个千兆电口（含管理口和HA口）、4个千兆SFP插槽、2个接口扩展槽、1个RJ45串口、2个USB接口，内存≥8G，SSD系统盘≥64G，数据盘可选配；系统吞吐量≥800Mbps，最大并发连接数≥40万，最大视频并发数（4Mbps）≥150路；默认包含文件交换、FTP访问、数据库交换、邮件传输、安全浏览、安全通道、消息模块，视频传输模块和工控模块等； | 台 | 1
2.3 互联网
1 | 下一代防火墙 | 1U设备，单电源；采用国产化操作系统，内存≥16G，硬盘可定制化；提供6个千兆电口、4个千兆SFP插槽、2个接口扩展槽、1个RJ45串口、2个USB口；系统吞吐量≥20Gbps，应用吞吐量≥6Gbps，最大并发连接数≥1000万，每秒新建连接数≥12万；配三年防病毒及入侵防御 | 台 | 1
2 | 上网行为管理 | 1U设备，冗余电源；采用飞腾平台，内存≥16GB，硬盘≥1TB；提供6个千兆电口、4个千兆SFP插槽、2个接口扩展槽、1个RJ45串口、2个USB口，支持2对bypass，最大接入带宽≥1.2G； | 台 | 1
3 | 日志审计 | 1U设备，冗余电源；采用国产化8核平台和国产化操作系统，内存≥32GB，有效存储容量≥4TB；提供6个千兆电口、4个千兆SFP插槽、3个接口扩展插槽；日志处理性能（平均）≥4000EPS；默认含30个审计授权； | 台 | 1
4 | 漏洞扫描系统 | 2U设备，冗余电源；采用国产平台，内存≥16GB，硬盘≥1TB SSD+128G SSD；提供6个千兆电口、4个千兆SFP插槽、3个接口扩展槽、1个RJ45串口、2个USB口；支持主机漏扫、WEB漏扫和配置核查功能；可扫描100IP,并发40个IP | 台 | 1
5 | 堡垒机 | 2U设备，采用国产平台和操作系统，内存≥64GB，硬盘≥8TB，内置液晶屏；提供8个千兆电口、4个千兆SFP插槽、2个接口扩展插槽；图形协议并发会话数≥1500，字符协议并发会话数≥3000；含200个管理授权； | 台 | 1
三、指挥中心配套信息化设施系统
3.1 大屏幕显示系统
1 | 小间距LED显示单元 | 1、采用表贴三合一灯珠，物理点间距≤1.538mm 2、显示面积：14.75㎡， 其中，长5.12m，高2.88 m，长度偏差不超过±2%，高度偏差不超过±2%； 3、亮度均匀性≥99.5%，色度均匀性≤±0.001Cx、Cy之内； 4、整屏平整度≤0.05mm； 5、连续工作时间：7×24小时不间断，LED平均无故障工作时间MTBF≥15万小时，故障平均修复时间MTTR不超过3分钟。 | ㎡ | 15
2 | LED控制器 | 1、 支持1路HDMI及1路DVI输入及 HDMI 信号 LOOP 输出 2、 支持千兆网口输出≥4路或光纤输出≥4路; 支持上下、左右及混合型任意拼接 3、 支持采用双USB接口实现多卡级联; 4、 支持最大带载分辨率：1920×1200，支持分辨率任意设置 5、 支持音频输入、通过网线同步传输 6、 单卡最大带载面积：230万点，最宽可达4096，最高可达2560点 7、 支持AC 100～240V超宽工作电压，更强适应性 8、 支持亮度和色温调节 | 台 | 4
3 | 大屏幕管理控制软件 | 数字拼接墙显示应用管理软件，可视化图像管理。 | 套 | 1
4 | 显示单元安装支架 | 根据现场情况定制显示单元安装支架，包含底座及封板, 钢结构，包边采用不锈钢材质装饰； 内部框架采用镀锌钢管焊接，材料厚度≥2mm | ㎡ | 16.46
5 | 配电箱 | 1. 10KW，采用高质量，高可靠性的工业级进口控制器，全天候，全时段稳定可靠运行 2. 配电系统具备过压、过流、欠压、短路、断路及漏电保护措施。 3. 内部模块化设计，合理布局，用电安全 5. 内设控制电路保险装置，对电路实施全方位监控、保护 6. 内部设立具有三芯及两芯插座，方便调试设备及维修供电 | 套 | 1
6 | LED维护工具 | LED显示屏维护工具-真空吸盘 | 套 | 1
7 | 操作台（2人） | 普通操作台，根据现场定制，含办公椅 | 套 | 1
9 | 线缆辅材 | 线缆及辅材 | 项 | 1
3.2 扩声系统 | 专业扩声系统
1 | 8寸全频专业音箱 | 1. 系统类型：8"全频音箱 2. 组合单元： 1×8"LF +1x1”HF 3. 灵敏度： ≥93dB 4. 频率响应：70Hz-20kHz（±3dB） 5. 最大声压级：117dB peak,@1m 6. 阻抗：8Ω 7. 接线方式：NL4X2 8. 箱体材质：高强度复合板 9. 吸音处理：高阻尼 防火棉 10. 辐射角度(H×V):90°× 60° | 只 | 2
2 | 2通道专业会议功放 | 1. 额定输出功率：8Ω立体声300W×2 2. 额定输出功率：4Ω立体声450W×2 3. 额定桥接输出功率：8Ω桥接950W 4. 电源要求：AC220V (可以定制AC110V)电压范围AC190v-250v 50/60HZ 5. 结构：2U金属机箱设计 6. 通道数：2CH 7. 谐波失真（1kHz,8ohms) ：<0.01% 8. 频率响应：20Hz-20kHz: +/-1dB 10. 信噪比：≥95dB（A计权） 11. 阻尼系数:（≥300@8ohms） 13. 输入阻抗：平衡20K 非平衡10K 14. 通道隔离度：60dB@8ohms 1Khz 15. 输出级：Class-AB 16. LED指示灯：电源/信号/失真/削波 17. 输入连接器：平衡卡侬公母座 18. 输出连接器：SPEAKON,接线柱 19. 散热系统：双变速风扇，从前到后排风 20. 保护功能：过热，过载，短路，直流输出保护，软起动，冲击限幅 | 台 | 1
3 | 壁挂支架 | 音箱壁挂支架 | 只 | 2
4 | 8路2编组调音台 | 1. 输入灵敏度：-60dBm~ -40dBm 2. 话筒输入电平：+16dBu 3. 线路输入电平：+3dBm 4. 输入电平MAX:19dBm 5. 信噪比：80dB 6. 频率响应：20Hz-20KHz±3dB 7. 增益控制：单声道-26dB、0dB 8. 耳机：7V/220欧 9. 均衡调节：高频±15dB/12KHz 中频±15dB/2.5KHz 10. 低频±15dB/80KHz 11. 电源：AC220-240V/50-60Hz | 台 | 1
5 | 8路数字音频矩阵 | 1)模拟通道数: 8路平衡/线路输入+8路平衡/线路输出 2)采样率：48k@24bit 3)前级放大倍数：51dB(每档3dB，共17档) 4)幻象供电：48V 5)频率响应：20Hz ～ 20K Hz，±0.3dB 6)THD+N：≤0.005% @1k，4dBu 7)数模动态范围（A计权）：114dB 8)模数动态范围（A计权）：120dB 9)输入阻抗（平衡式）：20kΩ 10)输出阻抗（平衡式）：100Ω 11)EIN（A计权）：≤-125 dBu 12)通道隔离度：100dB @1k Hz，4dBu 13)共模抑制：70dB @80 Hz 14)最大输入电平：18dBu 15)最大输出电平：18dBu 16)本底噪声：-90dBu 17)系统延时：≤9ms 18)工作电源：AC110V-220V,50Hz/60Hz 19)工作温度：0-40℃ | 台 | 1
6 | 真分集一拖二手持麦克风 | 发射机 1. 工作频率:640-690MHZ 2. 话筒：手持式 3. 采用微电脑CPU控制 4. PLL锁相环频率合成技术，红外线对频 5. 32/64/99频道自由选择，液晶数字显示 6. 频率稳定度：±0.002% 7. FM最大调制频率偏: ±45KHz 8. 智能电池欠压预警显示 9. 动态音频压缩及自动电平控制电路 10. 使用电池：2节5号电池-可连续使用约8小时 接收机 1. 工作频率:640-690MHZ 2. 采用微电脑CPU控制 3. PLL锁相环频率合成技术, 红外线对频 4. 32/64频道自由选择，液晶数字显示 5. 频率稳定度：±0.002% 6. 杂讯锁定静噪控制+音码导航锁定静噪控制 7. 音频动态扩展及自动电平控制电路 | 套 | 1
7 | 定时电源时序器 | 1. 电路板规格：双面纤维板，主电源走线二次加厚加粗处理 ; 2. 2寸彩屏显示电压，日期，时间，通道状态,顺序开启逆序关闭 ; 3. 通道数量：8路万用插座继电器受控与2路万用插座直通 4. 单路功率/总功率/输出电流：2000W/6000W/30A 277VAC ; 5. 输出电源插座规格：最大可承受13A电流磷铜材质，标准万用插座; 6. 供电规格：内置开关电源，适用全球电压AC90-260V 50-60HZ ; 7. 主电缆线规格：3*4平方电缆，总长度为1.2米（不配电源输出插头） ; 8. 开启类型：按键式轻触开关 ; 9. 级联叠机ID:0-255，级联状态自动检测并设置 ; 10. 定时开关机功能，内置时钟芯片，可根据日期时间设定，无需人工操作； 11. 面板通道独立关闭 ; 12. 欠压，过压检测报警关闭，支持面板LOCK锁定功能; 13. RS232 COM口接入中控控制（指令控制）; 14. 可实现远程集中控制，每台设备自带设备编码ID检测和设置 ; 15. 8组设备开关场景数据保存/调用，场景管理应用简单便捷 | 台 | 1
3.3 集中控制系统
1 | 4.3寸触屏网络中控主机 | 1:64位 ARM架构四核 2.5GHz微处理器; 2:8+16G存储架构 最大支持256G EMMC FLASH的存储器； 3:8路DP9公型口双向RS232/485及422控制信号,2路3.81凤凰 RS232/RS485控制端口。 4:6路独立3.81凤凰 RS485/422控制端口 5:8路3.81凤凰红外IR控制端口； 6:8路3.81凤凰I/O端口； 7:8路3.81凤凰 弱电继电器接口； 8:1路Type-C升级控制下载固件接口； 9:1路3.81凤凰12V电源输出接口； 10:1路P-Bus扩展接口。 11:8路Socket组件，可自由设定可自由设定TCP/IP、UDP、HTTP client及MQTT模式； 12:1路RJ45/NET网络连接口； 13:前面板内嵌4.3寸IPS专业可编程触摸显示屏，自带红外录码窗口与录码快捷按键； 14:工作电源：110V-230V； | 台 | 1
2 | 8路电源控制器 | 1. 2核ARM架构微处理器，720MHz处理速度; 2. 1路公DP9,1路母DP9控制端口，双向传输RS232/485及422控制信号; 3. 1路RJ45网络连接控制端口(选配)； 4. 前面板自带独立8路应急轻触一体按键； 5. OLED屏显示实时电源电压； 6. 工作电源：110V-230V； | 台 | 1
3 | 平板电脑 | 屏幕尺寸10.1英寸，CPU：核心数8核、全面屏平板电脑、存储：4GB+128GB | 台 | 1
4 | 24口交换机 | 24个10/100/1000BASE-T以太网端口,4个千兆SFP,交流供电)交换容量336Gbps/3.36Tbps，包转发率51/126Mpp，配4个光模块 | 台 | 1
3.4 线缆辅材
1 | 机柜 | 42U柜，参考尺寸：2000mm(高）*800mm（宽）*1000mm（深），机柜颜色:黑色，含配套PDU须满足机柜内设备 | 台 | 1
2 | 设备音频跳线 | 6.5单插头-卡龙头（公） | 条 | 1
3 | 设备音频跳线 | 卡龙头（公）-卡龙头（母） | 条 | 10
4 | 设备音频跳线 | 双莲花头-3.5单插头 | 条 | 2
5 | 设备音频跳线 | 双6.5单插头-3.5单插头 | 条 | 1
6 | 电源线 | RVV3*1.5 | 米 | 100
7 | 音频线 | RVVP2*0.5 | 米 | 100
8 | 音箱线 | 金银线 | 米 | 100
9 | HDMI线 | HDMI线，15米 | 条 | 1
10 | SDI线 | SDI线,15米 | 条 | 1
11 | 串口线 | 串口线,1.2米 | 条 | 1
12 | 六类非屏蔽网线 | 六类非屏蔽网线，305m/箱 | 箱 | 4
13 | 水晶头 | 100个/盒 | 盒 | 1
14 | 桥架 | 50*50mm，壁厚1.0mm，含及安装辅件 | 米 | 20
三、综合布线系统
3.1 工作区部分
1 | 双口面板 | 国标86型、乳白色、双口类型； 材料：符合UL 94-V0、采用UV耐腐塑料斜口型面板； 面板可升级为WIFI面板； 面板自带弹簧可伸缩的防尘盖且配备可翻转式有机凸透玻璃标签框，以便在对标签具有良好保护的同时，具有放大功能，易于更换标签。 | 个 | 50
2 | 底盒 | 类型：86型； 材质：PVC。 | 个 | 50
3 | 六类非屏蔽模块 | 直流电阻：≤0.4Ω； 拔插寿命：≥750次； 端接寿命：≥150次； 接点阻抗：≤20mΩ； 兼容RJ11跳线、执行标准：ISO/IEC 11801:2002 Ed 2.0、TIA/EIA 568-B.2。 | 个 | 100
4 | 六类非屏蔽网线 | 六类非屏蔽网线，305m/箱 | 箱 | 20
5 | 桥架 | 200*100mm镀锌桥架及安装辅件，厚度≥1.0mm | 米 | 100
6 | PVC管 | PVC25 | 米 | 800
7 | 24芯室外光纤 | 室外单模铠装光缆 | 米 | 1000
8 | ODF光纤配线架 | ≥72芯，含耦合器及尾纤等配件。 | 个 | 2
9 | 24口光纤配线架（配耦合器） | 24口光纤配线架，含耦合器 | 个 | 6
10 | 光纤跳线 | 抗弯曲单模双芯跳线/ LC-LC/3m | 对 | 40
11 | 光纤跳线 | 5米LC单模跳线（LC-LC或LC-SC） | 对 | 20
12 | 光纤跳线 | 10米LC单模跳线（LC-LC或LC-SC） | 对 | 20
13 | 光纤熔接 | 光纤熔接与尾纤 | 芯 | 288
14 | 配套水晶头等辅材 | 水晶头、标签、扎带，防水电工胶带等 | 项 | 1
3.2 机柜终端部分
1 | 24口非屏蔽配线架 | 24口非屏蔽网络配线架，含模块 | 个 | 14
2 | 理线器 | 平直型/1U/铝合金/24位 | 个 | 20
3 | 弱电机柜 | 1.规格：42U； 2.尺寸：600mm[宽]*800mm[深]*2050mm[高]； 3.材料厚度：立柱≥1.8mm、层板≥1.3mm、其它≥1.1mm； 颜色：黑色； 固定层板:3块； 风扇组件1套配4只风机； 玻璃门（前玻璃门，后网格门，哈勃螺丝50套、其它标配）； 安装方式：立式安装。 | 套 | 4
4 | PDU插座 | 1.规格：220V/10A、8位； 2.最大功率：≥2500W； 3.材质：铝合金。 | 台 | 4
5 | 电源线 | ZRYJV-3X4mm² | 米 | 600
6 | 网络跳线 | 5M成品跳线 | 根 | 40
7 | 六类非屏蔽铜跳线 | 非屏蔽双绞线/线规24AWG/4对/RJ45-RJ45/灰色/3米 | 根 | 100
8 | 网络跳线 | 2M成品跳线 | 根 | 100
9 | 网络跳线 | 1M成品跳线 | 根 | 200
10 | 水晶头等辅材 | 水晶头、标签、扎带，防水电工胶带等 | 项 | 1
四、门禁管理系统
1 | 人脸门禁一体机 | 1.设备外观：采用7英寸LCD触摸显示屏，200万像素双目摄像头，面部识别距离0.2-3m，支持照片视频防假； 2.设备容量：支持50000张人脸白名单，1：N人脸比对时间＜0.2S/人，支持5000枚指纹，50000张卡片，100000条记录； 3.认证方式：支持人脸、刷卡、指纹、密码（超级密码）及其组合的认证方式；可读取Mifare卡（IC卡）卡号、CPU序列号、身份证序列号； 4.通讯方式：上行通讯为TCP/IP，支持跨公网传输；支持外接RS485，Wiegand副读卡器（不支持外接指纹读卡器）；基线支持标准韦根34/26； | 台 | 30
2 | 门禁电源 | 输入电压：100-240VAC； 输出电压：12VDC； 输出电流：4.17A； 输出功率：50W； 支持蓄电池（0T7-12）接入（设备本身不含蓄电池）； 工作温度：-10℃-+50℃； 工作湿度：＜95%； | 套 | 30
3 | 电磁锁 | 承受拉力：≥280KG； 输入电压：12V/24V； 工作电流：≤600MA； 使用范围：木门，玻璃门，金属门，防火门； 安全类型：通电上锁，断电开锁。 上锁指示：通电状态指示为红色，开锁状态指示为黄或绿色。 | 套 | 30
4 | 开门按钮 | 1.结构：塑料面板； 2.性能：最大耐电流1.25A，电压250V； 3.输出：常开； 4.类型：适合埋入式电器盒使用； | 个 | 30
5 | 闭门器 | 液压型闭门器，铝合金材质，可调力度与可定位 | 个 | 30
6 | 门禁管理软件及授权 | 合门禁管理软件，≥ 3000用户，≥ 256门，支持分区管理、考勤管理、消防报警和监控联动等功能。 | 套 | 1
7 | 生物信息采集仪 | 1、≥3.97英寸触摸显示屏，屏幕分辨率800*480； 2、采用200万双目摄像头，有照片视频防假功能； 3、支持人脸采集、指纹采集、卡片录入（ID/Mifare/CPU/二三代身份证序列号）、身份证采集； 4、支持有线网络、无线WiFi、USB口通信； 5、支持在线采集，通过网络协议或USB口对接到平台，平台进行在线采集，采集信息实时上传； 6、工作电压：DC12V/1.5A (自带电源适配器）； | 台 | 1
8 | 门禁卡（13.56MHZ） | 1.卡片类型：mifare卡(国产) 2.符合标准：ISO14443 标准 3.卡片容量：1K 4.工作频率：13.56MHz | 张 | 50
9 | 门禁控制电脑 | CPU:≥6核 12线程，≥3.0GHz，缓存≥12MB； 内存≥16g； 独立显卡：2G独显； 硬盘：≥512GSSD； 显示器：≥19寸宽屏显示器； 网口：10/100/1000BASE-T自适应； 6个USB插口； 需支持国产通用信创系统 含标准键盘、三键USB光电鼠标、集成声卡； | 台 | 1
10 | 一体机电源线 | RVV4*1.0mm2电源线 | 米 | 2000
11 | 门锁电源线 | RVV4*0.75mm2电源线 | 米 | 2000
12 | 门禁信号线 | 六类非屏蔽网线 | 箱 | 4
13 | 开门按钮电源线 | RVV2*0.5mm2电源线 | 米 | 300
五、视频监控
5.1 后端服务器及存储
1 | 流媒体支撑平台 | 标准机架式服务器 CPU：配置1颗处理器，核数≥10核，主频≥2.4GHz 内存：配置64G DDR4，16根内存插槽，最大支持扩展至2TB内存 硬盘：配置2块1.2T 10K 2.5寸 SAS硬盘； 最高支持12块3.5寸(兼容2.5寸)热插拔SAS/SATA硬盘，支持可选2块后置热插拔2.5寸硬盘 阵列卡：配置SAS_HBA卡，支持RAID 0/1/10 ; PCIE扩展：支持6个PCIE扩展插槽 网口：板载2个千兆电口； 支持选配10GbE、25GbE SFP+等多种网络接口 其他接口：1个RJ45管理接口，后置2个USB 3.0接口，前置2个USB2.0接口，1个VGA接口 电源：标配550W（1+1）高效铂金CRPS冗余电源 | 台 | 1
2 | 应用服务支撑平台 | 标准机架式服务器 CPU：配置1颗处理器，核数≥10核，主频≥2.4GHz 内存：配置64G DDR4，16根内存插槽，最大支持扩展至2TB内存 硬盘：配置2块1.2T 10K 2.5寸 SAS硬盘； 最高支持12块3.5寸(兼容2.5寸)热插拔SAS/SATA硬盘，支持可选2块后置热插拔2.5寸硬盘 阵列卡：配置SAS_HBA卡，支持RAID 0/1/10 ; PCIE扩展：支持6个PCIE扩展插槽 网口：板载2个千兆电口； 支持选配10GbE、25GbE SFP+等多种网络接口 其他接口：1个RJ45管理接口，后置2个USB 3.0接口，前置2个USB2.0接口，1个VGA接口 电源：标配550W（1+1）高效铂金CRPS冗余电源 | 台 | 1
3 | 磁盘阵列 | 机架式/8U 48盘位/2048Mbps接入带宽/48块8T企业级SATA硬盘/两颗64位多核处理器/16GB缓存（可扩展至256GB）/4个千兆数据网口/1个千兆管理网口/冗余电源/VRAID2.0/网络协议：RTSP/ONVIF/PSIA/（GB/T28181）/ | 台 | 2
5.2 视频监控系统软件
1 | 综合安防管理平台 | 1.平台需支持统一的认证、授权管理机制，支持HTTPS以及密码安全加密访问认证； 2.软件平台需支持安全防护，支持验证码、连续登陆尝试次数、用户IP地址限制等多种验证方式，支持登录密码强度提醒，用户密码强度设置； 3.软件需支持软授权方式，可以部署在服务器或虚拟机上； 4.支持根据用户使用习惯自定义配置快捷功能入口，支持首页投放大屏展示，支持最近7天每日的用户活跃数统计； 5. 支持对监控点、编码设备、门禁设备的在线状态进行设备巡检，并以统计图方式展示巡检结果； 6.支持对监控的图像进行视频质量诊断，图像异常项包括图像偏色、噪声干扰、图像过暗、图像过亮、画面冻结、视频抖动、对比度异常、条纹干扰、视频遮挡、信号丢失、图像黑白、图像模糊、场景变换、视频剧变； 7.支持支持报表展示视频质量统计、录像完整率统计、区域运维考核结果统计； 8.支持通过刷卡、指纹、人脸多种方式考勤，支持考勤管理及考勤数据分析、报表展示； 9.支持在线和离线GIS地图、静态地图导入，同时支持对一个区域添加多张静态地图； 10.支持对重点人员识别，处于重点人员名单内的人脸出现时，系统自动报警； 11.支持以脸搜脸，对人脸图片进行检索，检索结果支持列表模式和地图模式，地图模式可以按照时间顺序形成人脸轨迹，用于描述目标人员在该区域的移动路线； 12.支持根据项目规模和应用场景，采用分布式、负载均衡等技术，支持多级架构来进行系统平台自身规模的扩展，支持流媒体集群等。 | 套 | 1
2 | 平台管理软件授权 | 接入控制管理授权监控点 | 套 | 350
5.3 联检大楼视频监控
1 | AR室外全景拼接摄像机 | 3200万360度AR球型鹰眼_800万45倍5G 传感器类型：【全景】1/1.8＂ progressive scan CMOS,【细节】1/1.8＂ progressive scan CMOS 最低照度：【全景】0.0005Lux/F1.0（彩色），0.0001Lux/F1.0（黑白）；【细节】星光级超低照度，0.0005Lux/F1.5（彩色），0.0001Lux/F1.5（黑白），0 Lux with IR 宽动态：全景不支持，细节支持120dB超宽动态 光学变倍：45倍 焦距：【全景】2.8 mm；【细节】7.1~320 mm 视场角：水平视场角：60° to 1.96° 垂直视场角：35.8° to 1.11° 对角线视场角：67° to 2.23° | 台 | 6
2 | 筒型网络摄像机 | 400万全彩筒型网络摄像机 最高分辨率可达2560 × 1440 @25 fps，在该分辨率下可输出实时图像 智能侦测：支持越界侦测，区域入侵侦测 | 台 | 150
3 | 半球型网络摄像机 | 400万 星光级 1/1.8"CMOS AI轻智能抓拍半球型网络摄像机 人脸抓拍：支持同时检测并且抓拍30张人脸 | 台 | 60
4 | 球型摄像机 | 400万像素4寸23倍轻智能红外球机_POE 传感器类型：1/2.8＂ progressive scan CMOS 最低照度：彩色：0.005Lux @ (F1.6，AGC ON)；黑白：0.001Lux @(F1.6，AGC ON) ；0 Lux with IR 宽动态：120dB超宽动态 焦距需满足：4.8-110.4 mm,23倍光学变倍 | 台 | 10
5 | 摄像机电源 | DC12V/2A | 个 | 10
6 | 球型摄像机支架 | 球型摄像机配套安装支架 | 套 | 16
7 | 筒型摄像机支架 | 定制支架 | 套 | 150
8 | 安防客户端工作站 | CPU:≥6核 12线程，≥3.0GHz，缓存≥12MB； 内存≥16g； 独立显卡：2G独显； 硬盘：≥512GSSD； 显示器：≥19寸宽屏显示器； 网口：10/100/1000BASE-T自适应； 6个USB插口； 需支持国产通用信创系统 含标准键盘、三键USB光电鼠标、集成声卡； | 台 | 2
9 | 电源线 | RVV3*2.5mm² | 米 | 1500
10 | 电源线 | RVV2*1.0 | 米 | 1200
11 | 六类非屏蔽网线 | 六类非屏蔽网线，305m/箱 | 箱 | 33
12 | 12芯室外单模光纤 | 国标 | 米 | 300
13 | 光纤终端盒 | 24口配FC耦合器 | 套 | 2
14 | 金属线管 | KBG25镀锌线管，管径25mm壁厚不低于1.0mm | 米 | 1000
15 | PVC线管 | PVC25 | 米 | 800
5.4 室外周界视频监控系统
1 | 智能枪型摄像机 | 400万全彩筒型网络摄像机 最高分辨率可达2560 × 1440 @25 fps，在该分辨率下可输出实时图像 智能侦测：支持越界侦测，区域入侵侦测 | 台 | 51
2 | 枪机支架 | 根据现场环境定制 | 个 | 51
3 | 监控立杆箱 | 300*400*150mm，壁厚1.2mm，不锈钢材质，防水，立杆上安装，含防雷模块 | 个 | 26
4 | 球型摄像机 | 400万像素4寸23倍轻智能红外球机_POE 传感器类型：1/2.8＂ progressive scan CMOS 最低照度：彩色：0.005Lux @ (F1.6，AGC ON)；黑白：0.001Lux @(F1.6，AGC ON) ；0 Lux with IR 宽动态：120dB超宽动态 焦距需满足：4.8-110.4 mm,23倍光学变倍 | 台 | 26
5 | 摄像机电源 | DC12V/2A | 个 | 26
6 | 摄像机安装杆件 | 定制杆件，采用镀锌钢材质制作，依据现场情况定制， 4.5~15米 | 套 | 26
7 | 4口光纤盒 | 接口样式：SC\LC口； 材质厚度：1.0mm； 环境温度：-25+40； 满配耦合器，尾纤。 | 台 | 26
8 | 光纤跳线 | LC-LC\LC-SC\SC-SC单模双芯光纤2米跳线 | 条 | 60
9 | 二合一防雷器 | 二合一防雷器 | 个 | 26
10 | 环网poe串联光纤收发器 | 4个POE1000Base-电口，2光4口电千兆ERPS协议光电转换器 | 个 | 46
11 | 室外4芯单模光纤 | 室外4芯单模光纤 | 米 | 3500
12 | 六类非屏蔽网线 | 六类非屏蔽网线，305m/箱 | 箱 | 15
13 | 球机电源线 | RVV 3*1.0mm2电源线 | 米 | 300
14 | 周界监控电源线 | YJV3*6mm监控电源线 | 米 | 2000
15 | 红外对射 | 4光束，有效距离大于100米 | 对 | 51
16 | 红外对射支架 | 定制 | 对 | 51
17 | 电源线 | RVV2*1.0 | 米 | 1500
18 | 金属线管 | KBG25镀锌线管，管径25mm壁厚不低于1.0mm | 米 | 1500
19 | PVC线管 | PVC25 | 米 | 2000
六、机房建设(30㎡）
6.1 地面工程
1 | 抗静电地板 | 1、尺寸不小于600*600*35mm，包含安装配件。 | m2 | 30
2 | 不绣钢踢脚线 | 1、内衬复合阻燃板压制成，外层是哑光磨砂不锈钢板 | m | 24
3 | 机柜及空调分散力支架 | 采用不低于40*40角铁 | 个 | 8
4 | 电池柜分散力支架 | 采用不低于40*40角铁 | 个 | 1
5 | 铝合金微孔吸音天花板 | 1、铝合金微孔吸音天花板天花板； 2、尺寸：不小于600×600mm； 3、板材厚度：不低于0.8mm； | ㎡ | 30
6 | 墙面彩钢板 | 1、彩钢板龙骨支架 2、墙面彩钢板 | ㎡ | 72
7 | 机房保温处理 | 橡塑保温材料，约15mm厚，覆盖机房天面、地面含专用胶水等全部安装配件，含安装 | ㎡ | 60
6.2 不间断电源（后备时间1小时）
1 | UPS主机 | 容量：60KVA、输入功率因素：0.99、输出功率因数：0.9、系统效率：93%、切换时间为0ms。 | 套 | 1
2 | 蓄电池 | 12v150A，含电池连接 | 块 | 32
3 | 电池箱 | 可安装32个电池、配套电池连接线 | 个 | 1
4 | UPS配电柜 | 按需定制；含配件 | 个 | 1
5 | 市电配电柜 | 按需定制含配件 | 个 | 1
6 | 电池开关箱 | 按需定制含配件 | 套 | 1
6.3 机柜
1 | 42U机柜 | 42U柜，参考尺寸：2000mm(高）*800mm（宽）*1000mm（深），机柜颜色:黑色，含配套PDU须满足机柜内设备 | 套 | 6
6.4 防雷接地
1 | 接地铜排 | 30*4mm | m | 30
2 | 铜箔 | 100*0.3 | m | 120
3 | 汇流排固定桩 | 国标 | 台 | 10
4 | 轨绝缘子 | 国标 | 个 | 10
5 | 等电位端子箱 | 300*200*120mm 配3*40紫铜 | 台 | 1
6 | 接地导线 | 1.名称：接地跨接导线 2.规格：ZC-BVR 16mm2，铜鼻子等辅材 | 米 | 20
7 | 接地导线 | 1.名称：设备接地导线 2.规格：ZC-BVR 6mm2，铜鼻子等辅材 | 米 | 20
8 | 接地母线 | 1.名称：接地母线 2.规格：ZC-BVR 35mm2，铜鼻子等辅材 | 米 | 20
6.5 制冷系统
1 | 精密空调 | 精密空调（含内外机），总制冷量≥12.5kW，恒温恒湿，正面送风，EC风机，风机采用全覆盖式布局，品牌压缩机，变频， R410A制冷剂，供电方式：三相380V~/50Hz， | 台 | 1
2 | 空调管路延长配件 | 管路总长度30米~60米之间需增加延长组件，超过60米需重新评估。 室内外机高度差超过-5米至+20米需重新评估。 | 台 | 1
6.6 气体消防
1 | 70L柜式灭火装置 | 1. 20℃时贮存压力2.5MPa; 2. 喷射时间≤10S; 3. 含贮存瓶容积61L、连接管路、喷头、压力讯号器、阀驱动器; 4. 采用电磁型驱动阀进行启动;启动电源DC24V 1.2A; 5. 与消防报警系统联动使用 HFC-227ea药剂： | 套 | 1
2 | 七氟丙烷药剂 | 1、纯度99.6﹪； 2、水份/（mg/kg）10 ； 3、酸度（以HF计）/（mg/kg）1； 4、蒸发残留物/﹪0.01； | kg | 61
3 | 气体灭火控制器 | 1、供电电源：主电AC 220V/50Hz，备电DC24V/5Ah； 2、环境温度：-10℃～+55℃，环境湿度：≤95%（40℃±2℃，无凝露）； 3、规格尺寸：340*440*99。 | 台 | 1
4 | 放气指示灯 | 1、工作电压：总线DC24V（脉冲调制）； 2、工作电流：总线＜300uA(静态）、＜4mA（工作）,电源线≤150mA； 3、闪光频率：1Hz～2Hz，字体亮度：50ed/㎡～300ed/㎡； 4、尺寸规格：300*120*20(mm)，重量：115g；接线方式：四线制（L1/L2信号线无极性、DC24V/GND有极性),环境温度：-10℃～+55℃，环境湿度：≤95%（40℃±2℃，无凝露）； 5、编码方式：电编码（地址：1～324）。 | 个 | 1
5 | 紧急启停按钮 | 1、工作电压：DC24V（脉冲调制）； 工作电流：＜600uA(检测）、＜5mA（动作）； 2、启动方式：手动按下绿色键； 3、工作指示：启动/停止红色灯，常态不亮、按下闪亮、收到控制器确认好常亮，巡检灯绿色，正常闪亮，故障黄色灯，故障时常亮； 4、接线方式：两线制无极性(L1/L2)； 5、环境温度：0℃～+55℃，环境湿度：≤95%（40℃±2℃，无凝露）； 6、编码方式：电编码（地址：1～324）。 | 个 | 1
6 | 声光报警器 | 1、工作电压：总线DC（脉冲调制）、驱动电压DC24V（允许范围20V～28V）； 2、工作电流：≤1mA(静态）、≤120mA（动作）； 3、闪光频率：1次/S；报警音量﹥85dB；尺寸规格：84*142*66(mm)； 4、接线方式：四线制（L1/L2信号线无极性、DC24V/GND有极性) 5、环境温度：-10℃～+55℃，环境湿度：≤95%（40℃±2℃，无凝露）； 6、编码方式：电编码（地址：1～324）。 | 个 | 1
7 | 烟感探测器 | 1、工作电压DC24V（脉冲调制） 2、工作电流：＜300uA(检测）、＜1.5mA（动作） 3、工作指示：红色指示灯（巡检闪亮、报警常亮）； 4、尺寸规格：φ100mm、H55mm（含底座）； 5、接线方式：无极性两线制（L1/L2) 6、环境温度：-10℃～+55℃，环境湿度：≤95%（40℃±2℃，无凝露）； 7、编码方式：电编码（地址：1～324）； 8、安装高度：≤12m，保护面积≤80㎡。 | 个 | 1
8 | 温感探测器 | 1、工作电压DC24V（脉冲调制）； 2、工作电流：＜300uA(监测）、＜1.5mA（动作） 3、工作指示：红色指示灯（巡检闪亮、报警常亮）； 4、报警温度：54℃～70℃； 5、接线方式：无极性两线制（L1/L2) 6、环境温度：-10℃～+55℃，环境湿度：≤95%（40℃±2℃，无凝露）； 7、编码方式：电编码（地址：1～324）； 8、安装高度：≤8m，保护面积≤30㎡。 | 个 | 2
9 | 机械型泄压口400*400 | 1、形式：无电源； 2、动作压力：1000Pa±50Pa； 3、关闭压力：850Pa±50Pa； 4、环境温度：-25℃～+55℃； 5、有效泄压面积：0.25㎡； 6、墙体预留尺寸：400*400㎜。 | 台 | 1
6.7 照明工程
1 | 铜芯电线 | RVV 3*1.5mm² | 米 | 300
2 | 照明开关 | 1、单联单控照明开关 | 只 | 2
3 | LED面板灯（市电照明） | 1、高亮不低于38瓦，正白光； 2、参考尺寸：600*600。 | 盏 | 6
4 | LED面板灯（应急照明） | 1、高亮不低于38瓦，正白光； 2、参考尺寸：600*600。 | 盏 | 6
5 | 安全出口指示灯 | 1、双灯头，符合消防认证 | 盏 | 2
6 | 金属线管 | KBG25镀锌线管，管径25mm壁厚不低于1.0mm | 米 | 100
6.8 机房辅材
1 | 主干电缆 | YJV 4*50mm²+1*25mm² | 米 | 50
2 | 空调电缆 | 5*4mm2 | 米 | 50
3 | 机柜供电电缆 | RVV3*6mm² | 米 | 200
4 | 检修插座电线 | ZR-BV4mm² | 米 | 300
5 | 检修插座 | 国标86系列 | 只 | 6
6 | 强电桥架 | 200*100mm镀锌桥架及安装辅件，厚度≥1.2mm | 米 | 50
7 | 金属线管 | JDG25管 | 米 | 60
8 | 弱电桥架 | 200*100mm镀锌桥架及安装辅件，厚度≥1.0mm | 米 | 50
四、口岸后勤保障设备
1 | 发电机 | 功率≥500kw；电压波动率：≤0.5%；频率波动率：≤0.5%；起动成功率：100%；接线方式：3 相 4 线；具备防冻加热系统（保证在东北冬季能够正常启动）；具备绝缘加护； 控制系统： 1、显示模式：液晶显示； 2、自动功能：自动检测市电、自动启动、自动停机； 3、柴油机监控项目：油压、水温、发动机转速、电池电压、频率； 4、发电机监控项目：电压、电流、三相检测； 5、保护功能：低油压、超速、高水温、过电流等各项异常 情况报警、跳闸、保护停机、紧急停车； | 台 | 1
2 | 叉车 | 全电动叉车，起重量3吨，最大升降高度3000mm，支持前叉侧移、锂电池供电 | 台 | 2
3 | 铲车 | 全电动铲车、防滑橡胶轮胎、举高2.2米，1500W动力单元 | 台 | 1
4 | 驾驶式清扫车（室内） | 单封闭式驾驶式工业扫地机，48V52AH锂电，续航时间大于3小时，尘箱容量不小于80L，扫地与吸尘二合一功能 | 台 | 2
5 | 升降机 | 自行走剪刀式电动液压高空作业平台，升高8米 | 台 | 1
6 | 水质净化设备 | 口岸现场生活用水净化一套，日净化量不少于1吨，内胆材质304不锈钢、220V，2000W，5级及以上过滤方式，电子控温，活性碳滤芯PP棉RO反渗透膜 | 套 | 1
五、 口岸AR可视化系统后台硬件
1 | 24口光纤配线架 | 1、 采用模块化结构，节约空间，操作方便； 2、 进出光纤方便灵活，有充裕的光纤盘绕空间； 3、 抽屉式托盘，安装简单，操作维护方便 4、 巧妙的设计为光缆端接和光纤适配器的安装提供坚固的保护； 5、 选用冷扎钢板，表面喷涂塑粉，防锈美观； 6、 模块式设计，组合式结构，适用SC、ST、LC等适配器，安装操作方便。 | 个 | 2
2 | 24口接入交换机 | 24 个 10/100/1000BASE-T 以太网端口，4 个千兆 SFP；包转发率：126Mpps；交换容量：336Gbps/3.36Tbps；交流供电 | 台 | 2
3 | 千兆光模块 | 光模块-eSFP-GE-单模模块(1310nm,≥10km,LC) | 块 | 8
4 | 汇聚交换机 | 24个万兆SFP+，6个40/100GE QSFP28；包转发率：1260Mpps；交换容量：2.56T/25.6T，冗余电源，上行端口默认40GE | 台 | 2
6 | 数据库服务器 | 不低于以下要求： CPU：配置2颗国产处理器 (主频：2.6GHz，核数：32核) 内存：通用内存-DDR4 RDIMM-32GB-288pin-0.625ns-3200000KHz-1.2-ECC*8 硬盘1：固态硬盘-480GB-SATA 6Gb/s-读取密集型-2.5英寸(2.5英寸托架)*2 硬盘2：通用硬盘-1200GB-SAS 12Gb/s-10K rpm-128MB及以上-2.5英寸(2.5英寸托架)*4 RAID：9440-8i RAID标卡-PCIE 3.0 X8 -no cache-RAID 0,1,10支持边带管理 网口：4*GE+2*25GE（含10G多模光模块） 电源：服务器900W 交流电源*2 | 台 | 2
7 | 服务器国产操作系统 | 国产操作系统，3年授权服务 | 套 | 4
8 | 国产数据库软件 | 国产数据库软件 | 套 | 1
9 | 平台中间件 | 国产中间件，Web应用服务 | 套 | 1
10 | 算法服务器 | 硬件描述： 1. 国产高性能处理器平台，国产操作系统； 2. AI算力≥178T； 3. EMMC≥64GB； 4. 系统内存≥48GB； 5. ≥2T企业级硬盘； 6. 接口包含不少于：2×10G SFP+ 光口，4×USB3.0，2×1G RJ45 串口，1×RJ45 串口，1×DB-15 VGA； 7. 电源：内置电源，1+1 冗余电源； 8. 1U 机架式服务器机箱； 软件描述： 1. 算法RESTful API：支持目标检测、特征提取、图像质量判断、关键点提取、特征比对等； 2. 图像比对系统：支持图像入库、特征入库、图像1:N比对、图像1:1比对、特征1:N比对、特征1:1比对、特征库管理、RESTful API接口权限管理； | 台 | 1
11 | 机柜 | 42U柜，参考尺寸：2000mm(高）*800mm（宽）*1000mm（深），机柜颜色:黑色，含配套PDU须满足机柜内设备 | 台 | 2
九、系统集成费及其他
1 | 系统集成费及其他 |  | 项 | 1
[5 empty] | 预算总计 | 0