## 封-1 招标工程量清单封面
| 吉林省肝胆病医院高压配电室改造工程 |  |  | 工程
招标工程量清单
招 标 人：
(单位盖章)
造价咨询人：
(单位盖章)
年 月 日
封—1

## 扉-1 招标工程量清单扉页
| 吉林省肝胆病医院高压配电室改造工程 |  |  | 工程
招标工程量清单
招 标 人： |  | 造 价咨询人：
| (单位盖章) |  |  | (单位资质专用章)
法定代表人 或其授权人： |  | 法定代表人 或其授权人：
| (签字或盖章) |  |  | (签字或盖章)
编 制 人： |  | 复 核 人：
| (造价人员签字盖专用章) |  |  | (造价工程师签字盖专用章)
编 制 时 间： | 年 月 日 | 复 核 时 间： |  | 年 月 日
扉—1

## 表-08 分部分项工程和单价措施项目清单与计价表【电气工程】
分部分项工程和单价措施项目清单与计价表
工程名称：电气工程 |  |  |  | 标段：吉林省肝胆病医院高压配电室改造工程 |  |  |  |  | 第 1 页 共 7 页
序号 | 项目编码 | 项目名称 | 项目特征描述 |  | 计量单位 | 工程量 | 金额（元）
[7 empty] | 综合单价 | 合价 |  | 其中
暂估价
过度部分
1 | 030408001001 | 电力电缆 | 1.名称:电力电缆 2.型号:YJLV22-8.7/15kV-3x300 3.材质:铝 4.敷设方式、部位:管内敷设 5.电压等级(kV):8.7/15kV |  | m | 404
2 | 030408006001 | 电力电缆头 | 1.名称:电力电缆头 2.型号:300mm2 3.电压等级（kV):8.7/15kV |  | 个 | 4
3 | 030408001002 | 电力电缆 | 1.名称:电力电缆 2.型号:YJLV22-8.7/15kV-3x70 3.材质:铝 4.敷设方式、部位:管内敷设 5.电压等级(kV):8.7/15kV |  | m | 110
4 | 030408006002 | 电力电缆头 | 1.名称:电力电缆头 2.型号:70mm2 3.电压等级（kV):8.7/15kV |  | 个 | 8
5 | 030411001001 | 配管 | 1.名称:配管 2.规格:CPVC-φ175*9.5 3.配置形式:埋地敷设 |  | m | 1330
本页小计
注：为计取规费等的使用，可在表中增设其中：“定额人工费”。
表—08
分部分项工程和单价措施项目清单与计价表
工程名称：电气工程 |  |  |  | 标段：吉林省肝胆病医院高压配电室改造工程 |  |  |  |  | 第 2 页 共 7 页
序号 | 项目编码 | 项目名称 | 项目特征描述 |  | 计量单位 | 工程量 | 金额（元）
[7 empty] | 综合单价 | 合价 |  | 其中
暂估价
6 | 030408001005 | 电力电缆 | 1.名称:电力电缆 2.型号:YJLV22-0.6/1kV-4x300 3.材质:铝 4.敷设方式、部位:管内敷设 5.电压等级(kV):0.6/1kV |  | m | 900
7 | 030408006003 | 电力电缆头 | 1.名称:电力电缆头 2.型号:400mm2 3.电压等级（kV):0.6/1kV |  | 个 | 12
8 | 030408001006 | 电力电缆 | 1.名称:电力电缆 2.型号:YJLV22-0.6/1kV-4x240 3.材质:铝 4.敷设方式、部位:管内敷设 5.电压等级(kV):0.6/1kV |  | m | 300
9 | 030408006004 | 电力电缆头 | 1.名称:电力电缆头 2.型号:240mm2 3.电压等级（kV):0.6/1kV |  | 个 | 4
10 | 03B001 | 电缆警示带 | 1.名称:电缆警示带 |  | m | 260
11 | 03B002 | 电缆标示桩 | 1.名称:电缆标示桩 |  | m | 5
本页小计
注：为计取规费等的使用，可在表中增设其中：“定额人工费”。
表—08
分部分项工程和单价措施项目清单与计价表
工程名称：电气工程 |  |  |  | 标段：吉林省肝胆病医院高压配电室改造工程 |  |  |  |  | 第 3 页 共 7 页
序号 | 项目编码 | 项目名称 | 项目特征描述 |  | 计量单位 | 工程量 | 金额（元）
[7 empty] | 综合单价 | 合价 |  | 其中
暂估价
12 | BJ1 | 电缆转角井 | 1.名称:电缆转角井 2.型号、技术规格:5.4*5.4*2.8 3.含土方、结构、装饰、埋件等设计图纸中包含的一切工程及措施，需符合设计图纸及相关规范要求 4.含接地工程及其调试 |  | 座 | 2
13 | BJ1 | 电缆三通井 | 1.名称:电缆三通井 2.型号、技术规格:5.8*4.3*2.7 3.含土方、结构、装饰、埋件等设计图纸中包含的一切工程及措施，需符合设计图纸及相关规范要求 4.含接地工程及其调试 |  | 座 | 1
14 | 030402017009 | 高压成套配电柜 | 1.名称:环网柜 2.型号:一进二出 3.环网柜为临时租赁 4.其他详见设计图纸 |  | 台 | 1
15 | 030402018001 | 组合型成套箱式变电站 | 1.名称:组合型成套箱式变电站 2.容量（kV·A):630KVA 3.箱变为临时租赁 4.其他详见设计图纸 |  | 台 | 2
本页小计
注：为计取规费等的使用，可在表中增设其中：“定额人工费”。
表—08
分部分项工程和单价措施项目清单与计价表
工程名称：电气工程 |  |  |  | 标段：吉林省肝胆病医院高压配电室改造工程 |  |  |  |  | 第 4 页 共 7 页
序号 | 项目编码 | 项目名称 | 项目特征描述 |  | 计量单位 | 工程量 | 金额（元）
[7 empty] | 综合单价 | 合价 |  | 其中
暂估价
16 | 030408008001 | 防火堵洞 | 1.名称:防火封堵 |  | 处 | 28
17 | 041001001001 | 拆除路面 | 1.破除路面 |  | m2 | 260
18 | 010101003001 | 挖沟槽土方 | 1.名称:挖沟槽土方 土壤类别:一、二类土 |  | m3 | 557.39
19 | 010103001001 | 回填方 | 1.密实度要求:满足设计和规范要求 2.填方材料品种:一、二类土 3.填方来源、运距:投标人自行考虑 |  | m3 | 362.39
20 | 010103001002 | 回填方 | 1.密实度要求:满足设计和规范要求 2.填方材料品种:石粉 3.填方来源、运距:投标人自行考虑 |  | m3 | 169
21 | 040303001001 | 混凝土垫层 | 1.混凝土强度等级:C20 |  | m3 | 26
22 | 040103002002 | 余方弃置 | 1.废弃料品种:弃土 2.运距:投标人根据现场情况自行考虑 |  | m3 | 195
高压配电室
23 | 030402017001 | 高压成套配电柜 | 1.名称:拆除原有中压开关柜 |  | 台 | 11
本页小计
注：为计取规费等的使用，可在表中增设其中：“定额人工费”。
表—08
分部分项工程和单价措施项目清单与计价表
工程名称：电气工程 |  |  |  | 标段：吉林省肝胆病医院高压配电室改造工程 |  |  |  |  | 第 5 页 共 7 页
序号 | 项目编码 | 项目名称 | 项目特征描述 |  | 计量单位 | 工程量 | 金额（元）
[7 empty] | 综合单价 | 合价 |  | 其中
暂估价
24 | 030402017002 | 高压成套配电柜 | 1.名称:中压进线柜G01 G13 2.型号:KYN28A-12型 3.柜体尺寸:800x1500x2300 4.基础型钢形式、规格:槽钢，10# 5.其他：满足图纸及规范要求 |  | 台 | 2
25 | 030402017004 | 高压成套配电柜 | 1.名称:中压受电柜G03 G11 2.型号:KYN28A-12型 3.柜体尺寸:800x1500x2300 4.基础型钢形式、规格:槽钢，10# 5.其他：满足图纸及规范要求 |  | 台 | 2
26 | 030402017003 | 高压成套配电柜 | 1.名称:中压计量柜G04 G10 2.型号:KYN28A-12型 3.柜体尺寸:800x1500x2300 4.基础型钢形式、规格:槽钢，10# 5.其他：满足图纸及规范要求 |  | 台 | 2
本页小计
注：为计取规费等的使用，可在表中增设其中：“定额人工费”。
表—08
分部分项工程和单价措施项目清单与计价表
工程名称：电气工程 |  |  |  | 标段：吉林省肝胆病医院高压配电室改造工程 |  |  |  |  | 第 6 页 共 7 页
序号 | 项目编码 | 项目名称 | 项目特征描述 |  | 计量单位 | 工程量 | 金额（元）
[7 empty] | 综合单价 | 合价 |  | 其中
暂估价
27 | 030402017005 | 高压成套配电柜 | 1.名称:中压馈线柜G05~G07 2.型号:KYN28A-12型 3.柜体尺寸:800x1500x2300 4.基础型钢形式、规格:槽钢，10# 5.其他：满足图纸及规范要求 |  | 台 | 3
28 | 030402017006 | 高压成套配电柜 | 1.名称:中压母线设备柜G02 G12 2.型号:KYN28A-12型 3.柜体尺寸:800x1500x2300 4.基础型钢形式、规格:槽钢，10# 5.其他：满足图纸及规范要求 |  | 台 | 2
29 | 030402017007 | 高压成套配电柜 | 1.名称:中压母联柜G08 2.型号:KYN28A-12型 3.柜体尺寸:800x1500x2300 4.基础型钢形式、规格:槽钢，10# 5.其他：满足图纸及规范要求 |  | 台 | 1
本页小计
注：为计取规费等的使用，可在表中增设其中：“定额人工费”。
表—08
分部分项工程和单价措施项目清单与计价表
工程名称：电气工程 |  |  |  | 标段：吉林省肝胆病医院高压配电室改造工程 |  |  |  |  | 第 7 页 共 7 页
序号 | 项目编码 | 项目名称 | 项目特征描述 |  | 计量单位 | 工程量 | 金额（元）
[7 empty] | 综合单价 | 合价 |  | 其中
暂估价
30 | 030402017008 | 高压成套配电柜 | 1.名称:中压母线隔离柜G09 2.型号:KYN28A-12型 3.柜体尺寸:800x1500x2300 4.基础型钢形式、规格:槽钢，10# 5.其他：满足图纸及规范要求 |  | 台 | 1
31 | 030607006001 | 数据采集及巡回检测报警装置 | 1.名称:专变采集终端（含调试） |  | 套 | 2
32 | 030414002001 | 送配电装置系统 | 1.名称:送配电装置系统 2.电压等级(kV):10KV 3.类型:负荷隔离开关 |  | 系统 | 1
33 | 030414002002 | 送配电装置系统 | 1.名称:送配电装置系统 2.电压等级(kV):10KV 3.类型:断路器 |  | 系统 | 1
分部分项合计
措施项目
单价措施合计
本页小计
合 计
注：为计取规费等的使用，可在表中增设其中：“定额人工费”。
表—08

## 表-09-1 分部分项工程和单价措施项目清单综合单价分析表
分部分项工程和单价措施项目清单综合单价分析表
工程名称：电气工程 | [8 empty] | 第 1 页 共 2 页
序号 | 编码 | 清单/定额名称 | 单位 | 数量 | 综合单价（元） | 其中 | [5 empty] | 合价(元)
[6 empty] | 人工费 | 材料费 | 机械费 |  | 管理费 | 利润
1 | 030408001001 | 电力电缆 | m | 404
2 | 030408006001 | 电力电缆头 | 个 | 4
3 | 030408001002 | 电力电缆 | m | 110
4 | 030408006002 | 电力电缆头 | 个 | 8
5 | 030411001001 | 配管 | m | 1330
6 | 030408001005 | 电力电缆 | m | 900
7 | 030408006003 | 电力电缆头 | 个 | 12
8 | 030408001006 | 电力电缆 | m | 300
9 | 030408006004 | 电力电缆头 | 个 | 4
10 | 03B001 | 电缆警示带 | m | 260
11 | 03B002 | 电缆标示桩 | m | 5
12 | BJ1 | 电缆转角井 | 座 | 2
13 | BJ1 | 电缆三通井 | 座 | 1
14 | 030402017009 | 高压成套配电柜 | 台 | 1
15 | 030402018001 | 组合型成套箱式变电站 | 台 | 2
16 | 030408008001 | 防火堵洞 | 处 | 28
17 | 041001001001 | 拆除路面 | m2 | 260
18 | 010101003001 | 挖沟槽土方 | m3 | 557.39
19 | 010103001001 | 回填方 | m3 | 362.39
20 | 010103001002 | 回填方 | m3 | 169
21 | 040303001001 | 混凝土垫层 | m3 | 26
22 | 040103002002 | 余方弃置 | m3 | 195
23 | 030402017001 | 高压成套配电柜 | 台 | 11
24 | 030402017002 | 高压成套配电柜 | 台 | 2
25 | 030402017004 | 高压成套配电柜 | 台 | 2
26 | 030402017003 | 高压成套配电柜 | 台 | 2
27 | 030402017005 | 高压成套配电柜 | 台 | 3
28 | 030402017006 | 高压成套配电柜 | 台 | 2
29 | 030402017007 | 高压成套配电柜 | 台 | 1
30 | 030402017008 | 高压成套配电柜 | 台 | 1
31 | 030607006001 | 数据采集及巡回检测报警装置 | 套 | 2
32 | 030414002001 | 送配电装置系统 | 系统 | 1
表—09-1
分部分项工程和单价措施项目清单综合单价分析表
工程名称：电气工程 | [8 empty] | 第 2 页 共 2 页
序号 | 编码 | 清单/定额名称 | 单位 | 数量 | 综合单价（元） | 其中 | [5 empty] | 合价(元)
[6 empty] | 人工费 | 材料费 | 机械费 |  | 管理费 | 利润
33 | 030414002002 | 送配电装置系统 | 系统 | 1
表—09-1

## 表-11 总价措施项目清单与计价表【电气工程】
总价措施项目清单与计价表
工程名称：电气工程 |  |  |  | 标段：吉林省肝胆病医院高压配电室改造工程 |  |  |  | 第 1 页 共 1 页
序号 | 项目编码 | 项目名称 | 计算基础 |  | 费率 (%) | 金额 (元) | 调整 费率(%) |  | 调整后 金额(元) | 备注
1 | 031302001001 | 安全文明施工费（含远程监控和考勤打卡费）
2 | 031302002001 | 夜间施工增加费
3 | 031302003001 | 非夜间施工增加费
4 | 031302004001 | 二次搬运
5 | 031302005001 | 雨季施工增加费
6 | 031302005002 | 冬季施工增加费
7 | 03B001 | 地上、地下设施、建筑物的临时保护设施
8 | 031302006001 | 已完工程保护费(含越冬维护费)
9 | 03B002 | 工程定位复测费
10 | 031302009001 | 新冠疫情常态化防控
合 计
编制人（造价人员）： | [7 empty] | 复核人（造价工程师）：
注：1.“计算基础”中安全文明施工费可为“定额基价”、“定额人工费”或“定额人工费+定额机械费”，其他项目可为“定额人工费”或“定额人工费+定额机械费”。 2.按施工方案计算的措施费，若无“计算基础”和“费率”的数值，也可只填“金额”数值，但应在备注栏说明施工方案出处或计算方法。
表-11

## 表-12 其他项目清单与计价汇总表【电气工程】
其他项目清单与计价汇总表
工程名称：电气工程 |  | 标段：吉林省肝胆病医院高压配电室改造工程 |  |  | 第 1 页 共 1 页
序号 | 项目名称 |  | 金额（元） | 结算金额（元） |  | 备注
1 | 暂列金额 |  |  |  |  | 明细详见表-12-1
2 | 暂估价
2.1 | 材料暂估价 |  | — |  |  | 明细详见表-12-2
2.2 | 专业工程暂估价 |  |  |  |  | 明细详见表-12-3
3 | 计日工 |  |  |  |  | 明细详见表-12-4
4 | 总承包服务费 |  |  |  |  | 明细详见表-12-5
5 | 提前竣工（赶工）费
6 | 优质优价
7 | 住宅工程分户验收费
8 | 市政工程夜间施工增加费
合 计 | [5 empty] | —
注：材料（工程设备）暂估单价进入清单项目综合单价，此处不汇总。
表—12

## 表-12-1 暂列金额明细表【电气工程】
暂列金额明细表
工程名称：电气工程 |  | 标段：吉林省肝胆病医院高压配电室改造工程 |  |  | 第 1 页 共 1 页
序号 | 项目名称 |  | 计量单位 | 暂定金额(元) |  | 备注
1
合 计 | [5 empty] | —
注：此表由招标人填写，如不能详列，也可只列暂列金额总额，投标人应将上述暂列金额计入投标总价中。
表—12—1

## 表-12-2 材料(工程设备)暂估价及调整表【电气工程】
材料（工程设备）暂估单价及调整表
工程名称：电气工程 |  |  | 标段：吉林省肝胆病医院高压配电室改造工程 | [7 empty] | 第 1 页 共 1 页
序号 | 材料(工程设备)名称、规格、型号 | 计量单位 |  | 数量 |  | 暂估(元) |  | 确认(元) |  | 差额±(元) |  |  | 备注
|  |  |  | 暂估 | 确认 | 单价 | 合价 | 单价 | 合价 | 单价 |  | 合价
合计
注：1.此表由招标人填写“暂估单价”，并在备注栏说明暂估价的材料、工程设备拟用在那些清单项目上，投标人应将上述材料、工程设备暂估单价计入工程量清单综合单价报价中
表—12—2

## 表-12-3 专业工程暂估价及结算价表【电气工程】
专业工程暂估价及结算价表
工程名称：电气工程 |  |  | 标段：吉林省肝胆病医院高压配电室改造工程 |  |  |  | 第 1 页 共 1 页
序号 | 工程名称 | 工程内容 |  | 暂估金额（元） | 结算金额(元) | 差额±(元) |  | 备注
1
合 计 | [7 empty] | —
注：此表“暂估金额”由招标人填写，投标人应将“暂估金额”计入投标总价中。结算时按合同约定结算金额填写。
表—12—3

## 表-12-4 计日工表【电气工程】
计 日 工 表
工程名称：电气工程 |  | 标段：吉林省肝胆病医院高压配电室改造工程 | [5 empty] | 第 1 页 共 1 页
编号 | 项目名称 |  | 单位 | 暂定数量 | 实际数量 | 综合单价(元) | 合价(元)
[7 empty] | 暂定 |  | 实际
一 | 人工
人工小计
二 | 材料
材料小计
三 | 机械
机械小计
四.企业管理费和利润
总 计
注：此表项目名称、暂定数量由招标人填写，编制招标控制价时，单价由招标人按有关计价规定确定；投标时，单价由投标人自主报价，按暂定数量计算合价计入投标总价中。结算时，按发承包双方确认的实际数量计算合价。
表—12—4

## 表-12-5 总承包服务费计价表【电气工程】
总承包服务费计价表
工程名称：电气工程 |  | 标段：吉林省肝胆病医院高压配电室改造工程 |  |  |  |  | 第 1 页 共 1 页
序号 | 项目名称 |  | 项目价值(元) | 服务内容 | 计算基础 | 费率(%) |  | 金额(元)
1
合 计
注：此表项目名称、服务内容由招标人填写，编制招标控制价时，费率及金额由招标人按有关计价规定确定；投标时，费率及金额由投标人自主报价，计入投标总价中。
表—12—5

## 表-13 规费、税金项目清单与计价表【电气工程】
规费、税金项目计价表
工程名称：电气工程 |  |  | 标段：吉林省肝胆病医院高压配电室改造工程 |  |  | 第 1 页 共 1 页
序号 | 项目名称 | 计算基础 |  | 计算基数 | 计算费率(%) |  | 金额(元)
1 | 规费 | 1.1+1.2+1.3+1.4
1.1 | 社会保险费 | 人工费×费率 |  |  | 12.01
1.2 | 残疾人就业保障金 | 人工费×费率 |  |  | 0.48
1.3 | 防洪基础设施建设资金 | 人工费×费率 |  |  | 0.48
1.4 | 其他规费 | 按规定计取
2 | 税金 | 分部分项工程量清单合计+措施项目清单合计+其他项目清单合计+规费 |  |  | 9
合 计
编制人（造价人员）： |  |  | 复核人（造价工程师）：
表—13