## 扉-1 招标工程量清单扉页
|  | 吉林市中级人民法院办公楼主楼两侧10层外立面维修 |  | 工程
招标工程量清单
招 标 人： |  |  | 造价咨询人：
| (单位盖章) |  |  |  | (单位资质专用章)
法定代表人 或其授权人： |  |  | 法定代表人 或其授权人：
| (签字或盖章) |  |  |  | (签字或盖章)
编 制 人： |  |  | 复 核 人：
| (造价人员签字盖专用章) |  |  |  | (造价工程师签字盖专用章)
编 制 时 间： | 年 月 日 |  | 复 核 时 间： |  | 年 月 日
扉—1

## 表-08 分部分项工程和单价措施项目清单与计价表
分部分项工程和单价措施项目清单与计价表
工程名称：吉林市中级人民法院办公楼主楼两侧10层外立面维修 |  |  |  | 标段：吉林市中级人民法院办公楼外墙理石维修改造 |  |  |  |  | 第 1 页 共 3 页
序号 | 项目编码 | 项目名称 | 项目特征描述 |  | 计量单位 | 工程量 | 金额（元）
[7 empty] | 综合单价 | 合价 |  | 其中
暂估价
拆除
1 | 011606002001 | 墙柱面龙骨及饰面拆除 | 1.拆除的基层类型:外墙 2.龙骨及饰面种类:角钢、槽钢、大理石 |  | m2 | 550.38
2 | 011001003001 | 保温隔热墙面（原保温拆除） | 1.20厚薄片大理石铝蜂窝复合板，用铝合金连接件挂在铝合金水平龙骨上 2.U型铝合金水平龙骨，用铝合金连接件与角钢竖龙骨焊接，中距同复合板高度 3.L60X6角钢竖龙骨，中距≤800，用L75X50X5角钢连接（中距≤800），与墙体预埋钢板焊牢 4. 10mm厚聚合物水泥防水砂浆 5.一布二浆5厚 6.150厚A级岩棉防火保温板（容重≥140kg/m3），用锚栓与基层锚固,锚栓间距≤260，锚栓用量不小于10个/m2 7. 5mm厚粘板胶粘剂粘结层 8. 10mm厚聚合物水泥防水砂浆 9. 10mm厚预拌砂浆找平层 |  | m2 | 550.38
本页小计
注：为计取规费等的使用，可在表中增设其中：“定额人工费”。
表—08
分部分项工程和单价措施项目清单与计价表
工程名称：吉林市中级人民法院办公楼主楼两侧10层外立面维修 |  |  |  | 标段：吉林市中级人民法院办公楼外墙理石维修改造 |  |  |  |  | 第 2 页 共 3 页
序号 | 项目编码 | 项目名称 | 项目特征描述 |  | 计量单位 | 工程量 | 金额（元）
[7 empty] | 综合单价 | 合价 |  | 其中
暂估价
3 | 010103002001 | 余方弃置 | 1.废弃料品种:建筑垃圾（人工装袋） 2.运距:5km |  | m3 | 110.08
外墙保温涂料
4 | 011201004002 | 立面砂浆找平层 | 1.20厚1：2水泥砂浆找平层 |  | m2 | 529.84
5 | 011001003002 | 保温隔热墙面 | 1.保温隔热部位:外墙面 2.保温隔热方式:外保温 3.保温隔热材料品种、规格及厚度:150厚A级岩棉防火保温板（容重≥140kg/m3），用锚栓与基层锚固,锚栓间距≤260，锚栓用量不小于10个/m2 4.增强网及抗裂防水砂浆种类:一布二浆5厚 5.粘结材料种类及做法:5mm厚粘板胶粘剂粘结层 6.防护材料种类及做法:10mm厚聚合物水泥防水砂浆 |  | m2 | 529.84
6 | 011406001002 | 抹灰面油漆 | 1.柔性抗裂腻子两遍 2.抗酸碱性封闭底漆两遍 3.真石漆 |  | m2 | 529.84
7 | 01B001 | 立面保护 |  |  | m2 | 529.84
分部分项合计
措施项目
本页小计
注：为计取规费等的使用，可在表中增设其中：“定额人工费”。
表—08
分部分项工程和单价措施项目清单与计价表
工程名称：吉林市中级人民法院办公楼主楼两侧10层外立面维修 |  |  |  | 标段：吉林市中级人民法院办公楼外墙理石维修改造 |  |  |  |  | 第 3 页 共 3 页
序号 | 项目编码 | 项目名称 | 项目特征描述 |  | 计量单位 | 工程量 | 金额（元）
[7 empty] | 综合单价 | 合价 |  | 其中
暂估价
8 | 011701002001 | 外脚手架 | 1.搭设方式:双排钢管脚手架 |  | m2 | 550.38
9 | 011703001001 | 垂直运输 | 120T吊车垂直运输 |  | 天 | 20
单价措施合计
本页小计
合 计
注：为计取规费等的使用，可在表中增设其中：“定额人工费”。
表—08

## 表-09-1 分部分项工程和单价措施项目清单综合单价分析表
分部分项工程和单价措施项目清单综合单价分析表
工程名称：吉林市中级人民法院办公楼主楼两侧10层外立面维修 | [8 empty] | 第 1 页 共 1 页
序号 | 编码 | 清单/定额名称 | 单位 | 数量 | 综合单价（元） | 其中 | [5 empty] | 合价(元)
[6 empty] | 人工费 | 材料费 | 机械费 |  | 管理费 | 利润
1 | 011606002001 | 墙柱面龙骨及饰面拆除 | m2 | 550.38
2 | 011001003001 | 保温隔热墙面（原保温拆除） | m2 | 550.38
3 | 010103002001 | 余方弃置 | m3 | 110.08
4 | 011201004002 | 立面砂浆找平层 | m2 | 529.84
5 | 011001003002 | 保温隔热墙面 | m2 | 529.84
6 | 011406001002 | 抹灰面油漆 | m2 | 529.84
7 | 01B001 | 立面保护 | m2 | 529.84
8 | 011701002001 | 外脚手架 | m2 | 550.38
9 | 011703001001 | 垂直运输 | 天 | 20
表—09-1

## 表-11 总价措施项目清单与计价表
总价措施项目清单与计价表
工程名称：吉林市中级人民法院办公楼主楼两侧10层外立面维修 |  |  |  | 标段：吉林市中级人民法院办公楼外墙理石维修改造 |  |  |  | 第 1 页 共 1 页
序号 | 项目编码 | 项目名称 | 计算基础 |  | 费率 (%) | 金额 (元) | 调整 费率(%) |  | 调整后 金额(元) | 备注
1 | 011707001001 | 安全文明施工费
2 | 011707002001 | 夜间施工增加费
3 | 011707003001 | 非夜间施工增加费
4 | 011707004001 | 二次搬运费
5 | 011707005001 | 冬季施工增加费
6 | 011707005002 | 雨季施工增加费
7 | 011707006001 | 施工临时保护费
8 | 011707007001 | 已完工程保护费
9 | 01B001 | 越冬维护费
10 | 01B002 | 其他措施费
合 计
编制人（造价人员）： | [7 empty] | 复核人（造价工程师）：
注：1.“计算基础”中安全文明施工费可为“定额基价”、“定额人工费”或“定额人工费+定额机械费”，其他项目可为“定额人工费”或“定额人工费+定额机械费”。 2.按施工方案计算的措施费，若无“计算基础”和“费率”的数值，也可只填“金额”数值，但应在备注栏说明施工方案出处或计算方法。
表-11

## 表-12 其他项目清单与计价汇总表
其他项目清单与计价汇总表
工程名称：吉林市中级人民法院办公楼主楼两侧10层外立面维修 |  | 标段：吉林市中级人民法院办公楼外墙理石维修改造 |  |  | 第 1 页 共 1 页
序号 | 项目名称 |  | 金额（元） | 结算金额（元） |  | 备注
1 | 暂列金额 |  |  |  |  | 明细详见表-12-1
2 | 暂估价
2.1 | 材料暂估价 |  | — |  |  | 明细详见表-12-2
2.2 | 专业工程暂估价 |  |  |  |  | 明细详见表-12-3
3 | 计日工 |  |  |  |  | 明细详见表-12-4
4 | 总承包服务费 |  |  |  |  | 明细详见表-12-5
5 | 提前竣工（赶工）费
6 | 优质优价奖励
合 计 | [5 empty] | —
注：材料（工程设备）暂估单价进入清单项目综合单价，此处不汇总。
表—12

## 表-13 规费、税金项目清单与计价表
规费、税金项目计价表
工程名称：吉林市中级人民法院办公楼主楼两侧10层外立面维修 |  |  | 标段：吉林市中级人民法院办公楼外墙理石维修改造 |  |  | 第 1 页 共 1 页
序号 | 项目名称 | 计算基础 |  | 计算基数 | 计算费率(%) |  | 金额(元)
1 | 税金 | 分部分项及单价措施费合计+总价措施项目合计+其他项目清单合计 |  |  | 9
合 计
编制人（造价人员）： |  |  | 复核人（造价工程师）：
表—13