## 【标表1】投标报价汇总表
投标报价汇总表
合同段：双阳区鹿乡镇石溪村、常家村硬化路工程清单 |  |  | 标表1
序号 | 章次 | 科目名称 | 金额（元）
1 | 100 | 总 则
2 | 200 | 路 基
3 | 300 | 路 面
4 | 400 | 桥梁、涵洞
5 | 600 | 安全设施及预埋管线
6 | 第100章至第700章合计
7 | 已包含在清单合计中的材料、工程设备、专业工程暂估价合计
8 | 清单合计减去材料、工程设备、专业工程暂估价合计
9 | 计日工合计
10 | 暂列金额（不含计日工总额）
11 | 投标报价
清单 第 1 页 |  |  | 共 1 页

## 【标表1-2】全标段投标报价汇总表
全标段投标报价汇总表
合同段：双阳区鹿乡镇石溪村、常家村硬化路工程 |  |  |  |  | 第 1 页 | 共 1 页 | 标表1-2
项次 | 章次 | 工程或费用名称 | 合计 | 估算金额（元）
双阳区鹿乡镇石溪村、常家村硬化路工程清单
1 | 100 | 总 则
2 | 200 | 路 基
3 | 300 | 路 面
4 | 400 | 桥梁、涵洞
5 | 600 | 安全设施及预埋管线
6 | 第100章至第700章合计
7 | 已包含在清单合计中的材料、工程设备、专业工程暂估价合计
8 | 清单合计减去材料、工程设备、专业工程暂估价合计
9 | 计日工合计
10 | 暂列金额（不含计日工总额）
11 | 投标报价

## 【标表2】工程量清单表
工程量清单表
合同段：双阳区鹿乡镇石溪村、常家村硬化路工程清单 |  |  |  |  | 标表2
清单 第100章 总 则
子目号 | 子目名称 | 单位 | 数量 | 单价 | 合价
102 | 工程管理
102-3 | 安全生产费 | 总额 | 1
104 | 承包人驻地建设
104-1 | 承包人驻地建设 | 总额 | 1
清单 第100章 合计 人民币 元
清单 第 1 页 |  |  |  |  | 共 5 页
工程量清单表
合同段：双阳区鹿乡镇石溪村、常家村硬化路工程清单 |  |  |  |  | 标表2
清单 第200章 路 基
子目号 | 子目名称 | 单位 | 数量 | 单价 | 合价
202 | 场地清理
202-2 | 挖除旧路面
-a | 水泥混凝土路面 | m3 | 965.8
-b | 铣刨混凝土路面 | m3 | 3.81
203 | 挖方路基
203-1 | 路基挖方
-a | 挖土方 | m3 | 1053.3
-b | 弃土方 | m3 | 1053.3
204 | 填方路基
204-1 | 路基填筑（包括填前压实）
205 | 特殊地区路基处理
205-1 | 软土路基处理
-a | 换填山皮石 | m3 | 176
清单 第200章 合计 人民币 元
清单 第 2 页 |  |  |  |  | 共 5 页
工程量清单表
合同段：双阳区鹿乡镇石溪村、常家村硬化路工程清单 |  |  |  |  | 标表2
清单 第300章 路 面
子目号 | 子目名称 | 单位 | 数量 | 单价 | 合价
304 | 水泥稳定土底基层、基层
304-3 | 水泥稳定土基层
-a | 厚200mm(含交叉路口） | m2 | 15102.86
306 | 山皮石底基层、基层
306-1 | 山皮石底基层
-a | 厚200mm（含交叉路口） | m2 | 24731.63
-b | 厚50mm（含交叉路口） | m2 | 19824.8
308 | 透层和黏层
308-1 | 透层（含交叉路口） | m2 | 15102.86
308-2 | 黏层 | m2 | 8492.5
309 | 热拌沥青混合料面层
309-2 | 中粒式沥青混凝土（含交叉路口） | m3 | 1104.693
310 | 表面处置与封层
310-2 | 封层（含交叉路口） | m2 | 15102.86
312 | 水泥混凝土面板
312-1 | 水泥混凝土面板（含翻浆、破损板）
-a | 厚200mm（混凝土弯拉强度...MPa） | m2 | 21551.8
313 | 路肩培土、中央分隔带回填土、土路肩加固及路缘石
313-1 | 路肩培土
-c | 培山皮石路肩 | m3 | 5605.3
清单 第300章 合计 人民币 元
清单 第 3 页 |  |  |  |  | 共 5 页
工程量清单表
合同段：双阳区鹿乡镇石溪村、常家村硬化路工程清单 |  |  |  |  | 标表2
清单 第400章 桥梁、涵洞
子目号 | 子目名称 | 单位 | 数量 | 单价 | 合价
419 | 圆管涵及倒虹吸管涵
419-1 | 单孔钢筋混凝土圆管涵 | m/座
-a | 1-Φ1.0-7米圆管涵 | m/座 | 21
-b | 1-Φ0.8-34米圆管涵 | m/座 | 34
-c | 1-Φ0.8-7米圆管涵 | m/座 | 35
-d | 1-Φ0.6-7米圆管涵 | m/座 | 35
清单 第400章 合计 人民币 元
清单 第 4 页 |  |  |  |  | 共 5 页
工程量清单表
合同段：双阳区鹿乡镇石溪村、常家村硬化路工程清单 |  |  |  |  | 标表2
清单 第600章 安全设施及预埋管线
子目号 | 子目名称 | 单位 | 数量 | 单价 | 合价
604 | 道路交通标志
604-10 | 道口柱 | 个 | 56
605 | 道路交通标线
605-1 | 热熔型涂料路面标线
-a | 热熔标线 | m2 | 1449.6
清单 第600章 合计 人民币 元
清单 第 5 页 |  |  |  |  | 共 5 页