## 扉-1 招标工程量清单扉页
| 长春市殡葬服务中心息园2025年大型修缮项目 |  |  | 工程
招标工程量清单
招 标 人： |  | 造 价咨询人：
| (单位盖章) |  |  | (单位盖章)
法定代表人 或其授权人： |  | 法定代表人 或其授权人：
| (签字或盖章) |  |  | (签字或盖章)
编 制 人： |  | 复 核 人：
| (造价人员签字盖专用章) |  |  | (造价工程师签字盖专用章)
编 制 时 间： | 年 月 日 | 复 核 时 间： |  | 年 月 日
扉—1

## 表-03 单位工程工程量清单汇总表
单项工程工程量清单汇总表
长春市殡葬服务中心息园2025年大型修缮项目 |  |  |  |  | 第 1 页 共 1 页
序号 | 单位工程名称 | 金额（元） | 其中：（元）
|  |  | 暂估价 | 安全文明施工费 |  | 规费
1 | 建筑工程
2 | 市政路桥工程
合计

## 表-08 分部分项工程和单价措施项目清单与计价表【建筑工程】
分部分项工程和单价措施项目清单与计价表
工程名称：建筑工程 |  |  |  | 标段：长春市殡葬服务中心息园2025年大型修缮项目 |  |  |  |  | 第 1 页 共 18 页
序号 | 项目编码 | 项目名称 | 项目特征描述 |  | 计量单位 | 工程量 | 金额（元）
[7 empty] | 综合单价 | 合价 |  | 其中
暂估价
拆除部分
1 | 011601001001 | 砖砌体拆除 | 1.拆除原有景墙、景观墙、花池及基础 2.结构形式：砖砌体 |  | m3 | 49.0493
2 | 011605002001 | 立面块料拆除 | 1.拆除原有花池理石 |  | m2 | 130.1422
3 | 011605002002 | 立面块料拆除 | 1.拆除原有石材浮雕 |  | m2 | 2.6244
4 | 01B002 | 垃圾外运 | 1.清除建筑垃圾 |  | m3 | 53.0318
花池改造（10个）
5 | 011204001001 | 石材墙面 | 1.安装方式:30厚1:2.5水泥砂浆 2.面层材料品种、规格、颜色:20芝麻灰荔枝面花岗岩湿挂 |  | m2 | 57.0982
6 | 011204001002 | 石材墙面 | 1.安装方式:30厚1:2.5水泥砂浆 2.面层材料品种、规格、颜色:200x400x30厚 芝麻灰荔枝面花岗岩压顶 |  | m2 | 15.1936
新建花池（4个）
7 | 010101001001 | 平整场地 | 1.土壤类别:综合各类土壤 2.弃土运距:投标人自行考虑 3.取土运距:投标人自行考虑 |  | m2 | 26.76
本页小计
注：为计取规费等的使用，可在表中增设其中：“定额人工费”。
表—08
分部分项工程和单价措施项目清单与计价表
工程名称：建筑工程 |  |  |  | 标段：长春市殡葬服务中心息园2025年大型修缮项目 |  |  |  |  | 第 2 页 共 18 页
序号 | 项目编码 | 项目名称 | 项目特征描述 |  | 计量单位 | 工程量 | 金额（元）
[7 empty] | 综合单价 | 合价 |  | 其中
暂估价
8 | 010101004001 | 挖基坑土方 | 1.土壤类别:综合 2.挖土深度:详见图纸 3.清单工程量含工作面和放坡 4.基础挖土 |  | m3 | 40.2
9 | 010103001001 | 回填方 | 1.压实系数≥0.93，符合设计图纸、施工规范相关技术标准和要求 2.部位：基础回填土 |  | m3 | 23.6
10 | 010103002001 | 余方弃置 | 1.回填后余土 2.弃土运距，投标人自行考虑 |  | m3 | 13.0046
11 | 010501001001 | 垫层 | 1.混凝土种类:商品混凝土 2.混凝土强度等级:C15 3..商品砼包括泵送 |  | m3 | 4.4
12 | 011702001002 | 基础垫层模板 | 1.基础类型:基础垫层模版 2.模板及支撑制作、安装、运输、拆除等一切相关费用 |  | m2 | 9.28
13 | 010501002001 | 带形基础 | 1.混凝土种类:商品混凝土 2.混凝土强度等级:C30 3.商品砼包括泵送 |  | m3 | 10.44
14 | 011702001003 | 带形基础模板 | 1.基础类型:基础垫层模版 2.模板及支撑制作、安装、运输、拆除等一切相关费用 |  | m2 | 27.84
本页小计
注：为计取规费等的使用，可在表中增设其中：“定额人工费”。
表—08
分部分项工程和单价措施项目清单与计价表
工程名称：建筑工程 |  |  |  | 标段：长春市殡葬服务中心息园2025年大型修缮项目 |  |  |  |  | 第 3 页 共 18 页
序号 | 项目编码 | 项目名称 | 项目特征描述 |  | 计量单位 | 工程量 | 金额（元）
[7 empty] | 综合单价 | 合价 |  | 其中
暂估价
15 | 010504001001 | 直形墙 | 1.混凝土种类:商品混凝土 2.混凝土强度等级:C30 3.商品砼包括泵送 4.墙体厚度：150mm |  | m3 | 8.824
16 | 011702011001 | 直形墙 | 1.直行墙模板 2.模板及支撑制作、安装、运输、拆除等一切相关费用 |  | m2 | 117.648
17 | 010515001001 | 现浇构件钢筋 | 1.钢筋种类、规格:现浇构件钢筋制安 带肋钢筋HRB400以内 直径≤18mm |  | t | 2.692
18 | 010515001002 | 现浇构件钢筋 | 1.钢筋种类、规格:现浇构件钢筋制安 圆钢筋HPB300 直径≤10mm |  | t | 0.016
19 | 011001006001 | 其他保温隔热 | 1.保温隔热材料品种、规格及厚度:30mm厚苯板 |  | m2 | 5.18
20 | 011204001003 | 石材墙面 | 1.安装方式:50x5厚角钢，成品干挂件 2.面层材料品种、规格、颜色:730x450x30厚荔枝面芝麻黑花岗岩 |  | m2 | 24.4
21 | 011204001007 | 石材墙面 | 1.安装方式:30厚1：2.5水泥砂浆 2.面层材料品种、规格、颜色:250x450x50厚荔枝面芝麻黑花岗岩压顶 |  | m2 | 11.6
本页小计
注：为计取规费等的使用，可在表中增设其中：“定额人工费”。
表—08
分部分项工程和单价措施项目清单与计价表
工程名称：建筑工程 |  |  |  | 标段：长春市殡葬服务中心息园2025年大型修缮项目 |  |  |  |  | 第 4 页 共 18 页
序号 | 项目编码 | 项目名称 | 项目特征描述 |  | 计量单位 | 工程量 | 金额（元）
[7 empty] | 综合单价 | 合价 |  | 其中
暂估价
22 | 020207001001 | 石浮雕 | 1.石材种类、构件规格、翻样要求:800*900*50厚芝麻黑光面花岗岩 2.雕刻图案:青龙、白虎、玄武、朱雀 3.其他详见设计 |  | 个 | 4
中式景墙
23 | 010101001002 | 平整场地 | 1.土壤类别:综合各类土壤 2.弃土运距:投标人自行考虑 3.取土运距:投标人自行考虑 |  | m2 | 8.8167
24 | 010101003001 | 挖沟槽土方 | 1.土壤类别:综合 2.挖土深度:详见图纸 3.清单工程量含工作面和放坡 4.基础挖土 |  | m3 | 130.02
25 | 010103001002 | 回填方 | 1.压实系数≥0.93，符合设计图纸、施工规范相关技术标准和要求 2.部位：基础回填土 |  | m3 | 93.36
26 | 010103002002 | 余方弃置 | 1.回填后余土 2.弃土运距，投标人自行考虑 |  | m3 | 22.7097
27 | 010401003001 | 实心砖墙 | 1.砖品种、规格、强度等级:MU10 青砖 2.砂浆强度等级、配合比:M7.5水泥砂浆砌筑 |  | m3 | 19.186
本页小计
注：为计取规费等的使用，可在表中增设其中：“定额人工费”。
表—08
分部分项工程和单价措施项目清单与计价表
工程名称：建筑工程 |  |  |  | 标段：长春市殡葬服务中心息园2025年大型修缮项目 |  |  |  |  | 第 5 页 共 18 页
序号 | 项目编码 | 项目名称 | 项目特征描述 |  | 计量单位 | 工程量 | 金额（元）
[7 empty] | 综合单价 | 合价 |  | 其中
暂估价
28 | 010403004001 | 石挡土墙 | 1.石料种类、规格:毛石 2.砂浆强度等级、配合比:MU30，M7.5水泥砂浆砌筑 |  | m3 | 26.95
29 | 010501001002 | 垫层 | 1.混凝土种类:商品混凝土 2.混凝土强度等级:C15 3..商品砼包括泵送 |  | m3 | 2.55
30 | 011702001004 | 基础垫层模板 | 1.基础类型:基础垫层模版 2.模板及支撑制作、安装、运输、拆除等一切相关费用 |  | m2 | 4.98
31 | 010503004001 | 圈梁 | 1.混凝土种类:商品混凝土 2.混凝土强度等级:C30 3.商品砼包括泵送 |  | m3 | 4.08
32 | 011702008001 | 圈梁模板 | 1.圈梁模版 2.模板及支撑制作、安装、运输、拆除等一切相关费用 |  | m2 | 14.64
33 | 010507005001 | 压顶 | 1.混凝土种类:商品混凝土 2.混凝土强度等级:C30 3.模板及支撑制作、安装、运输、拆除等一切相关费用 4.商品砼包括泵送 |  | m3 | 2.56
本页小计
注：为计取规费等的使用，可在表中增设其中：“定额人工费”。
表—08
分部分项工程和单价措施项目清单与计价表
工程名称：建筑工程 |  |  |  | 标段：长春市殡葬服务中心息园2025年大型修缮项目 |  |  |  |  | 第 6 页 共 18 页
序号 | 项目编码 | 项目名称 | 项目特征描述 |  | 计量单位 | 工程量 | 金额（元）
[7 empty] | 综合单价 | 合价 |  | 其中
暂估价
34 | 011702025001 | 压顶模板 | 1.压顶模版 2.模板及支撑制作、安装、运输、拆除等一切相关费用 |  | m2 | 19.25
35 | 010515001003 | 现浇构件钢筋 | 1.钢筋种类、规格:现浇构件钢筋制安 圆钢筋HPB300 直径≤10mm |  | t | 0.078
36 | 010515001004 | 现浇构件钢筋 | 1.钢筋种类、规格:现浇构件钢筋制安 带肋钢筋HRB400以内 直径≤18mm |  | t | 0.313
37 | 010515001005 | 现浇构件钢筋 | 1.钢筋种类、规格:现浇构件钢筋制安 圆钢筋HPB300 直径≤10mm |  | t | 0.08
38 | 010904003001 | 楼（地）面砂浆防水(防潮） | 1.砂浆厚度、配合比:20厚1：2.5水泥砂浆，内掺5%防水剂 |  | m2 | 8.8167
39 | 010901001002 | 瓦屋面 | 1.瓦品种、规格:成品小青瓦 2.粘结层砂浆的配合比:1：2.5水泥砂浆 3.成品青瓦脊 4.满足业主要求 |  | m2 | 21.94
40 | 011207001001 | 墙面装饰板 | 1.面层材料品种、规格、颜色:小青瓦 2.尺寸：1440mm*360mm |  | m2 | 4.1472
41 | 011207001002 | 墙面装饰板 | 1.面层材料品种、规格、颜色:小青瓦 2.尺寸：R=630mm |  | m2 | 1.2463
本页小计
注：为计取规费等的使用，可在表中增设其中：“定额人工费”。
表—08
分部分项工程和单价措施项目清单与计价表
工程名称：建筑工程 |  |  |  | 标段：长春市殡葬服务中心息园2025年大型修缮项目 |  |  |  |  | 第 7 页 共 18 页
序号 | 项目编码 | 项目名称 | 项目特征描述 |  | 计量单位 | 工程量 | 金额（元）
[7 empty] | 综合单价 | 合价 |  | 其中
暂估价
42 | 011207001003 | 墙面装饰板 | 1.面层材料品种、规格、颜色:小青瓦 2.尺寸：六边形，单边长度：365mm |  | m2 | 0.35
43 | 011207002001 | 墙面装饰浮雕 | 1.尺寸:1380mm*5160mm 2.粘结层砂浆的配合比:20厚1：2.5水泥砂浆 3.浮雕材料种类:石材 4.浮雕样式:甲方自定 |  | 件 | 1
44 | 011207002002 | 墙面装饰浮雕 | 1.尺寸:1260mm*960mm 2.粘结层砂浆的配合比:20厚1：2.5水泥砂浆 3.浮雕材料种类:石材 4.浮雕样式:甲方自定 |  | 件 | 2
45 | 011201004001 | 立面砂浆找平层 | 1.找平层砂浆厚度、配合比:20厚1：2.5水泥砂浆 |  | m2 | 3.1754
46 | 011407001001 | 墙面喷刷涂料 | 1.涂料品种、喷刷遍数:白色真石漆 |  | m2 | 8.8556
47 | 011201004002 | 立面砂浆找平层 | 1.找平层砂浆厚度、配合比:浅灰色浆勾凹缝 |  | m2 | 97.531
48 | 011701006002 | 里脚手架 | 1.施工过程中所需措施项目施工单位自行考虑 |  | m2 | 143.21
清A门柱
本页小计
注：为计取规费等的使用，可在表中增设其中：“定额人工费”。
表—08
分部分项工程和单价措施项目清单与计价表
工程名称：建筑工程 |  |  |  | 标段：长春市殡葬服务中心息园2025年大型修缮项目 |  |  |  |  | 第 8 页 共 18 页
序号 | 项目编码 | 项目名称 | 项目特征描述 |  | 计量单位 | 工程量 | 金额（元）
[7 empty] | 综合单价 | 合价 |  | 其中
暂估价
49 | 011405001001 | 金属面油漆 | 1.构件名称:清A门柱 2.除锈 3.刷氟碳漆 |  | m2 | 12.8
新建铁艺大门一
50 | 011601001002 | 砖砌体拆除 | 1.拆除原有墙垛 2.结构形式：砖砌体 |  | m3 | 0.27
51 | 01B002 | 垃圾外运 | 1.清除建筑垃圾 |  | m3 | 0.27
52 | 010804005001 | 金属格栅门 | 1.门代号及洞口尺寸:钢管铁艺大门 2.长6m 高约2.5m 3.含除锈及防腐 |  | m2 | 15
新建铁艺大门二
53 | 011610002001 | 金属门窗拆除 | 1.室内高度:拆除大门 2.门窗洞口尺寸:长12m 高约2.5m |  | m2 | 30
54 | 010804004001 | 防护铁丝门 | 1.新建铁艺大门 2.门框或扇外围尺寸:长12m 高约2.5m |  | m2 | 30
新建铁艺大门三
55 | 011610002002 | 金属门窗拆除 | 1.室内高度:拆除大门 2.门窗洞口尺寸:长9m 高约2.5m |  | m2 | 22.5
56 | 010804004002 | 防护铁丝门 | 1.新建铁艺大门 2.门框或扇外围尺寸:长9m 高约2.5m |  | m2 | 22.5
生态葬框架修复
本页小计
注：为计取规费等的使用，可在表中增设其中：“定额人工费”。
表—08
分部分项工程和单价措施项目清单与计价表
工程名称：建筑工程 |  |  |  | 标段：长春市殡葬服务中心息园2025年大型修缮项目 |  |  |  |  | 第 9 页 共 18 页
序号 | 项目编码 | 项目名称 | 项目特征描述 |  | 计量单位 | 工程量 | 金额（元）
[7 empty] | 综合单价 | 合价 |  | 其中
暂估价
57 | 01B001 | 铁艺屏风样式一 | 1.铁艺屏风样式一 2.尺寸:宽2.55mm，高2.57m |  | 个 | 1
58 | 01B002 | 铁艺屏风样式二 | 1.铁艺屏风样式一 2.尺寸:宽2.55mm，高2.57m |  | 个 | 1
艺术墓区花围
59 | 010101001006 | 平整场地 | 1.土壤类别:综合各类土壤 2.弃土运距:投标人自行考虑 3.取土运距:投标人自行考虑 |  | m2 | 65.25
60 | 010101003002 | 挖沟槽土方 | 1.土壤类别:综合 2.挖土深度:详见图纸 3.清单工程量含工作面和放坡 4.基础挖土 |  | m3 | 76.125
61 | 010103001006 | 回填方 | 1.压实系数≥0.93，符合设计图纸、施工规范相关技术标准和要求 2.部位：基础回填土 |  | m3 | 39.15
62 | 010103002006 | 余方弃置 | 1.回填后余土 2.弃土运距，投标人自行考虑 |  | m3 | 31.125
63 | 040202013001 | 山皮石 | 1.石料规格:山皮石 2.厚度:300mm |  | m2 | 79.75
64 | 010501001006 | 垫层 | 1.混凝土种类:商品混凝土 2.混凝土强度等级:100厚C20 |  | m3 | 9.86
本页小计
注：为计取规费等的使用，可在表中增设其中：“定额人工费”。
表—08
分部分项工程和单价措施项目清单与计价表
工程名称：建筑工程 |  |  |  | 标段：长春市殡葬服务中心息园2025年大型修缮项目 |  |  |  |  | 第 10 页 共 18 页
序号 | 项目编码 | 项目名称 | 项目特征描述 |  | 计量单位 | 工程量 | 金额（元）
[7 empty] | 综合单价 | 合价 |  | 其中
暂估价
65 | 011702001001 | 基础 | 1.基础类型:基础垫层模版 2.模板及支撑制作、安装、运输、拆除等一切相关费用 |  | m2 | 29
66 | 050307018001 | 花围 | 1.石种类、规格:700*450*350 自然面黄锈石花岗岩、火烧面黄锈石花岗岩 2.异形切割 3.其他详见图纸 |  | 个 | 209
钢筋混凝土挡土墙
67 | 010101001007 | 平整场地 | 1.土壤类别:综合各类土壤 2.弃土运距:投标人自行考虑 3.取土运距:投标人自行考虑 |  | m2 | 178.2
68 | 010101004006 | 挖基坑土方 | 1.土壤类别:综合 2.挖土深度:详见图纸 3.清单工程量含工作面和放坡 4.基础挖土 |  | m3 | 441.075
69 | 010103001008 | 回填方 | 1.压实系数≥0.93，符合设计图纸、施工规范相关技术标准和要求 2.部位：基础回填土 |  | m3 | 309.87
70 | 010103002008 | 余方弃置 | 1.回填后余土 2.弃土运距，投标人自行考虑 |  | m3 | 84.9026
本页小计
注：为计取规费等的使用，可在表中增设其中：“定额人工费”。
表—08
分部分项工程和单价措施项目清单与计价表
工程名称：建筑工程 |  |  |  | 标段：长春市殡葬服务中心息园2025年大型修缮项目 |  |  |  |  | 第 11 页 共 18 页
序号 | 项目编码 | 项目名称 | 项目特征描述 |  | 计量单位 | 工程量 | 金额（元）
[7 empty] | 综合单价 | 合价 |  | 其中
暂估价
71 | 010501001007 | 垫层 | 1.混凝土种类:商品混凝土 2.混凝土强度等级:C15 3.商品砼包括泵送 |  | m3 | 14.85
72 | 011702001008 | 基础垫层模板 | 1.基础类型:基础垫层模版 2.模板及支撑制作、安装、运输、拆除等一切相关费用 |  | m2 | 10.5
73 | 010501002002 | 带形基础 | 1.混凝土种类:商品混凝土 2.混凝土强度等级:C25 |  | m3 | 89.1
74 | 011702001009 | 基础模板 | 1.基础类型:条形基础模版 2.模板及支撑制作、安装、运输、拆除等一切相关费用 |  | m2 | 63
75 | 010504004001 | 挡土墙 | 1.混凝土种类:商品混凝土 2.混凝土强度等级:C30 |  | m3 | 67.57
76 | 011702011002 | 挡土墙模板 | 1.挡土墙模板 2.模板及支撑制作、安装、运输、拆除等一切相关费用 |  | m2 | 290
77 | 010515001006 | 现浇构件钢筋 | 1.钢筋种类、规格:现浇构件钢筋制安 圆钢筋HPB300 直径≤10mm |  | t | 0.297
78 | 010515001007 | 现浇构件钢筋 | 1.钢筋种类、规格:现浇构件钢筋制安 带肋钢筋HRB400以内 直径≤18mm |  | t | 9.9
本页小计
注：为计取规费等的使用，可在表中增设其中：“定额人工费”。
表—08
分部分项工程和单价措施项目清单与计价表
工程名称：建筑工程 |  |  |  | 标段：长春市殡葬服务中心息园2025年大型修缮项目 |  |  |  |  | 第 12 页 共 18 页
序号 | 项目编码 | 项目名称 | 项目特征描述 |  | 计量单位 | 工程量 | 金额（元）
[7 empty] | 综合单价 | 合价 |  | 其中
暂估价
79 | 060105005001 | 反滤层铺筑 | 1.挡土墙进水口周围应铺设30x30x30cm的3-7cm的碎砾石,外包300g/m2 的透水土工布,下面铺设60x60cm的300g/m 的不透水土工布隔水层 |  | m3 | 0.405
80 | 040306001001 | 透水管 | 1.挡土墙泄水孔采用5cmPVC管,设置间距为2.5米,挡墙高大于5米时, 按双排呈梅花形布置。底层泄水管高于地面0.3米 |  | m | 7.5
81 | 010903004001 | 墙面变形缝 | 1.相邻挡土墙设沉降缝，每隔两道沉降缝设置一道伸缩缝。伸缩缝最大间距不得超过30米,与桥台相接处也需设伸缩缝。 2.沉降缝可采用刷三道沥青或贴两层油毡。伸缩缝2cm,塞油浸木板。 |  | m | 14
景观矮墙一
82 | 010101001003 | 平整场地 | 1.土壤类别:综合各类土壤 2.弃土运距:投标人自行考虑 3.取土运距:投标人自行考虑 |  | m2 | 0.882
本页小计
注：为计取规费等的使用，可在表中增设其中：“定额人工费”。
表—08
分部分项工程和单价措施项目清单与计价表
工程名称：建筑工程 |  |  |  | 标段：长春市殡葬服务中心息园2025年大型修缮项目 |  |  |  |  | 第 13 页 共 18 页
序号 | 项目编码 | 项目名称 | 项目特征描述 |  | 计量单位 | 工程量 | 金额（元）
[7 empty] | 综合单价 | 合价 |  | 其中
暂估价
83 | 010101004002 | 挖基坑土方 | 1.土壤类别:综合 2.挖土深度:详见图纸 3.清单工程量含工作面和放坡 4.基础挖土 |  | m3 | 4.687
84 | 010103001003 | 回填方 | 1.压实系数≥0.93，符合设计图纸、施工规范相关技术标准和要求 2.部位：基础回填土 |  | m3 | 3.06
85 | 010103002003 | 余方弃置 | 1.回填后余土 2.弃土运距，投标人自行考虑 |  | m3 | 1.1698
86 | 010501001003 | 垫层 | 1.混凝土种类:商品混凝土 2.混凝土强度等级:C15 3.模板及支撑制作、安装、运输、拆除等一切相关费用 4.商品砼包括泵送 |  | m3 | 0.099
87 | 011702001005 | 基础垫层模板 | 1.基础类型:基础垫层模版 2.模板及支撑制作、安装、运输、拆除等一切相关费用 |  | m2 | 0.47
88 | 010403001004 | 石基础 | 1.石料种类、规格:毛石强度等级为MU30 2.砂浆强度等级:M7.5水泥砂浆砌筑 |  | m3 | 1.525
本页小计
注：为计取规费等的使用，可在表中增设其中：“定额人工费”。
表—08
分部分项工程和单价措施项目清单与计价表
工程名称：建筑工程 |  |  |  | 标段：长春市殡葬服务中心息园2025年大型修缮项目 |  |  |  |  | 第 14 页 共 18 页
序号 | 项目编码 | 项目名称 | 项目特征描述 |  | 计量单位 | 工程量 | 金额（元）
[7 empty] | 综合单价 | 合价 |  | 其中
暂估价
89 | 010403004002 | 石挡土墙 | 1.石料种类、规格:天岗白蘑菇石整石砌筑 2.砂浆强度等级、配合比：10厚1:2.5水泥砂浆砌筑 |  | m3 | 0.945
90 | 011207002003 | 墙面装饰浮雕 | 1.尺寸:800*400mm 2.粘结层砂浆的配合比:20厚1：2.5水泥砂浆 3.浮雕材料种类:内嵌浮雕,厂家二次设计 4.浮雕样式:甲方自定 |  | 件 | 1
景观矮墙二
91 | 010101001004 | 平整场地 | 1.土壤类别:综合各类土壤 2.弃土运距:投标人自行考虑 3.取土运距:投标人自行考虑 |  | m2 | 0.6811
92 | 010101004003 | 挖基坑土方 | 1.土壤类别:综合 2.挖土深度:详见图纸 3.清单工程量含工作面和放坡 4.基础挖土 |  | m3 | 3.62
93 | 010103001004 | 回填方 | 1.压实系数≥0.93，符合设计图纸、施工规范相关技术标准和要求 2.部位：基础回填土 |  | m3 | 2.47
94 | 010103002004 | 余方弃置 | 1.回填后余土 2.弃土运距，投标人自行考虑 |  | m3 | 0.78092
本页小计
注：为计取规费等的使用，可在表中增设其中：“定额人工费”。
表—08
分部分项工程和单价措施项目清单与计价表
工程名称：建筑工程 |  |  |  | 标段：长春市殡葬服务中心息园2025年大型修缮项目 |  |  |  |  | 第 15 页 共 18 页
序号 | 项目编码 | 项目名称 | 项目特征描述 |  | 计量单位 | 工程量 | 金额（元）
[7 empty] | 综合单价 | 合价 |  | 其中
暂估价
95 | 010501001004 | 垫层 | 1.混凝土种类:商品混凝土 2.混凝土强度等级:C15 3.模板及支撑制作、安装、运输、拆除等一切相关费用 4.商品砼包括泵送 |  | m3 | 0.079
96 | 011702001006 | 基础垫层模板 | 1.基础类型:基础垫层模版 2.模板及支撑制作、安装、运输、拆除等一切相关费用 |  | m2 | 0.392
97 | 010403001003 | 石基础 | 1.石料种类、规格:毛石强度等级为MU30 2.砂浆强度等级:M7.5水泥砂浆砌筑 |  | m3 | 1.07
98 | 010403004003 | 石挡土墙 | 1.石料种类、规格:天岗白蘑菇石整石砌筑 2.砂浆强度等级、配合比：10厚1:2.5水泥砂浆砌筑 |  | m3 | 0.4385
景观矮墙三
99 | 010101001008 | 平整场地 | 1.土壤类别:综合各类土壤 2.弃土运距:投标人自行考虑 3.取土运距:投标人自行考虑 |  | m2 | 0.6811
本页小计
注：为计取规费等的使用，可在表中增设其中：“定额人工费”。
表—08
分部分项工程和单价措施项目清单与计价表
工程名称：建筑工程 |  |  |  | 标段：长春市殡葬服务中心息园2025年大型修缮项目 |  |  |  |  | 第 16 页 共 18 页
序号 | 项目编码 | 项目名称 | 项目特征描述 |  | 计量单位 | 工程量 | 金额（元）
[7 empty] | 综合单价 | 合价 |  | 其中
暂估价
100 | 010101004007 | 挖基坑土方 | 1.土壤类别:综合 2.挖土深度:详见图纸 3.清单工程量含工作面和放坡 4.基础挖土 |  | m3 | 3.906
101 | 010103001009 | 回填方 | 1.压实系数≥0.93，符合设计图纸、施工规范相关技术标准和要求 2.部位：基础回填土 |  | m3 | 2.667
102 | 010103002009 | 余方弃置 | 1.回填后余土 2.弃土运距，投标人自行考虑 |  | m3 | 0.84048
103 | 010501001008 | 垫层 | 1.混凝土种类:商品混凝土 2.混凝土强度等级:C15 3.模板及支撑制作、安装、运输、拆除等一切相关费用 4.商品砼包括泵送 |  | m3 | 0.084
104 | 011702001010 | 基础垫层模板 | 1.基础类型:基础垫层模版 2.模板及支撑制作、安装、运输、拆除等一切相关费用 |  | m2 | 0.412
105 | 010403001002 | 石基础 | 1.石料种类、规格:毛石强度等级为MU30 2.砂浆强度等级:M7.5水泥砂浆砌筑 |  | m3 | 1.155
本页小计
注：为计取规费等的使用，可在表中增设其中：“定额人工费”。
表—08
分部分项工程和单价措施项目清单与计价表
工程名称：建筑工程 |  |  |  | 标段：长春市殡葬服务中心息园2025年大型修缮项目 |  |  |  |  | 第 17 页 共 18 页
序号 | 项目编码 | 项目名称 | 项目特征描述 |  | 计量单位 | 工程量 | 金额（元）
[7 empty] | 综合单价 | 合价 |  | 其中
暂估价
106 | 010403004005 | 石挡土墙 | 1.石料种类、规格:天岗白蘑菇石整石砌筑 2.砂浆强度等级、配合比：10厚1:2.5水泥砂浆砌筑 |  | m3 | 1.2225
107 | 011207002004 | 墙面装饰浮雕 | 1.尺寸:1000*800mm 2.粘结层砂浆的配合比:20厚1：2.5水泥砂浆 3.浮雕材料种类:内嵌浮雕,厂家二次设计 4.浮雕样式:甲方自定 |  | 件 | 1
景观矮墙四
108 | 010101001009 | 平整场地 | 1.土壤类别:综合各类土壤 2.弃土运距:投标人自行考虑 3.取土运距:投标人自行考虑 |  | m2 | 0.9604
109 | 010101004008 | 挖基坑土方 | 1.土壤类别:综合 2.挖土深度:详见图纸 3.清单工程量含工作面和放坡 4.基础挖土 |  | m3 | 5.104
110 | 010103001010 | 回填方 | 1.压实系数≥0.93，符合设计图纸、施工规范相关技术标准和要求 2.部位：基础回填土 |  | m3 | 3.48
111 | 010103002010 | 余方弃置 | 1.回填后余土 2.弃土运距，投标人自行考虑 |  | m3 | 1.104
本页小计
注：为计取规费等的使用，可在表中增设其中：“定额人工费”。
表—08
分部分项工程和单价措施项目清单与计价表
工程名称：建筑工程 |  |  |  | 标段：长春市殡葬服务中心息园2025年大型修缮项目 |  |  |  |  | 第 18 页 共 18 页
序号 | 项目编码 | 项目名称 | 项目特征描述 |  | 计量单位 | 工程量 | 金额（元）
[7 empty] | 综合单价 | 合价 |  | 其中
暂估价
112 | 010501001009 | 垫层 | 1.混凝土种类:商品混凝土 2.混凝土强度等级:C15 3.模板及支撑制作、安装、运输、拆除等一切相关费用 4.商品砼包括泵送 |  | m3 | 0.11
113 | 011702001011 | 基础垫层模板 | 1.基础类型:基础垫层模版 2.模板及支撑制作、安装、运输、拆除等一切相关费用 |  | m2 | 5.46
114 | 010403001001 | 石基础 | 1.石料种类、规格:毛石强度等级为MU30 2.砂浆强度等级:M7.5水泥砂浆砌筑 |  | m3 | 1.51
115 | 010403004006 | 石挡土墙 | 1.石料种类、规格:天岗白蘑菇石整石砌筑 2.砂浆强度等级、配合比：10厚1:2.5水泥砂浆砌筑 |  | m3 | 0.9
分部分项合计
措施项目
单价措施合计
本页小计
合 计
注：为计取规费等的使用，可在表中增设其中：“定额人工费”。
表—08

## 表-11 总价措施项目清单与计价表【建筑工程】
总价措施项目清单与计价表
工程名称：建筑工程 |  |  |  | 标段：长春市殡葬服务中心息园2025年大型修缮项目 |  |  |  | 第 1 页 共 1 页
序号 | 项目编码 | 项目名称 | 计算基础 |  | 费率 (%) | 金额 (元) | 调整 费率(%) |  | 调整后 金额(元) | 备注
1 | 011707001001 | 安全文明施工费
2 | 011707002001 | 夜间施工增加费
3 | 011707003001 | 非夜间施工增加费
4 | 011707004001 | 二次搬运费
5 | 011707005001 | 冬季施工增加费
6 | 011707005002 | 雨季施工增加费
7 | 011707006001 | 施工临时保护费
8 | 011707007001 | 已完工程保护费
9 | 01B001 | 越冬维护费
10 | 01B002 | 其他措施费
合 计
编制人（造价人员）： | [7 empty] | 复核人（造价工程师）：
注：1.“计算基础”中安全文明施工费可为“定额基价”、“定额人工费”或“定额人工费+定额机械费”，其他项目可为“定额人工费”或“定额人工费+定额机械费”。 2.按施工方案计算的措施费，若无“计算基础”和“费率”的数值，也可只填“金额”数值，但应在备注栏说明施工方案出处或计算方法。
表-11

## 表-12 其他项目清单与计价汇总表【建筑工程】
其他项目清单与计价汇总表
工程名称：建筑工程 |  | 标段：长春市殡葬服务中心息园2025年大型修缮项目 |  |  | 第 1 页 共 1 页
序号 | 项目名称 |  | 金额（元） | 结算金额（元） |  | 备注
1 | 暂列金额 |  |  |  |  | 明细详见表-12-1
2 | 暂估价
2.1 | 材料暂估价 |  | — |  |  | 明细详见表-12-2
2.2 | 专业工程暂估价 |  |  |  |  | 明细详见表-12-3
3 | 计日工 |  |  |  |  | 明细详见表-12-4
4 | 总承包服务费 |  |  |  |  | 明细详见表-12-5
5 | 提前竣工（赶工）费
6 | 优质优价奖励
合 计 | [5 empty] | —
注：材料（工程设备）暂估单价进入清单项目综合单价，此处不汇总。
表—12

## 表-13 规费、税金项目清单与计价表【建筑工程】
规费、税金项目计价表
工程名称：建筑工程 |  |  | 标段：长春市殡葬服务中心息园2025年大型修缮项目 |  |  | 第 1 页 共 1 页
序号 | 项目名称 | 计算基础 |  | 计算基数 | 计算费率(%) |  | 金额(元)
1 | 税金 | 分部分项及单价措施费合计+总价措施项目合计+其他项目清单合计 |  |  | 9
合 计
编制人（造价人员）： |  |  | 复核人（造价工程师）：
表—13

## 表-21 承包人提供主要材料和工程设备一览表【建筑工程】
承包人提供主要材料和工程设备一览表
(适用造价信息差额调整法)
工程名称：建筑工程 |  |  |  | 标段：长春市殡葬服务中心息园2025年大型修缮项目 |  |  |  |  | 第 1 页 共 1 页
序号 | 名称、规格、型号 | 单位 | 数量 |  | 风险系数 (%) | 基准单价 (元) | 投标单价 (元) | 发承包人 确认单价 (元) |  | 备注
注：1.此表由招标人填写除“投标单价”栏的内容，投标人在投标时自主确定投标单价。 2.招标人应优先采用工程造价管理机构发布的单价作为基准单价，未发布的，通过市场调查确定其基准单价。
表-21

## 表-08 分部分项工程和单价措施项目清单与计价表【市政路桥
分部分项工程和单价措施项目清单与计价表
工程名称：市政路桥工程 |  |  |  | 标段：长春市殡葬服务中心息园2025年大型修缮项目 |  |  |  |  | 第 1 页 共 2 页
序号 | 项目编码 | 项目名称 | 项目特征描述 |  | 计量单位 | 工程量 | 金额（元）
[7 empty] | 综合单价 | 合价 |  | 其中
暂估价
曾子广场
拆除
1 | 041001002001 | 拆除人行道 | 1.材质:花岗岩石材 2.厚度:3cm |  | m2 | 192.35
2 | 041001001003 | 拆除混凝土垫层 | 1.材质:砂浆、混凝土垫层 2.厚度:10cm |  | m2 | 58.45
3 | 041001003003 | 拆除基层 | 1.材质:山皮石基层 2.厚度:30cm |  | m2 | 58.45
4 | 040103002004 | 余方弃置 | 1.废弃料品种:拆除垃圾 2.运距:投标人自行考虑 |  | m3 | 34.92
新建
5 | 040204002005 | 人行道块料铺设 | 1.块料品种：300×600×30mm厚芝麻灰烧面花岗岩 2.基础、垫层：30mm1:3干硬性水泥砂浆 |  | m2 | 58.45
6 | 040204003003 | 混凝土基层 | 1.混凝土强度等级:C30 2.厚度:10cm |  | m2 | 58.45
7 | 040901001003 | 现浇构件钢筋 | 1.钢筋种类:带肋钢筋网片 2.钢筋规格:10 |  | t | 0.361
8 | 040202013003 | 山皮石 | 1.石料规格:山皮石 2.厚度:30cm |  | m2 | 58.45
局部修缮
本页小计
注：为计取规费等的使用，可在表中增设其中：“定额人工费”。
表—08
分部分项工程和单价措施项目清单与计价表
工程名称：市政路桥工程 |  |  |  | 标段：长春市殡葬服务中心息园2025年大型修缮项目 |  |  |  |  | 第 2 页 共 2 页
序号 | 项目编码 | 项目名称 | 项目特征描述 |  | 计量单位 | 工程量 | 金额（元）
[7 empty] | 综合单价 | 合价 |  | 其中
暂估价
9 | 040204002006 | 人行道块料铺设 | 1.块料品种：300×600×30mm芝麻灰烧面花岗岩 2.基础、垫层：30mm1:3干硬性水泥砂浆 |  | m2 | 125.39
10 | 011107001001 | 石材台阶面 | 1.块料品种：300×600×30mm芝麻灰烧面花岗岩 2.基础、垫层：30mm1:3干硬性水泥砂浆 |  | m2 | 8.51
分部分项合计
措施项目
单价措施合计
本页小计
合 计
注：为计取规费等的使用，可在表中增设其中：“定额人工费”。
表—08

## 表-11 总价措施项目清单与计价表【市政路桥工程】
总价措施项目清单与计价表
工程名称：市政路桥工程 |  |  |  | 标段：长春市殡葬服务中心息园2025年大型修缮项目 |  |  |  | 第 1 页 共 1 页
序号 | 项目编码 | 项目名称 | 计算基础 |  | 费率 (%) | 金额 (元) | 调整 费率(%) |  | 调整后 金额(元) | 备注
1 | 041109001001 | 安全文明施工费
2 | 041109002001 | 夜间施工增加费
3 | 04B001 | 非夜间施工增加费
4 | 041109003001 | 二次搬运费
5 | 041109004001 | 冬季施工增加费
6 | 041109004002 | 雨季施工增加费
7 | 041109006001 | 施工临时保护费
8 | 041109007001 | 已完工程保护费
9 | 04B002 | 越冬维护费
10 | 04B003 | 其他措施费
合 计
编制人（造价人员）： | [7 empty] | 复核人（造价工程师）：
注：1.“计算基础”中安全文明施工费可为“定额基价”、“定额人工费”或“定额人工费+定额机械费”，其他项目可为“定额人工费”或“定额人工费+定额机械费”。 2.按施工方案计算的措施费，若无“计算基础”和“费率”的数值，也可只填“金额”数值，但应在备注栏说明施工方案出处或计算方法。
表-11

## 表-12 其他项目清单与计价汇总表【市政路桥工程】
其他项目清单与计价汇总表
工程名称：市政路桥工程 |  | 标段：长春市殡葬服务中心息园2025年大型修缮项目 |  |  | 第 1 页 共 1 页
序号 | 项目名称 |  | 金额（元） | 结算金额（元） |  | 备注
1 | 暂列金额 |  |  |  |  | 明细详见表-12-1
2 | 暂估价
2.1 | 材料暂估价 |  | — |  |  | 明细详见表-12-2
2.2 | 专业工程暂估价 |  |  |  |  | 明细详见表-12-3
3 | 计日工 |  |  |  |  | 明细详见表-12-4
4 | 总承包服务费 |  |  |  |  | 明细详见表-12-5
5 | 提前竣工（赶工）费
6 | 优质优价奖励
合 计 | [5 empty] | —
注：材料（工程设备）暂估单价进入清单项目综合单价，此处不汇总。
表—12

## 表-13 规费、税金项目清单与计价表【市政路桥工程】
规费、税金项目计价表
工程名称：市政路桥工程 |  |  | 标段：长春市殡葬服务中心息园2025年大型修缮项目 |  |  | 第 1 页 共 1 页
序号 | 项目名称 | 计算基础 |  | 计算基数 | 计算费率(%) |  | 金额(元)
1 | 税金 | 分部分项及单价措施费合计+总价措施项目合计+其他项目清单合计 |  |  | 9
合 计
编制人（造价人员）： |  |  | 复核人（造价工程师）：
表—13

## 表-21 承包人提供主要材料和工程设备一览表【市政路桥工程】
承包人提供主要材料和工程设备一览表
(适用造价信息差额调整法)
工程名称：市政路桥工程 |  |  |  | 标段：长春市殡葬服务中心息园2025年大型修缮项目 |  |  |  |  | 第 1 页 共 1 页
序号 | 名称、规格、型号 | 单位 | 数量 |  | 风险系数 (%) | 基准单价 (元) | 投标单价 (元) | 发承包人 确认单价 (元) |  | 备注
注：1.此表由招标人填写除“投标单价”栏的内容，投标人在投标时自主确定投标单价。 2.招标人应优先采用工程造价管理机构发布的单价作为基准单价，未发布的，通过市场调查确定其基准单价。
表-21