## 扉-1 招标工程量清单扉页
南校区地下管网维修改造工程
工程量清单
投 标 人： |  | 造 价咨询人：
| (单位盖章) |  |  | (单位资质专用章)
法定代表人 或其授权人： |  | 法定代表人 或其授权人：
| (签字或盖章) |  |  | (签字或盖章)
编 制 人： |  | 复 核 人：
| (造价人员签字盖专用章) |  |  | (造价工程师签字盖专用章)
编 制 时 间： | 年 月 日 | 复 核 时 间： |  | 年 月 日
扉—1

## 表-08 分部分项工程和单价措施项目清单与计价表【南校区地
分部分项工程和单价措施项目清单与计价表
工程名称：南校区地下管网维修改造工程-采暖外线工程 | [7 empty] | 第 1 页 共 28 页
序号 | 项目编码 | 项目名称 | 项目特征描述 | 计量单位 | 工程量 | 金额（元）
[6 empty] | 综合单价 | 合价 |  | 其中
暂估价
拆除原有采暖外线
1 | 041001006001 | 拆除管道 | 1.材质:预制保温直埋热水管拆除 2.管径:500mm以内 3.平整场地、清理工作坑、安拆导链、剔口、吊管、清理管腔污泥、旧料就近堆放 4.含原有管道上的管件、阀门、仪表等拆除 5.应符合设计图纸及有关技术要求 | m | 934.24
2 | 041001006002 | 拆除管道 | 1.材质:预制保温直埋热水管拆除 2.管径:300mm以内 3.平整场地、清理工作坑、安拆导链、剔口、吊管、清理管腔污泥、旧料就近堆放 4.含原有管道上的管件、阀门、仪表等拆除 5.应符合设计图纸及有关技术要求 | m | 2063.94
本页小计
注：为计取规费等的使用，可在表中增设其中：“定额人工费”。
表—08
分部分项工程和单价措施项目清单与计价表
工程名称：南校区地下管网维修改造工程-采暖外线工程 | [7 empty] | 第 2 页 共 28 页
序号 | 项目编码 | 项目名称 | 项目特征描述 | 计量单位 | 工程量 | 金额（元）
[6 empty] | 综合单价 | 合价 |  | 其中
暂估价
3 | 041001006003 | 拆除管道 | 1.材质:预制保温不锈钢蒸汽管拆除 2.管径:DN150 3.平整场地、清理工作坑、安拆导链、剔口、吊管、清理管腔污泥、旧料就近堆放 4.含原有管道上的管件、阀门、仪表等拆除 5.应符合设计图纸及有关技术要求 | m | 437.56
4 | 030815001001 | 管架拆除 | 1.管道支架拆除 2.应符合设计图纸及有关技术要求 | kg | 3010
新建采暖外线
5 | 040501005001 | 直埋式预制保温管 | 1.材质及规格:预制直埋保温螺旋焊缝钢管 φ478*7 2.接口方式:氩电联焊 3.管道检验及试验的要求:符合设计及规范要求 4.含接口保温 5.应符合设计图纸及有关技术要求 | m | 27.18
本页小计
注：为计取规费等的使用，可在表中增设其中：“定额人工费”。
表—08
分部分项工程和单价措施项目清单与计价表
工程名称：南校区地下管网维修改造工程-采暖外线工程 | [7 empty] | 第 3 页 共 28 页
序号 | 项目编码 | 项目名称 | 项目特征描述 | 计量单位 | 工程量 | 金额（元）
[6 empty] | 综合单价 | 合价 |  | 其中
暂估价
6 | 040501005002 | 直埋式预制保温管 | 1.材质及规格:预制直埋保温螺旋焊缝钢管 φ426*7 2.接口方式:氩电联焊 3.管道检验及试验的要求:符合设计及规范要求 4.含接口保温 5.应符合设计图纸及有关技术要求 | m | 614.15
7 | 040501005003 | 直埋式预制保温管 | 1.材质及规格:预制直埋保温螺旋焊缝钢管 φ377*7 2.接口方式:氩电联焊 3.管道检验及试验的要求:符合设计及规范要求 4.含接口保温 5.应符合设计图纸及有关技术要求 | m | 292.91
8 | 040501005004 | 直埋式预制保温管 | 1.材质及规格:预制直埋保温螺旋焊缝钢管 φ325*7 2.接口方式:氩电联焊 3.管道检验及试验的要求:符合设计及规范要求 4.含接口保温 5.应符合设计图纸及有关技术要求 | m | 332.81
本页小计
注：为计取规费等的使用，可在表中增设其中：“定额人工费”。
表—08
分部分项工程和单价措施项目清单与计价表
工程名称：南校区地下管网维修改造工程-采暖外线工程 | [7 empty] | 第 4 页 共 28 页
序号 | 项目编码 | 项目名称 | 项目特征描述 | 计量单位 | 工程量 | 金额（元）
[6 empty] | 综合单价 | 合价 |  | 其中
暂估价
9 | 040501005005 | 直埋式预制保温管 | 1.材质及规格:预制直埋保温螺旋焊缝钢管 φ273*6 2.接口方式:氩电联焊 3.管道检验及试验的要求:符合设计及规范要求 4.含接口保温 5.应符合设计图纸及有关技术要求 | m | 602.78
10 | 040501005006 | 直埋式预制保温管 | 1.材质及规格:预制直埋保温螺旋焊缝钢管 φ219*6 2.接口方式:氩电联焊 3.管道检验及试验的要求:符合设计及规范要求 4.含接口保温 5.应符合设计图纸及有关技术要求 | m | 14.13
11 | 040501005007 | 直埋式预制保温管 | 1.材质及规格:预制直埋保温无缝钢管 φ133*4.5 2.接口方式:氩电联焊 3.管道检验及试验的要求:符合设计及规范要求 4.含接口保温 5.应符合设计图纸及有关技术要求 | m | 99.36
本页小计
注：为计取规费等的使用，可在表中增设其中：“定额人工费”。
表—08
分部分项工程和单价措施项目清单与计价表
工程名称：南校区地下管网维修改造工程-采暖外线工程 | [7 empty] | 第 5 页 共 28 页
序号 | 项目编码 | 项目名称 | 项目特征描述 | 计量单位 | 工程量 | 金额（元）
[6 empty] | 综合单价 | 合价 |  | 其中
暂估价
12 | 040501005008 | 直埋式预制保温管 | 1.材质及规格:预制直埋保温无缝钢管 φ108*4 2.接口方式:氩电联焊 3.管道检验及试验的要求:符合设计及规范要求 4.含接口保温 5.应符合设计图纸及有关技术要求 | m | 54.01
13 | 040501005009 | 直埋式预制保温管 | 1.材质及规格:预制直埋保温无缝钢管 φ89*4 2.接口方式:氩电联焊 3.管道检验及试验的要求:符合设计及规范要求 4.含接口保温 5.应符合设计图纸及有关技术要求 | m | 363.44
14 | 040501005010 | 直埋式预制保温管 | 1.材质及规格:预制直埋保温无缝钢管 φ73*4 2.接口方式:氩电联焊 3.管道检验及试验的要求:符合设计及规范要求 4.含接口保温 5.应符合设计图纸及有关技术要求 | m | 332.14
本页小计
注：为计取规费等的使用，可在表中增设其中：“定额人工费”。
表—08
分部分项工程和单价措施项目清单与计价表
工程名称：南校区地下管网维修改造工程-采暖外线工程 | [7 empty] | 第 6 页 共 28 页
序号 | 项目编码 | 项目名称 | 项目特征描述 | 计量单位 | 工程量 | 金额（元）
[6 empty] | 综合单价 | 合价 |  | 其中
暂估价
15 | 040501005011 | 直埋式预制保温管 | 1.材质及规格:预制直埋保温无缝钢管 DN40 2.接口方式:氩电联焊 3.管道检验及试验的要求:符合设计及规范要求 4.含接口保温 5.应符合设计图纸及有关技术要求 | m | 58.17
16 | 040501005012 | 直埋式预制保温管 | 1.材质及规格:预制直埋保温无缝钢管 DN25 2.接口方式:氩电联焊 3.管道检验及试验的要求:符合设计及规范要求 4.含接口保温 5.应符合设计图纸及有关技术要求 | m | 207.1
17 | 040501005013 | 直埋式预制保温管 | 1.材质及规格:预制直埋保温不锈钢管 DN150 2.接口方式:氩电联焊 3.管道检验及试验的要求:符合设计及规范要求 4.含接口保温 5.应符合设计图纸及有关技术要求 | m | 437.56
本页小计
注：为计取规费等的使用，可在表中增设其中：“定额人工费”。
表—08
分部分项工程和单价措施项目清单与计价表
工程名称：南校区地下管网维修改造工程-采暖外线工程 | [7 empty] | 第 7 页 共 28 页
序号 | 项目编码 | 项目名称 | 项目特征描述 | 计量单位 | 工程量 | 金额（元）
[6 empty] | 综合单价 | 合价 |  | 其中
暂估价
18 | 040502002001 | 钢管管件制作、安装 | 1.种类:预制直埋保温90°弯头 R=4D 2.材质及规格:预制直埋保温钢管 DN450 3.接口形式:氩电联焊 4.含接口保温 5.应符合设计图纸及有关技术要求 | 个 | 3
19 | 040502002002 | 钢管管件制作、安装 | 1.种类:预制直埋保温90°弯头 R=4D 2.材质及规格:预制直埋保温钢管 DN400 3.接口形式:氩电联焊 4.含接口保温 5.应符合设计图纸及有关技术要求 | 个 | 2
20 | 040502002003 | 钢管管件制作、安装 | 1.种类:预制直埋保温90°弯头 R=4D 2.材质及规格:预制直埋保温钢管 DN350 3.接口形式:氩电联焊 4.含接口保温 5.应符合设计图纸及有关技术要求 | 个 | 1
本页小计
注：为计取规费等的使用，可在表中增设其中：“定额人工费”。
表—08
分部分项工程和单价措施项目清单与计价表
工程名称：南校区地下管网维修改造工程-采暖外线工程 | [7 empty] | 第 8 页 共 28 页
序号 | 项目编码 | 项目名称 | 项目特征描述 | 计量单位 | 工程量 | 金额（元）
[6 empty] | 综合单价 | 合价 |  | 其中
暂估价
21 | 040502002004 | 钢管管件制作、安装 | 1.种类:预制直埋保温90°弯头 R=4D 2.材质及规格:预制直埋保温钢管 DN300 3.接口形式:氩电联焊 4.含接口保温 5.应符合设计图纸及有关技术要求 | 个 | 10
22 | 040502002005 | 钢管管件制作、安装 | 1.种类:预制直埋保温90°弯头 R=4D 2.材质及规格:预制直埋保温钢管 DN250 3.接口形式:氩电联焊 4.含接口保温 5.应符合设计图纸及有关技术要求 | 个 | 6
23 | 040502002006 | 钢管管件制作、安装 | 1.种类:预制直埋保温90°弯头 R=4D 2.材质及规格:预制直埋保温钢管 DN200 3.接口形式:氩电联焊 4.含接口保温 5.应符合设计图纸及有关技术要求 | 个 | 2
本页小计
注：为计取规费等的使用，可在表中增设其中：“定额人工费”。
表—08
分部分项工程和单价措施项目清单与计价表
工程名称：南校区地下管网维修改造工程-采暖外线工程 | [7 empty] | 第 9 页 共 28 页
序号 | 项目编码 | 项目名称 | 项目特征描述 | 计量单位 | 工程量 | 金额（元）
[6 empty] | 综合单价 | 合价 |  | 其中
暂估价
24 | 040502002007 | 钢管管件制作、安装 | 1.种类:预制直埋保温90°弯头 R=4D 2.材质及规格:预制直埋保温钢管 DN125 3.接口形式:氩电联焊 4.含接口保温 5.应符合设计图纸及有关技术要求 | 个 | 8
25 | 040502002008 | 钢管管件制作、安装 | 1.种类:预制直埋保温90°弯头 R=4D 2.材质及规格:预制直埋保温钢管 DN100 3.接口形式:氩电联焊 4.含接口保温 5.应符合设计图纸及有关技术要求 | 个 | 2
26 | 040502002009 | 钢管管件制作、安装 | 1.种类:预制直埋保温90°弯头 R=4D 2.材质及规格:预制直埋保温钢管 DN80 3.接口形式:氩电联焊 4.含接口保温 5.应符合设计图纸及有关技术要求 | 个 | 8
本页小计
注：为计取规费等的使用，可在表中增设其中：“定额人工费”。
表—08
分部分项工程和单价措施项目清单与计价表
工程名称：南校区地下管网维修改造工程-采暖外线工程 | [7 empty] | 第 10 页 共 28 页
序号 | 项目编码 | 项目名称 | 项目特征描述 | 计量单位 | 工程量 | 金额（元）
[6 empty] | 综合单价 | 合价 |  | 其中
暂估价
27 | 040502002010 | 钢管管件制作、安装 | 1.种类:预制直埋保温90°弯头 R=4D 2.材质及规格:预制直埋保温钢管 DN70 3.接口形式:氩电联焊 4.含接口保温 5.应符合设计图纸及有关技术要求 | 个 | 6
28 | 040502002011 | 钢管管件制作、安装 | 1.种类:预制直埋保温90°弯头 R=4D 2.材质及规格:预制直埋保温钢管 DN40 3.接口形式:氩电联焊 4.含接口保温 5.应符合设计图纸及有关技术要求 | 个 | 2
29 | 040502002012 | 钢管管件制作、安装 | 1.种类:预制直埋保温90°弯头 R=4D 2.材质及规格:预制直埋保温钢管 DN25 3.接口形式:氩电联焊 4.含接口保温 5.应符合设计图纸及有关技术要求 | 个 | 2
本页小计
注：为计取规费等的使用，可在表中增设其中：“定额人工费”。
表—08
分部分项工程和单价措施项目清单与计价表
工程名称：南校区地下管网维修改造工程-采暖外线工程 | [7 empty] | 第 11 页 共 28 页
序号 | 项目编码 | 项目名称 | 项目特征描述 | 计量单位 | 工程量 | 金额（元）
[6 empty] | 综合单价 | 合价 |  | 其中
暂估价
30 | 040502002013 | 钢管管件制作、安装 | 1.种类:挖眼三通 2.材质及规格: DN450*450 3.接口形式:氩电联焊 4.含发泡保温及保护层安装等 5.应符合设计图纸及有关技术要求 | 个 | 2
31 | 040502002014 | 钢管管件制作、安装 | 1.种类:挖眼三通 2.材质及规格: DN400*250 3.接口形式:氩电联焊 4.含发泡保温及保护层安装等 5.应符合设计图纸及有关技术要求 | 个 | 2
32 | 040502002015 | 钢管管件制作、安装 | 1.种类:挖眼三通 2.材质及规格: DN350*300 3.接口形式:氩电联焊 4.含发泡保温及保护层安装等 5.应符合设计图纸及有关技术要求 | 个 | 2
本页小计
注：为计取规费等的使用，可在表中增设其中：“定额人工费”。
表—08
分部分项工程和单价措施项目清单与计价表
工程名称：南校区地下管网维修改造工程-采暖外线工程 | [7 empty] | 第 12 页 共 28 页
序号 | 项目编码 | 项目名称 | 项目特征描述 | 计量单位 | 工程量 | 金额（元）
[6 empty] | 综合单价 | 合价 |  | 其中
暂估价
33 | 040502002016 | 钢管管件制作、安装 | 1.种类:挖眼三通 2.材质及规格:DN300*300 3.接口形式:氩电联焊 4.含发泡保温及保护层安装等 5.应符合设计图纸及有关技术要求 | 个 | 2
34 | 040502002017 | 钢管管件制作、安装 | 1.种类:挖眼三通 2.材质及规格:DN70*40 3.接口形式:氩电联焊 4.含发泡保温及保护层安装等 5.应符合设计图纸及有关技术要求 | 个 | 2
35 | 040502002018 | 钢管管件制作、安装 | 1.种类:预制直埋保温变径 2.材质及规格:预制直埋保温钢管 DN450*400 3.接口形式:氩电联焊 4.含接口保温 5.应符合设计图纸及有关技术要求 | 个 | 2
本页小计
注：为计取规费等的使用，可在表中增设其中：“定额人工费”。
表—08
分部分项工程和单价措施项目清单与计价表
工程名称：南校区地下管网维修改造工程-采暖外线工程 | [7 empty] | 第 13 页 共 28 页
序号 | 项目编码 | 项目名称 | 项目特征描述 | 计量单位 | 工程量 | 金额（元）
[6 empty] | 综合单价 | 合价 |  | 其中
暂估价
36 | 040502002019 | 钢管管件制作、安装 | 1.种类:预制直埋保温变径 2.材质及规格:预制直埋保温钢管 DN450*350 3.接口形式:氩电联焊 4.含接口保温 5.应符合设计图纸及有关技术要求 | 个 | 2
37 | 040502002020 | 钢管管件制作、安装 | 1.种类:预制直埋保温变径 2.材质及规格:预制直埋保温钢管 DN400*350 3.接口形式:氩电联焊 4.含接口保温 5.应符合设计图纸及有关技术要求 | 个 | 2
38 | 040502002021 | 钢管管件制作、安装 | 1.种类:预制直埋保温变径 2.材质及规格:预制直埋保温钢管 DN350*300 3.接口形式:氩电联焊 4.含接口保温 5.应符合设计图纸及有关技术要求 | 个 | 4
本页小计
注：为计取规费等的使用，可在表中增设其中：“定额人工费”。
表—08
分部分项工程和单价措施项目清单与计价表
工程名称：南校区地下管网维修改造工程-采暖外线工程 | [7 empty] | 第 14 页 共 28 页
序号 | 项目编码 | 项目名称 | 项目特征描述 | 计量单位 | 工程量 | 金额（元）
[6 empty] | 综合单价 | 合价 |  | 其中
暂估价
39 | 040502002022 | 钢管管件制作、安装 | 1.种类:预制直埋保温变径 2.材质及规格:预制直埋保温钢管 DN300*250 3.接口形式:氩电联焊 4.含接口保温 5.应符合设计图纸及有关技术要求 | 个 | 2
40 | 040502002023 | 钢管管件制作、安装 | 1.种类:预制直埋保温变径 2.材质及规格:预制直埋保温钢管 DN300*70 3.接口形式:氩电联焊 4.含接口保温 5.应符合设计图纸及有关技术要求 | 个 | 2
41 | 040502002024 | 钢管管件制作、安装 | 1.种类:预制直埋保温变径 2.材质及规格:预制直埋保温钢管 DN70*40 3.接口形式:氩电联焊 4.含接口保温 5.应符合设计图纸及有关技术要求 | 个 | 2
本页小计
注：为计取规费等的使用，可在表中增设其中：“定额人工费”。
表—08
分部分项工程和单价措施项目清单与计价表
工程名称：南校区地下管网维修改造工程-采暖外线工程 | [7 empty] | 第 15 页 共 28 页
序号 | 项目编码 | 项目名称 | 项目特征描述 | 计量单位 | 工程量 | 金额（元）
[6 empty] | 综合单价 | 合价 |  | 其中
暂估价
42 | 040502002025 | 钢管管件制作、安装 | 1.种类:预制直埋保温90°弯头 2.材质及规格:预制直埋保温不锈钢管 DN150 3.接口形式:氩电联焊 4.含接口保温 5.应符合设计图纸及有关技术要求 | 个 | 4
43 | 040502011001 | 补偿器(波纹管） | 1.规格:套筒补偿器 DN400 2.应符合设计图纸及有关技术要求 | 个 | 8
44 | 040502011002 | 补偿器(波纹管） | 1.规格:套筒补偿器 DN300 2.应符合设计图纸及有关技术要求 | 个 | 2
45 | 040502011003 | 补偿器(波纹管） | 1.规格:套筒补偿器 DN250 2.应符合设计图纸及有关技术要求 | 个 | 10
46 | 040502011004 | 补偿器(波纹管） | 1.规格:套筒补偿器 DN150 2.应符合设计图纸及有关技术要求 | 个 | 4
本页小计
注：为计取规费等的使用，可在表中增设其中：“定额人工费”。
表—08
分部分项工程和单价措施项目清单与计价表
工程名称：南校区地下管网维修改造工程-采暖外线工程 | [7 empty] | 第 16 页 共 28 页
序号 | 项目编码 | 项目名称 | 项目特征描述 | 计量单位 | 工程量 | 金额（元）
[6 empty] | 综合单价 | 合价 |  | 其中
暂估价
47 | 040502005001 | 阀门 | 1.种类:蜗轮硬密封法兰蝶阀 2.材质及规格:钢质 DN400 3.连接方式:法兰连接 4.试验要求:符合设计及规范要求 5.应符合设计图纸及有关技术要求 | 个 | 2
48 | 040502005002 | 阀门 | 1.种类:蜗轮硬密封法兰蝶阀 2.材质及规格:钢质 DN350 3.连接方式:法兰连接 4.试验要求:符合设计及规范要求 5.应符合设计图纸及有关技术要求 | 个 | 2
49 | 040502005003 | 阀门 | 1.种类:蜗轮硬密封法兰蝶阀 2.材质及规格:不锈钢 DN150 3.连接方式:法兰连接 4.试验要求:符合设计及规范要求 5.应符合设计图纸及有关技术要求 | 个 | 2
本页小计
注：为计取规费等的使用，可在表中增设其中：“定额人工费”。
表—08
分部分项工程和单价措施项目清单与计价表
工程名称：南校区地下管网维修改造工程-采暖外线工程 | [7 empty] | 第 17 页 共 28 页
序号 | 项目编码 | 项目名称 | 项目特征描述 | 计量单位 | 工程量 | 金额（元）
[6 empty] | 综合单价 | 合价 |  | 其中
暂估价
50 | 040502005004 | 阀门 | 1.种类:泄水阀 2.材质及规格:钢质 DN40 3.连接方式:法兰连接 4.试验要求:符合设计及规范要求 5.应符合设计图纸及有关技术要求 | 个 | 4
51 | 040502006001 | 法兰 | 1.材质、规格、结构形式:钢质法兰 DN400 2.连接方式:焊接 3.含配套螺栓、螺母及垫片等 4.应符合设计图纸及有关技术要求 | 副 | 10
52 | 040502006002 | 法兰 | 1.材质、规格、结构形式:钢质法兰 DN350 2.连接方式:焊接 3.含配套螺栓、螺母及垫片等 4.应符合设计图纸及有关技术要求 | 副 | 2
53 | 040502006003 | 法兰 | 1.材质、规格、结构形式:钢质法兰 DN300 2.连接方式:焊接 3.含配套螺栓、螺母及垫片等 4.应符合设计图纸及有关技术要求 | 副 | 2
本页小计
注：为计取规费等的使用，可在表中增设其中：“定额人工费”。
表—08
分部分项工程和单价措施项目清单与计价表
工程名称：南校区地下管网维修改造工程-采暖外线工程 | [7 empty] | 第 18 页 共 28 页
序号 | 项目编码 | 项目名称 | 项目特征描述 | 计量单位 | 工程量 | 金额（元）
[6 empty] | 综合单价 | 合价 |  | 其中
暂估价
54 | 040502006004 | 法兰 | 1.材质、规格、结构形式:钢质法兰 DN250 2.连接方式:焊接 3.含配套螺栓、螺母及垫片等 4.应符合设计图纸及有关技术要求 | 副 | 10
55 | 040502006005 | 法兰 | 1.材质、规格、结构形式:钢质法兰 DN150 2.连接方式:焊接 3.含配套螺栓、螺母及垫片等 4.应符合设计图纸及有关技术要求 | 副 | 4
56 | 040502006006 | 法兰 | 1.材质、规格、结构形式:不锈钢法兰 DN150 2.连接方式:焊接 3.含配套螺栓、螺母及垫片等 4.应符合设计图纸及有关技术要求 | 副 | 2
57 | 040502006007 | 法兰 | 1.材质、规格、结构形式:钢质法兰 DN40 2.连接方式:焊接 3.含配套螺栓、螺母及垫片等 4.应符合设计图纸及有关技术要求 | 副 | 4
本页小计
注：为计取规费等的使用，可在表中增设其中：“定额人工费”。
表—08
分部分项工程和单价措施项目清单与计价表
工程名称：南校区地下管网维修改造工程-采暖外线工程 | [7 empty] | 第 19 页 共 28 页
序号 | 项目编码 | 项目名称 | 项目特征描述 | 计量单位 | 工程量 | 金额（元）
[6 empty] | 综合单价 | 合价 |  | 其中
暂估价
58 | 031003014001 | 热量表 | 1.类型:热力入口阀门组 2.型号、规格:DN300 3.连接形式:法兰连接 4.含图集中配套的阀门、法兰及仪表等，详见15K502 5.应符合设计图纸及有关技术要求 | 块 | 2
59 | 031003014002 | 热量表 | 1.类型:热力入口阀门组 2.型号、规格:DN250 3.连接形式:法兰连接 4.含图集中配套的阀门、法兰及仪表等，详见15K502 5.应符合设计图纸及有关技术要求 | 块 | 2
60 | 031003014003 | 热量表 | 1.类型:热力入口阀门组 2.型号、规格:DN200 3.连接形式:法兰连接 4.含图集中配套的阀门、法兰及仪表等，详见15K502 5.应符合设计图纸及有关技术要求 | 块 | 1
本页小计
注：为计取规费等的使用，可在表中增设其中：“定额人工费”。
表—08
分部分项工程和单价措施项目清单与计价表
工程名称：南校区地下管网维修改造工程-采暖外线工程 | [7 empty] | 第 20 页 共 28 页
序号 | 项目编码 | 项目名称 | 项目特征描述 | 计量单位 | 工程量 | 金额（元）
[6 empty] | 综合单价 | 合价 |  | 其中
暂估价
61 | 031003014004 | 热量表 | 1.类型:热力入口阀门组 2.型号、规格:DN125 3.连接形式:法兰连接 4.含图集中配套的阀门、法兰及仪表等，详见15K502 5.应符合设计图纸及有关技术要求 | 块 | 3
62 | 031003014005 | 热量表 | 1.类型:热力入口阀门组 2.型号、规格:DN100 3.连接形式:法兰连接 4.含图集中配套的阀门、法兰及仪表等，详见15K502 5.应符合设计图纸及有关技术要求 | 块 | 1
63 | 031003014006 | 热量表 | 1.类型:热力入口阀门组 2.型号、规格:DN80 3.连接形式:法兰连接 4.含图集中配套的阀门、法兰及仪表等，详见15K502 5.应符合设计图纸及有关技术要求 | 块 | 2
本页小计
注：为计取规费等的使用，可在表中增设其中：“定额人工费”。
表—08
分部分项工程和单价措施项目清单与计价表
工程名称：南校区地下管网维修改造工程-采暖外线工程 | [7 empty] | 第 21 页 共 28 页
序号 | 项目编码 | 项目名称 | 项目特征描述 | 计量单位 | 工程量 | 金额（元）
[6 empty] | 综合单价 | 合价 |  | 其中
暂估价
64 | 031003014007 | 热量表 | 1.类型:热力入口阀门组 2.型号、规格:DN70 3.连接形式:法兰连接 4.含图集中配套的阀门、法兰及仪表等，详见15K502 5.应符合设计图纸及有关技术要求 | 块 | 1
65 | 031003014008 | 热量表 | 1.类型:热力入口阀门组 2.型号、规格:DN40 3.连接形式:法兰连接 4.含图集中配套的阀门、法兰及仪表等，详见15K502 5.应符合设计图纸及有关技术要求 | 块 | 2
66 | 031003014009 | 热量表 | 1.类型:热力入口阀门组 2.型号、规格:DN25 3.连接形式:法兰连接 4.含图集中配套的阀门、法兰及仪表等，详见15K502 5.应符合设计图纸及有关技术要求 | 块 | 1
67 | 031002001001 | 管道支架 | 1.材质:型钢综合 2.管架形式:管道及阀门支架 | kg | 4657
本页小计
注：为计取规费等的使用，可在表中增设其中：“定额人工费”。
表—08
分部分项工程和单价措施项目清单与计价表
工程名称：南校区地下管网维修改造工程-采暖外线工程 | [7 empty] | 第 22 页 共 28 页
序号 | 项目编码 | 项目名称 | 项目特征描述 | 计量单位 | 工程量 | 金额（元）
[6 empty] | 综合单价 | 合价 |  | 其中
暂估价
68 | 031201003001 | 金属结构刷油 | 1.除锈级别:除微锈 2.油漆品种:防锈漆、调和漆 3.结构类型:型钢支架 4.涂刷遍数、漆膜厚度:各两遍 5.应符合设计图纸及有关技术要求 | kg | 4657
方砖路面
69 | 041001001001 | 拆除路面 | 1.材质:拆除方砖 2.厚度:9cm 3.应符合设计图纸及有关技术要求 | m2 | 1769
70 | 041001003001 | 拆除基层 | 1.材质:拆除混凝土 2.厚度:10cm 3.应符合设计图纸及有关技术要求 | m2 | 1809.8
71 | 041001003002 | 拆除基层 | 1.材质:拆除山皮石 2.厚度:20cm 3.应符合设计图纸及有关技术要求 | m2 | 1809.8
72 | 041001005001 | 拆除侧、平(缘）石 | 1.材质:拆除边石150*250*1000（利旧） 2.应符合设计图纸及有关技术要求 | m | 16
本页小计
注：为计取规费等的使用，可在表中增设其中：“定额人工费”。
表—08
分部分项工程和单价措施项目清单与计价表
工程名称：南校区地下管网维修改造工程-采暖外线工程 | [7 empty] | 第 23 页 共 28 页
序号 | 项目编码 | 项目名称 | 项目特征描述 | 计量单位 | 工程量 | 金额（元）
[6 empty] | 综合单价 | 合价 |  | 其中
暂估价
73 | 040103002001 | 余方弃置 | 1.废弃料品种:石渣外弃 2.运距:投标人自行考虑 3.应符合设计图纸及有关技术要求 | m3 | 702.15
74 | 040204002001 | 人行道块料铺设 | 1.块料品种、规格:60厚方砖 2.基础、垫层：材料品种、厚度:30厚中粗砂找平层 3.应符合设计图纸及有关技术要求 | m2 | 1769
75 | 040203007001 | 水泥混凝土 | 1.混凝土强度等级:C20混凝土 2.厚度:10cm 3.应符合设计图纸及有关技术要求 | m2 | 1809.8
76 | 040202013001 | 山皮石 | 1.石料规格:山皮石 2.厚度:20cm 3.应符合设计图纸及有关技术要求 | m2 | 1809.8
77 | 040204004001 | 安砌侧(平、缘）石 | 1.材料品种、规格:150*250*1000（利旧） 2.基础、垫层：材料品种、厚度:C15混凝土靠背 3.30厚1：3水泥砂浆 4.应符合设计图纸及有关技术要求 | m | 16
沥青路面
本页小计
注：为计取规费等的使用，可在表中增设其中：“定额人工费”。
表—08
分部分项工程和单价措施项目清单与计价表
工程名称：南校区地下管网维修改造工程-采暖外线工程 | [7 empty] | 第 24 页 共 28 页
序号 | 项目编码 | 项目名称 | 项目特征描述 | 计量单位 | 工程量 | 金额（元）
[6 empty] | 综合单价 | 合价 |  | 其中
暂估价
78 | 041001001002 | 拆除路面 | 1.材质: 拆除沥青面层 2.厚度:10cm 3.应符合设计图纸及有关技术要求 | m2 | 1123.28
79 | 041001003003 | 拆除基层 | 1.材质:拆除水泥混凝土 2.厚度:30cm 3.应符合设计图纸及有关技术要求 | m2 | 1187.12
80 | 041001005002 | 拆除侧、平(缘）石 | 1.材质:拆除边石150*350*1000（利旧） 2.应符合设计图纸及有关技术要求 | m | 168
81 | 040103002002 | 余方弃置 | 1.废弃料品种:石渣外弃 2.运距:投标人自行考虑 3.应符合设计图纸及有关技术要求 | m3 | 587.18
82 | 040203006001 | 沥青混凝土 | 1.沥青品种:细粒式沥青混凝土(AC-13C) 2.厚度:4cm 3.应符合设计图纸及有关技术要求 | m2 | 1123.28
83 | 040203006002 | 沥青混凝土 | 1.沥青品种:中粒式沥青混凝土(AC-20C) 2.厚度:6cm 3.应符合设计图纸及有关技术要求 | m2 | 1123.28
本页小计
注：为计取规费等的使用，可在表中增设其中：“定额人工费”。
表—08
分部分项工程和单价措施项目清单与计价表
工程名称：南校区地下管网维修改造工程-采暖外线工程 | [7 empty] | 第 25 页 共 28 页
序号 | 项目编码 | 项目名称 | 项目特征描述 | 计量单位 | 工程量 | 金额（元）
[6 empty] | 综合单价 | 合价 |  | 其中
暂估价
84 | 040203003001 | 透层、粘层 | 1.材料品种:透层沥青油(PC-2) 撒钉子石0.3m3/100m2 2.喷油量:1L/m2 3.应符合设计图纸及有关技术要求 | m2 | 1123.28
85 | 040203003002 | 透层、粘层 | 1.材料品种:粘层沥青油(PC-3) 2.喷油量:0.5L/m2 3.应符合设计图纸及有关技术要求 | m2 | 1123.28
86 | 040203007002 | 水泥混凝土 | 1.混凝土强度等级:C20水泥混凝土 2.厚度:15cm 3.应符合设计图纸及有关技术要求 | m2 | 1187.12
87 | 040203007003 | 水泥混凝土 | 1.混凝土强度等级:C20水泥混凝土 2.厚度:15cm 3.应符合设计图纸及有关技术要求 | m2 | 1187.12
88 | 040204004002 | 安砌侧(平、缘）石 | 1.材料品种、规格:150*350*1000（利旧） 2.基础、垫层：材料品种、厚度:C15混靠背 3.30厚1：3水泥砂浆 4.应符合设计图纸及有关技术要求 | m | 168
水泥路面
本页小计
注：为计取规费等的使用，可在表中增设其中：“定额人工费”。
表—08
分部分项工程和单价措施项目清单与计价表
工程名称：南校区地下管网维修改造工程-采暖外线工程 | [7 empty] | 第 26 页 共 28 页
序号 | 项目编码 | 项目名称 | 项目特征描述 | 计量单位 | 工程量 | 金额（元）
[6 empty] | 综合单价 | 合价 |  | 其中
暂估价
89 | 041001001003 | 拆除路面 | 1.材质:拆除水泥混凝土 2.厚度:20cm 3.应符合设计图纸及有关技术要求 | m2 | 157.16
90 | 041001003004 | 拆除基层 | 1.材质:拆除水泥稳定碎石 2.厚度:20cm 3.应符合设计图纸及有关技术要求 | m2 | 161.96
91 | 041001003005 | 拆除基层 | 1.材质:拆除碎石 2.厚度:20cm 3.应符合设计图纸及有关技术要求 | m2 | 161.96
92 | 041001005003 | 拆除侧、平(缘）石 | 1.材质:拆除边石150*250*1000（利旧） 2.应符合设计图纸及有关技术要求 | m | 16
93 | 040103002003 | 余方弃置 | 1.废弃料品种:石渣外弃 2.运距:投标人自行考虑 3.应符合设计图纸及有关技术要求 | m3 | 96.22
94 | 040203007004 | 水泥混凝土 | 1.混凝土强度等级:C25水泥混凝土 2.厚度:20cm 3.含横缝及施工缝 4.应符合设计图纸及有关技术要求 | m2 | 157.16
本页小计
注：为计取规费等的使用，可在表中增设其中：“定额人工费”。
表—08
分部分项工程和单价措施项目清单与计价表
工程名称：南校区地下管网维修改造工程-采暖外线工程 | [7 empty] | 第 27 页 共 28 页
序号 | 项目编码 | 项目名称 | 项目特征描述 | 计量单位 | 工程量 | 金额（元）
[6 empty] | 综合单价 | 合价 |  | 其中
暂估价
95 | 040202003001 | 水泥稳定土 | 1.水泥含量:水泥稳定碎石 2.厚度:20cm 3.应符合设计图纸及有关技术要求 | m2 | 161.96
96 | 040202011001 | 碎石 | 1.石料规格:级配碎石 2.厚度:20cm 3.应符合设计图纸及有关技术要求 | m2 | 161.96
97 | 040204004003 | 安砌侧(平、缘）石 | 1.材料品种、规格:150*250*1000（利旧） 2.基础、垫层：材料品种、厚度:C15混靠背 3.30厚1：3水泥砂浆 4.应符合设计图纸及有关技术要求 | m | 16
绿化
98 | 040101001001 | 挖一般土方 | 1.土壤类别:挖一般土方 2.挖土深度:详见图纸设计 3.应符合设计图纸及有关技术要求 | m3 | 810.19
99 | 040103001001 | 回填方 | 1.密实度要求:回填种植土（原土回填） 2.应符合设计图纸及有关技术要求 | m3 | 810.19
本页小计
注：为计取规费等的使用，可在表中增设其中：“定额人工费”。
表—08
分部分项工程和单价措施项目清单与计价表
工程名称：南校区地下管网维修改造工程-采暖外线工程 | [7 empty] | 第 28 页 共 28 页
序号 | 项目编码 | 项目名称 | 项目特征描述 | 计量单位 | 工程量 | 金额（元）
[6 empty] | 综合单价 | 合价 |  | 其中
暂估价
100 | 050102013001 | 喷播植草(灌木）籽 | 1.草（灌木）籽种类:撒草籽25g/m2 2.养护期:二年 3.应符合设计图纸及有关技术要求 | m2 | 2560.64
101 | 050102002001 | 栽植灌木 | 1.种类:起挖灌木后栽植（主材利旧） 2.起挖方式:带土球 3.养护期:二年 4.应符合设计图纸及有关技术要求 | m2 | 140
分部分项合计
措施项目
单价措施合计
本页小计
合 计
注：为计取规费等的使用，可在表中增设其中：“定额人工费”。
表—08

## 表-11 总价措施项目清单与计价表【南校区地下管网维修改造
总价措施项目清单与计价表
工程名称：南校区地下管网维修改造工程-采暖外线工程 | [6 empty] | 第 1 页 共 1 页
序号 | 项目编码 | 项目名称 | 计算基础 | 费率 (%) | 金额 (元) | 调整 费率(%) |  | 调整后 金额(元) | 备注
1 | 041109001001 | 安全文明施工费
2 | 041109002001 | 夜间施工增加费
3 | 04B001 | 非夜间施工增加费
4 | 041109003001 | 二次搬运费
5 | 041109004001 | 冬季施工增加费
6 | 041109004002 | 雨季施工增加费
7 | 041109006001 | 施工临时保护费
8 | 041109007001 | 已完工程保护费
9 | 04B002 | 越冬维护费
10 | 04B003 | 其他措施费
合 计
注：1.“计算基础”中安全文明施工费可为“定额基价”、“定额人工费”或“定额人工费+定额机械费”，其他项目可为“定额人工费”或“定额人工费+定额机械费”。 2.按施工方案计算的措施费，若无“计算基础”和“费率”的数值，也可只填“金额”数值，但应在备注栏说明施工方案出处或计算方法。
表-11

## 表-12 其他项目清单与计价汇总表【南校区地下管网维修改造
其他项目清单与计价汇总表
工程名称：南校区地下管网维修改造工程-采暖外线工程 |  |  |  | 第 1 页 共 1 页
序号 | 项目名称 | 金额（元） | 结算金额（元） |  | 备注
1 | 暂列金额 |  |  |  | 明细详见表-12-1
2 | 暂估价
2.1 | 材料暂估价 | — |  |  | 明细详见表-12-2
2.2 | 专业工程暂估价 |  |  |  | 明细详见表-12-3
3 | 计日工 |  |  |  | 明细详见表-12-4
4 | 总承包服务费 |  |  |  | 明细详见表-12-5
5 | 提前竣工（赶工）费
6 | 优质优价奖励
合 计 |  |  |  |  | —
注：材料（工程设备）暂估单价进入清单项目综合单价，此处不汇总。
表—12

## 表-12-1 暂列金额明细表【南校区地下管网维修改造工程-
暂列金额明细表
工程名称：南校区地下管网维修改造工程-采暖外线工程 |  |  |  | 第 1 页 共 1 页
序号 | 项目名称 | 计量单位 | 暂定金额(元) |  | 备注
1
合 计 |  |  |  |  | —
注：此表由招标人填写，如不能详列，也可只列暂列金额总额，投标人应将上述暂列金额计入投标总价中。
表—12—1

## 表-12-2 材料(工程设备)暂估价及调整表【南校区地下管
材料（工程设备）暂估单价及调整表
工程名称：南校区地下管网维修改造工程-采暖外线工程 | [9 empty] | 第 1 页 共 1 页
序号 | 材料(工程设备)名称、规格、型号 | 计量单位 | 数量 |  | 暂估(元) |  | 确认(元) |  | 差额±(元) |  |  | 备注
|  |  | 暂估 | 确认 | 单价 | 合价 | 单价 | 合价 | 单价 |  | 合价
注：1.此表由招标人填写“暂估单价”，并在备注栏说明暂估价的材料、工程设备拟用在那些清单项目上，投标人应将上述材料、工程设备暂估单价计入工程量清单综合单价报价中
表—12—2

## 表-12-3 专业工程暂估价及结算价表【南校区地下管网维修
专业工程暂估价及结算价表
工程名称：南校区地下管网维修改造工程-采暖外线工程 | [5 empty] | 第 1 页 共 1 页
序号 | 工程名称 | 工程内容 | 暂估金额（元） | 结算金额(元) | 差额±(元) |  | 备注
1
合 计 | [6 empty] | —
注：此表“暂估金额”由招标人填写，投标人应将“暂估金额”计入投标总价中。结算时按合同约定结算金额填写。
表—12—3

## 表-12-4 计日工表【南校区地下管网维修改造工程-采暖外
计 日 工 表
工程名称：南校区地下管网维修改造工程-采暖外线工程 | [6 empty] | 第 1 页 共 1 页
编号 | 项目名称 | 单位 | 暂定数量 | 实际数量 | 综合单价(元) | 合价(元)
[6 empty] | 暂定 |  | 实际
一 | 人工
人工小计
二 | 材料
材料小计
三 | 机械
机械小计
四.企业管理费和利润
总 计
注：此表项目名称、暂定数量由招标人填写，编制招标控制价时，单价由招标人按有关计价规定确定；投标时，单价由投标人自主报价，按暂定数量计算合价计入投标总价中。结算时，按发承包双方确认的实际数量计算合价。
表—12—4

## 表-12-5 总承包服务费计价表【南校区地下管网维修改造工
总承包服务费计价表
工程名称：南校区地下管网维修改造工程-采暖外线工程 | [5 empty] | 第 1 页 共 1 页
序号 | 项目名称 | 项目价值(元) | 服务内容 | 计算基础 | 费率(%) |  | 金额(元)
1
合 计
注：此表项目名称、服务内容由招标人填写，编制招标控制价时，费率及金额由招标人按有关计价规定确定；投标时，费率及金额由投标人自主报价，计入投标总价中。
表—12—5

## 表-13 规费、税金项目清单与计价表【南校区地下管网维修改
规费、税金项目计价表
工程名称：南校区地下管网维修改造工程-采暖外线工程 |  |  |  |  | 第 1 页 共 1 页
序号 | 项目名称 | 计算基础 | 计算基数 | 计算费率(%) |  | 金额(元)
1 | 税金 | 分部分项及单价措施费合计+总价措施项目合计+其他项目清单合计 |  | 9
合 计
表—13

## 表-21 承包人提供主要材料和工程设备一览表【南校区地下管
承包人提供主要材料和工程设备一览表
(适用造价信息差额调整法)
工程名称：南校区地下管网维修改造工程-采暖外线工程 | [7 empty] | 第 1 页 共 6 页
序号 | 名称、规格、型号 | 单位 | 数量 | 风险系数 (%) | 基准单价 (元) | 投标单价 (元) | 发承包人 确认单价 (元) |  | 备注
1 | 型钢(综合) | kg | 4889.85
2 | 酚醛防锈漆 | kg | 79.169
3 | 酚醛调和漆 | kg | 69.855
4 | 法兰截止阀 J41H-6 DN25 | 个 | 6
5 | 法兰截止阀 J41H-6 DN80 | 个 | 2
6 | 法兰截止阀 J41H-6 DN70 | 个 | 2
7 | 法兰截止阀 J41H-6 DN50 | 个 | 1
8 | 法兰截止阀 J41H-6 DN40 | 个 | 3
9 | 法兰截止阀 J41H-6 DN32 | 个 | 1
10 | 收缩带 | m2 | 242.9017
11 | 碳钢平焊法兰1.6MPa DN25 | 片 | 46
12 | 碳钢平焊法兰1.6MPa DN32 | 片 | 4
13 | 碳钢平焊法兰1.6MPa DN40 | 片 | 44
14 | 碳钢平焊法兰1.6MPa DN50 | 片 | 16
15 | 碳钢平焊法兰1.6MPa DN70 | 片 | 12
16 | 碳钢平焊法兰1.6MPa DN80 | 片 | 32
17 | 碳钢平焊法兰1.6MPa DN70 | 片 | 8
18 | 碳钢平焊法兰1.6MPa DN100 | 片 | 12
19 | 螺纹截止阀 DN15 | 个 | 30.3
20 | 螺纹截止阀 DN25 | 个 | 45.45
注：1.此表由招标人填写除“投标单价”栏的内容，投标人在投标时自主确定投标单价。 2.招标人应优先采用工程造价管理机构发布的单价作为基准单价，未发布的，通过市场调查确定其基准单价。
表-21
承包人提供主要材料和工程设备一览表
(适用造价信息差额调整法)
工程名称：南校区地下管网维修改造工程-采暖外线工程 | [7 empty] | 第 2 页 共 6 页
序号 | 名称、规格、型号 | 单位 | 数量 | 风险系数 (%) | 基准单价 (元) | 投标单价 (元) | 发承包人 确认单价 (元) |  | 备注
21 | 碳钢平焊法兰1.6MPa DN200 | 片 | 12
22 | 碳钢平焊法兰1.6MPa DN125 | 片 | 36
23 | 碳钢平焊法兰1.6MPa DN250 | 片 | 24
24 | 碳钢平焊法兰1.6MPa DN300 | 片 | 24
25 | 平焊法兰 DN150 | 片 | 16
26 | 聚氨酯硬质泡沫预制管 DN40 | m | 59.0425
27 | 聚氨酯硬质泡沫预制管 DN25 | m | 210.2065
28 | 预制直埋保温无缝钢管 φ73*4 | m | 337.1221
29 | 预制直埋保温无缝钢管 φ89*4 | m | 368.8916
30 | 预制直埋保温无缝钢管 φ108*4 | m | 54.8201
31 | 预制直埋保温无缝钢管 φ133*4.5 | m | 100.8504
32 | 预制直埋保温不锈钢管 DN150 | m | 444.1234
33 | 预制直埋保温螺旋焊缝钢管 φ219*6 | m | 14.342
34 | 预制直埋保温螺旋焊缝钢管 φ273*6 | m | 611.8217
35 | 预制直埋保温螺旋焊缝钢管 φ325*7 | m | 337.8021
36 | 预制直埋保温螺旋焊缝钢管 φ377*7 | m | 297.3037
37 | 预制直埋保温螺旋焊缝钢管 φ426*7 | m | 623.3623
38 | 预制直埋保温螺旋焊缝钢管 φ478*7 | m | 27.5877
39 | 高密度聚乙烯连接套管 | m | 6.3177
注：1.此表由招标人填写除“投标单价”栏的内容，投标人在投标时自主确定投标单价。 2.招标人应优先采用工程造价管理机构发布的单价作为基准单价，未发布的，通过市场调查确定其基准单价。
表-21
承包人提供主要材料和工程设备一览表
(适用造价信息差额调整法)
工程名称：南校区地下管网维修改造工程-采暖外线工程 | [7 empty] | 第 3 页 共 6 页
序号 | 名称、规格、型号 | 单位 | 数量 | 风险系数 (%) | 基准单价 (元) | 投标单价 (元) | 发承包人 确认单价 (元) |  | 备注
40
40 | 高密度聚乙烯连接套管 25 | m | 15.1805
41 | 高密度聚乙烯连接套管 65 | m | 31.1897
42 | 高密度聚乙烯连接套管 80 | m | 33.0523
43 | 高密度聚乙烯连接套管 100 | m | 6.0701
44 | 高密度聚乙烯连接套管 125 | m | 17.3369
45 | 高密度聚乙烯连接套管 150 | m | 31.7512
46 | 高密度聚乙烯连接套管 200 | m | 3.6969
47 | 高密度聚乙烯连接套管 250 | m | 44.4394
48 | 高密度聚乙烯连接套管 300 | m | 39.7975
49 | 高密度聚乙烯连接套管 350 | m | 24.5711
50 | 高密度聚乙烯连接套管 400 | m | 161.6631
51 | 高密度聚乙烯连接套管 450 | m | 11.6135
52 | 法兰阀门（不锈钢管上的） 150 | 个 | 2
53 | 蜗轮硬密封法兰蝶阀 DN350 | 个 | 2
54 | 蜗轮硬密封法兰蝶阀 DN400 | 个 | 2
55 | 平焊法兰 DN250 | 片 | 40
56 | 平焊法兰 DN300 | 片 | 4
57 | 平焊法兰 DN350 | 片 | 4
58 | 平焊法兰 DN400 | 片 | 36
注：1.此表由招标人填写除“投标单价”栏的内容，投标人在投标时自主确定投标单价。 2.招标人应优先采用工程造价管理机构发布的单价作为基准单价，未发布的，通过市场调查确定其基准单价。
表-21
承包人提供主要材料和工程设备一览表
(适用造价信息差额调整法)
工程名称：南校区地下管网维修改造工程-采暖外线工程 | [7 empty] | 第 4 页 共 6 页
序号 | 名称、规格、型号 | 单位 | 数量 | 风险系数 (%) | 基准单价 (元) | 投标单价 (元) | 发承包人 确认单价 (元) |  | 备注
59 | 平焊法兰 DN300 | 片 | 4
60 | 法兰波纹补偿器 DN150 | 个 | 4
61 | 法兰波纹补偿器 DN250 | 个 | 10
62 | 法兰波纹补偿器 DN400 | 个 | 8
63 | 法兰波纹补偿器 DN300 | 个 | 2
64 | 预制直埋保温90°弯头 DN40 | 个 | 2
65 | 预制直埋保温90°弯头 DN25 | 个 | 2
66 | 预制直埋保温90°弯头 DN65 | 个 | 6
67 | 预制直埋保温变径 DN70*40 | 个 | 2
68 | 预制直埋保温90°弯头 DN80 | 个 | 8
69 | 预制直埋保温90°弯头 DN100 | 个 | 2
70 | 预制直埋保温90°弯头 DN125 | 个 | 8
71 | 预制直埋保温不锈钢管-90°弯头 DN150 | 个 | 4
72 | 预制直埋保温90°弯头 DN200 | 个 | 2
73 | 预制直埋保温90°弯头 DN250 | 个 | 6
74 | 预制直埋保温90°弯头 DN300 | 个 | 10
75 | 预制直埋保温变径 DN300*250 | 个 | 2
76 | 预制直埋保温变径 DN300*70 | 个 | 2
77 | 预制直埋保温90°弯头 DN350 | 个 | 1
78 | 预制直埋保温变径 DN350*300 | 个 | 4
注：1.此表由招标人填写除“投标单价”栏的内容，投标人在投标时自主确定投标单价。 2.招标人应优先采用工程造价管理机构发布的单价作为基准单价，未发布的，通过市场调查确定其基准单价。
表-21
承包人提供主要材料和工程设备一览表
(适用造价信息差额调整法)
工程名称：南校区地下管网维修改造工程-采暖外线工程 | [7 empty] | 第 5 页 共 6 页
序号 | 名称、规格、型号 | 单位 | 数量 | 风险系数 (%) | 基准单价 (元) | 投标单价 (元) | 发承包人 确认单价 (元) |  | 备注
79 | 预制直埋保温变径 DN400*25 | 个 | 2
80 | 预制直埋保温90°弯头 DN450 | 个 | 3
81 | 预制直埋保温变径 DN450*400 | 个 | 2
82 | 预制直埋保温变径 DN450*350 | 个 | 2
83 | 法兰闸阀 DN40 | 个 | 8
84 | 法兰闸阀 DN25 | 个 | 4
85 | 法兰闸阀 DN80 | 个 | 8
86 | 法兰闸阀 DN300 | 个 | 8
87 | 法兰闸阀 DN250 | 个 | 8
88 | 法兰闸阀 DN200 | 个 | 4
89 | 法兰闸阀 DN125 | 个 | 12
90 | 法兰闸阀 DN100 | 个 | 4
91 | 过滤器 DN40 | 个 | 4
92 | 过滤器 DN25 | 个 | 2
93 | 过滤器 DN70 | 个 | 2
94 | 过滤器 DN80 | 个 | 4
95 | 过滤器 DN300 | 个 | 4
96 | 过滤器 DN250 | 个 | 4
97 | 过滤器 DN200 | 个 | 2
98 | 过滤器 DN125 | 个 | 6
99 | 过滤器 DN100 | 个 | 2
100 | 法兰热量表 DN300 | 套 | 2
101 | 法兰热量表 DN250 | 套 | 2
102 | 法兰热量表 DN200 | 套 | 1
103 | 法兰热量表 DN125 | 套 | 3
104 | 法兰热量表 DN100 | 套 | 1
注：1.此表由招标人填写除“投标单价”栏的内容，投标人在投标时自主确定投标单价。 2.招标人应优先采用工程造价管理机构发布的单价作为基准单价，未发布的，通过市场调查确定其基准单价。
表-21
承包人提供主要材料和工程设备一览表
(适用造价信息差额调整法)
工程名称：南校区地下管网维修改造工程-采暖外线工程 | [7 empty] | 第 6 页 共 6 页
序号 | 名称、规格、型号 | 单位 | 数量 | 风险系数 (%) | 基准单价 (元) | 投标单价 (元) | 发承包人 确认单价 (元) |  | 备注
105 | 法兰热量表 DN40 | 套 | 2
106 | 法兰热量表 DN25 | 套 | 1
107 | 法兰热量表 DN70 | 套 | 1
108 | 法兰热量表 DN80 | 套 | 2
109 | 法兰闸阀 DN70 | 个 | 4
注：1.此表由招标人填写除“投标单价”栏的内容，投标人在投标时自主确定投标单价。 2.招标人应优先采用工程造价管理机构发布的单价作为基准单价，未发布的，通过市场调查确定其基准单价。
表-21

## 表-08 分部分项工程和单价措施项目清单与计价表【南校区地_1
分部分项工程和单价措施项目清单与计价表
工程名称：南校区地下管网维修改造工程-给水、消防外线工程 | [7 empty] | 第 1 页 共 24 页
序号 | 项目编码 | 项目名称 | 项目特征描述 | 计量单位 | 工程量 | 金额（元）
[6 empty] | 综合单价 | 合价 |  | 其中
暂估价
拆除工程
1 | 011612001001 | 管道拆除 | 1.管道种类、材质:PE给水管拆除 DN250 2.管道上的附着物种类:含原有管道上的管件、阀门、仪表等拆除 3.含泄水、切割、拆落卡子及支架、堵管口及搬运至堆放地点,拆除保温层并码放整齐。 4.应符合设计图纸及有关技术要求 | m | 10
2 | 011612001003 | 管道拆除 | 1.管道种类、材质:PE给水管拆除 DN200 2.管道上的附着物种类:含原有管道上的管件、阀门、仪表等拆除 3.含泄水、切割、拆落卡子及支架、堵管口及搬运至堆放地点,拆除保温层并码放整齐。 4.应符合设计图纸及有关技术要求 | m | 21
本页小计
注：为计取规费等的使用，可在表中增设其中：“定额人工费”。
表—08
分部分项工程和单价措施项目清单与计价表
工程名称：南校区地下管网维修改造工程-给水、消防外线工程 | [7 empty] | 第 2 页 共 24 页
序号 | 项目编码 | 项目名称 | 项目特征描述 | 计量单位 | 工程量 | 金额（元）
[6 empty] | 综合单价 | 合价 |  | 其中
暂估价
3 | 011612001004 | 管道拆除 | 1.管道种类、材质:PE给水管拆除 DN150 2.管道上的附着物种类:含原有管道上的管件、阀门、仪表等拆除 3.含泄水、切割、拆落卡子及支架、堵管口及搬运至堆放地点,拆除保温层并码放整齐。 4.应符合设计图纸及有关技术要求 | m | 139
4 | 011612001005 | 管道拆除 | 1.管道种类、材质:PE给水管拆除 外径110mm以内 2.管道上的附着物种类:含原有管道上的管件、阀门、仪表等拆除 3.含泄水、切割、拆落卡子及支架、堵管口及搬运至堆放地点,拆除保温层并码放整齐。 4.应符合设计图纸及有关技术要求 | m | 120
本页小计
注：为计取规费等的使用，可在表中增设其中：“定额人工费”。
表—08
分部分项工程和单价措施项目清单与计价表
工程名称：南校区地下管网维修改造工程-给水、消防外线工程 | [7 empty] | 第 3 页 共 24 页
序号 | 项目编码 | 项目名称 | 项目特征描述 | 计量单位 | 工程量 | 金额（元）
[6 empty] | 综合单价 | 合价 |  | 其中
暂估价
5 | 011612001006 | 管道拆除 | 1.管道种类、材质:PE给水管拆除 外径50mm以内 2.管道上的附着物种类:含原有管道上的管件、阀门、仪表等拆除 3.含泄水、切割、拆落卡子及支架、堵管口及搬运至堆放地点,拆除保温层并码放整齐。 4.应符合设计图纸及有关技术要求 | m | 225
6 | 011612001002 | 管道拆除 | 1.管道种类、材质:钢丝网骨架PE给水管拆除 DN200 2.管道上的附着物种类:含原有管道上的管件、阀门、仪表等拆除 3.含泄水、切割、拆落卡子及支架、堵管口及搬运至堆放地点,拆除保温层并码放整齐。 4.应符合设计图纸及有关技术要求 | m | 22
本页小计
注：为计取规费等的使用，可在表中增设其中：“定额人工费”。
表—08
分部分项工程和单价措施项目清单与计价表
工程名称：南校区地下管网维修改造工程-给水、消防外线工程 | [7 empty] | 第 4 页 共 24 页
序号 | 项目编码 | 项目名称 | 项目特征描述 | 计量单位 | 工程量 | 金额（元）
[6 empty] | 综合单价 | 合价 |  | 其中
暂估价
7 | 011612001007 | 管道拆除 | 1.管道种类、材质:钢丝网骨架PE给水管拆除 150mm以内 2.管道上的附着物种类:含原有管道上的管件、阀门、仪表等拆除 3.含泄水、切割、拆落卡子及支架、堵管口及搬运至堆放地点,拆除保温层并码放整齐。 4.应符合设计图纸及有关技术要求 | m | 383
8 | 011612001008 | 管道拆除 | 1.管道种类、材质:钢丝网骨架PE给水管拆除 DN100 2.管道上的附着物种类:含原有管道上的管件、阀门、仪表等拆除 3.含泄水、切割、拆落卡子及支架、堵管口及搬运至堆放地点,拆除保温层并码放整齐。 4.应符合设计图纸及有关技术要求 | m | 50
9 | 040504001001 | 砌筑井拆除 | 1.原有阀门井拆除 2.应符合设计图纸及有关技术要求 | 座 | 16
喷淋系统
本页小计
注：为计取规费等的使用，可在表中增设其中：“定额人工费”。
表—08
分部分项工程和单价措施项目清单与计价表
工程名称：南校区地下管网维修改造工程-给水、消防外线工程 | [7 empty] | 第 5 页 共 24 页
序号 | 项目编码 | 项目名称 | 项目特征描述 | 计量单位 | 工程量 | 金额（元）
[6 empty] | 综合单价 | 合价 |  | 其中
暂估价
10 | 031001007006 | 复合管 | 1.安装部位:室外 2.介质:喷淋给水 3.材质、规格:钢丝网骨架PE给水管 DN150 P=1.6PMPa 4.包含管件等附件 5.连接形式:热熔连接 6.压力试验及吹、洗设计要求：符合设计及规范要求 7.应符合设计图纸及有关技术要求 | m | 1039.1
11 | 031001007007 | 复合管 | 1.安装部位:室外 2.介质:喷淋给水 3.材质、规格:钢丝网骨架PE给水管 DN100 P=1.6PMPa 4.包含管件等附件 5.连接形式:热熔连接 6.压力试验及吹、洗设计要求：符合设计及规范要求 7.应符合设计图纸及有关技术要求 | m | 125.1
消火栓系统
本页小计
注：为计取规费等的使用，可在表中增设其中：“定额人工费”。
表—08
分部分项工程和单价措施项目清单与计价表
工程名称：南校区地下管网维修改造工程-给水、消防外线工程 | [7 empty] | 第 6 页 共 24 页
序号 | 项目编码 | 项目名称 | 项目特征描述 | 计量单位 | 工程量 | 金额（元）
[6 empty] | 综合单价 | 合价 |  | 其中
暂估价
12 | 031001007001 | 复合管 | 1.安装部位:室外 2.介质:消火栓给水 3.材质、规格:钢丝网骨架PE给水管 DN200 P=1.6PMPa 4.包含管件等附件 5.连接形式:热熔连接 6.压力试验及吹、洗设计要求：符合设计及规范要求 7.应符合设计图纸及有关技术要求 | m | 846.4
13 | 031001007002 | 复合管 | 1.安装部位:室外 2.介质:消火栓给水 3.材质、规格:钢丝网骨架PE给水管 DN150 P=1.6PMPa 4.包含管件等附件 5.连接形式:热熔连接 6.压力试验及吹、洗设计要求：符合设计及规范要求 7.应符合设计图纸及有关技术要求 | m | 199.73
本页小计
注：为计取规费等的使用，可在表中增设其中：“定额人工费”。
表—08
分部分项工程和单价措施项目清单与计价表
工程名称：南校区地下管网维修改造工程-给水、消防外线工程 | [7 empty] | 第 7 页 共 24 页
序号 | 项目编码 | 项目名称 | 项目特征描述 | 计量单位 | 工程量 | 金额（元）
[6 empty] | 综合单价 | 合价 |  | 其中
暂估价
14 | 031001007003 | 复合管 | 1.安装部位:室外 2.介质:消火栓给水 3.材质、规格:钢丝网骨架PE给水管 DN125 P=1.6PMPa 4.包含管件等附件 5.连接形式:热熔连接 6.压力试验及吹、洗设计要求：符合设计及规范要求 7.应符合设计图纸及有关技术要求 | m | 249.8
15 | 031001007004 | 复合管 | 1.安装部位:室外 2.介质:消火栓给水 3.材质、规格:钢丝网骨架PE给水管 DN100 P=1.6PMPa 4.包含管件等附件 5.连接形式:热熔连接 6.压力试验及吹、洗设计要求：符合设计及规范要求 7.应符合设计图纸及有关技术要求 | m | 110.7
本页小计
注：为计取规费等的使用，可在表中增设其中：“定额人工费”。
表—08
分部分项工程和单价措施项目清单与计价表
工程名称：南校区地下管网维修改造工程-给水、消防外线工程 | [7 empty] | 第 8 页 共 24 页
序号 | 项目编码 | 项目名称 | 项目特征描述 | 计量单位 | 工程量 | 金额（元）
[6 empty] | 综合单价 | 合价 |  | 其中
暂估价
16 | 030901011001 | 室外消火栓 | 1.安装方式:室外地下 2.型号、规格:室外地下式消火栓 SA100/65-1.0型 3.附件材质、规格:含配套阀门及法兰等 4.应符合设计图纸及有关技术要求 | 套 | 9
17 | 040504001002 | 砌筑井 | 1.类型：室外地下式消火栓井 2.具体做法详见设计及图集 3.应符合设计图纸及有关技术要求 | 座 | 9
给水系统
18 | 031001006001 | 塑料管 | 1.安装部位:室外 2.介质:给水 3.材质、规格:PE给水管 DN250 P=1.6PMPa 4.包含管件等附件 5.连接形式:热熔连接 6.压力试验及吹、洗设计要求：符合设计及规范要求 7.应符合设计图纸及有关技术要求 | m | 759.7
本页小计
注：为计取规费等的使用，可在表中增设其中：“定额人工费”。
表—08
分部分项工程和单价措施项目清单与计价表
工程名称：南校区地下管网维修改造工程-给水、消防外线工程 | [7 empty] | 第 9 页 共 24 页
序号 | 项目编码 | 项目名称 | 项目特征描述 | 计量单位 | 工程量 | 金额（元）
[6 empty] | 综合单价 | 合价 |  | 其中
暂估价
19 | 031001006002 | 塑料管 | 1.安装部位:室外 2.介质:给水 3.材质、规格:PE给水管 DN200 P=1.6PMPa 4.包含管件等附件 5.连接形式:热熔连接 6.压力试验及吹、洗设计要求：符合设计及规范要求 7.应符合设计图纸及有关技术要求 | m | 1235.4
20 | 031001006003 | 塑料管 | 1.安装部位:室外 2.介质:给水 3.材质、规格:PE给水管 DN150 P=1.6PMPa 4.包含管件等附件 5.连接形式:热熔连接 6.压力试验及吹、洗设计要求：符合设计及规范要求 7.应符合设计图纸及有关技术要求 | m | 156.6
本页小计
注：为计取规费等的使用，可在表中增设其中：“定额人工费”。
表—08
分部分项工程和单价措施项目清单与计价表
工程名称：南校区地下管网维修改造工程-给水、消防外线工程 | [7 empty] | 第 10 页 共 24 页
序号 | 项目编码 | 项目名称 | 项目特征描述 | 计量单位 | 工程量 | 金额（元）
[6 empty] | 综合单价 | 合价 |  | 其中
暂估价
21 | 031001006004 | 塑料管 | 1.安装部位:室外 2.介质:给水 3.材质、规格:PE给水管 DN100 P=1.6PMPa 4.包含管件等附件 5.连接形式:热熔连接 6.压力试验及吹、洗设计要求：符合设计及规范要求 7.应符合设计图纸及有关技术要求 | m | 299.6
22 | 031001006005 | 塑料管 | 1.安装部位:室外 2.介质:给水 3.材质、规格:PE给水管 DN80 P=1.6PMPa 4.包含管件等附件 5.连接形式:热熔连接 6.压力试验及吹、洗设计要求：符合设计及规范要求 7.应符合设计图纸及有关技术要求 | m | 52.8
本页小计
注：为计取规费等的使用，可在表中增设其中：“定额人工费”。
表—08
分部分项工程和单价措施项目清单与计价表
工程名称：南校区地下管网维修改造工程-给水、消防外线工程 | [7 empty] | 第 11 页 共 24 页
序号 | 项目编码 | 项目名称 | 项目特征描述 | 计量单位 | 工程量 | 金额（元）
[6 empty] | 综合单价 | 合价 |  | 其中
暂估价
23 | 031001006006 | 塑料管 | 1.安装部位:室外 2.介质:给水 3.材质、规格:PE给水管 DN50 P=1.6PMPa 4.包含管件等附件 5.连接形式:热熔连接 6.压力试验及吹、洗设计要求：符合设计及规范要求 7.应符合设计图纸及有关技术要求 | m | 73.4
24 | 031001006007 | 塑料管 | 1.安装部位:室外 2.介质:给水 3.材质、规格:PE给水管 DN25 P=1.6PMPa 4.包含管件等附件 5.连接形式:热熔连接 6.压力试验及吹、洗设计要求：符合设计及规范要求 7.应符合设计图纸及有关技术要求 | m | 481
阀门及阀门井
本页小计
注：为计取规费等的使用，可在表中增设其中：“定额人工费”。
表—08
分部分项工程和单价措施项目清单与计价表
工程名称：南校区地下管网维修改造工程-给水、消防外线工程 | [7 empty] | 第 12 页 共 24 页
序号 | 项目编码 | 项目名称 | 项目特征描述 | 计量单位 | 工程量 | 金额（元）
[6 empty] | 综合单价 | 合价 |  | 其中
暂估价
25 | 040502005001 | 阀门 | 1.种类:闸阀 2.材质及规格:铸钢 DN250 3.连接方式:法兰连接 4.试验要求:符合设计及规范要求 5.应符合设计图纸及有关技术要求 | 个 | 4
26 | 040502005002 | 阀门 | 1.种类:闸阀 2.材质及规格:铸钢 DN200 3.连接方式:法兰连接 4.试验要求:符合设计及规范要求 5.应符合设计图纸及有关技术要求 | 个 | 13
27 | 040502005003 | 阀门 | 1.种类:闸阀 2.材质及规格:铸钢 DN150 3.连接方式:法兰连接 4.试验要求:符合设计及规范要求 5.应符合设计图纸及有关技术要求 | 个 | 5
28 | 040502006001 | 法兰 | 1.材质、规格、结构形式:钢质法兰 DN250 2.连接方式:焊接 3.含配套螺栓、螺母及垫片等 4.应符合设计图纸及有关技术要求 | 副 | 4
本页小计
注：为计取规费等的使用，可在表中增设其中：“定额人工费”。
表—08
分部分项工程和单价措施项目清单与计价表
工程名称：南校区地下管网维修改造工程-给水、消防外线工程 | [7 empty] | 第 13 页 共 24 页
序号 | 项目编码 | 项目名称 | 项目特征描述 | 计量单位 | 工程量 | 金额（元）
[6 empty] | 综合单价 | 合价 |  | 其中
暂估价
29 | 040502006003 | 法兰 | 1.材质、规格、结构形式:钢质法兰 DN200 2.连接方式:焊接 3.含配套螺栓、螺母及垫片等 4.应符合设计图纸及有关技术要求 | 副 | 13
30 | 040502006002 | 法兰 | 1.材质、规格、结构形式:钢质法兰 DN150 2.连接方式:焊接 3.含配套螺栓、螺母及垫片等 4.应符合设计图纸及有关技术要求 | 副 | 5
31 | 040502005004 | 阀门 | 1.种类:闸阀 2.材质及规格:铸钢 DN100 3.连接方式:法兰连接 4.试验要求:符合设计及规范要求 5.应符合设计图纸及有关技术要求 | 个 | 8
32 | 040502005005 | 阀门 | 1.种类:止回阀 2.材质及规格:铸钢 DN100 3.连接方式:法兰连接 4.试验要求:符合设计及规范要求 5.应符合设计图纸及有关技术要求 | 个 | 8
本页小计
注：为计取规费等的使用，可在表中增设其中：“定额人工费”。
表—08
分部分项工程和单价措施项目清单与计价表
工程名称：南校区地下管网维修改造工程-给水、消防外线工程 | [7 empty] | 第 14 页 共 24 页
序号 | 项目编码 | 项目名称 | 项目特征描述 | 计量单位 | 工程量 | 金额（元）
[6 empty] | 综合单价 | 合价 |  | 其中
暂估价
33 | 040502005006 | 阀门 | 1.种类:闸阀 2.材质及规格:铸钢 DN150 3.连接方式:法兰连接 4.试验要求:符合设计及规范要求 5.应符合设计图纸及有关技术要求 | 个 | 8
34 | 040502005007 | 阀门 | 1.种类:止回阀 2.材质及规格:铸钢 DN150 3.连接方式:法兰连接 4.试验要求:符合设计及规范要求 5.应符合设计图纸及有关技术要求 | 个 | 8
35 | 040502005009 | 阀门 | 1.种类:闸阀 2.材质及规格:铸钢 DN125 3.连接方式:法兰连接 4.试验要求:符合设计及规范要求 5.应符合设计图纸及有关技术要求 | 个 | 4
本页小计
注：为计取规费等的使用，可在表中增设其中：“定额人工费”。
表—08
分部分项工程和单价措施项目清单与计价表
工程名称：南校区地下管网维修改造工程-给水、消防外线工程 | [7 empty] | 第 15 页 共 24 页
序号 | 项目编码 | 项目名称 | 项目特征描述 | 计量单位 | 工程量 | 金额（元）
[6 empty] | 综合单价 | 合价 |  | 其中
暂估价
36 | 040502005010 | 阀门 | 1.种类:止回阀 2.材质及规格:铸钢 DN125 3.连接方式:法兰连接 4.试验要求:符合设计及规范要求 5.应符合设计图纸及有关技术要求 | 个 | 4
37 | 040502006004 | 法兰 | 1.材质、规格、结构形式:钢质法兰 DN100 2.连接方式:焊接 3.含配套螺栓、螺母及垫片等 4.应符合设计图纸及有关技术要求 | 副 | 16
38 | 040502006005 | 法兰 | 1.材质、规格、结构形式:钢质法兰 DN125 2.连接方式:焊接 3.含配套螺栓、螺母及垫片等 4.应符合设计图纸及有关技术要求 | 副 | 8
39 | 040502006007 | 法兰 | 1.材质、规格、结构形式:钢质法兰 DN150 2.连接方式:焊接 3.含配套螺栓、螺母及垫片等 4.应符合设计图纸及有关技术要求 | 副 | 16
本页小计
注：为计取规费等的使用，可在表中增设其中：“定额人工费”。
表—08
分部分项工程和单价措施项目清单与计价表
工程名称：南校区地下管网维修改造工程-给水、消防外线工程 | [7 empty] | 第 16 页 共 24 页
序号 | 项目编码 | 项目名称 | 项目特征描述 | 计量单位 | 工程量 | 金额（元）
[6 empty] | 综合单价 | 合价 |  | 其中
暂估价
40 | 031003013001 | 水表 | 1.安装部位(室内外）:室外水表 2.型号、规格:DN150 3.连接形式:法兰连接 4.附件配置:每组水表含2个闸阀，一个过滤器 5.含配套螺栓、螺母及垫片等 6.应符合设计图纸及有关技术要求 | 组 | 3
41 | 031003013002 | 水表 | 1.安装部位(室内外）:室外水表 2.型号、规格:DN100 3.连接形式:法兰连接 4.附件配置:每组水表含2个闸阀，一个过滤器 5.含配套螺栓、螺母及垫片等 6.应符合设计图纸及有关技术要求 | 组 | 6
本页小计
注：为计取规费等的使用，可在表中增设其中：“定额人工费”。
表—08
分部分项工程和单价措施项目清单与计价表
工程名称：南校区地下管网维修改造工程-给水、消防外线工程 | [7 empty] | 第 17 页 共 24 页
序号 | 项目编码 | 项目名称 | 项目特征描述 | 计量单位 | 工程量 | 金额（元）
[6 empty] | 综合单价 | 合价 |  | 其中
暂估价
42 | 031003013005 | 水表 | 1.安装部位(室内外）:室外水表 2.型号、规格:DN80 3.连接形式:法兰连接 4.附件配置:每组水表含2个闸阀，一个过滤器 5.含配套螺栓、螺母及垫片等 6.应符合设计图纸及有关技术要求 | 组 | 3
43 | 031003013003 | 水表 | 1.安装部位(室内外）:室外水表 2.型号、规格:DN25 3.连接形式:螺纹连接 4.附件配置:每组水表含2个闸阀，一个过滤器 5.含配套螺栓、螺母及垫片等 6.应符合设计图纸及有关技术要求 | 组 | 5
44 | 040504002001 | 混凝土井 | 1.类型：J1阀门井 2.具体做法详见设计及图集 3.含图集中套管、井盖等 4.应符合设计图纸及有关技术要求 | 座 | 4
本页小计
注：为计取规费等的使用，可在表中增设其中：“定额人工费”。
表—08
分部分项工程和单价措施项目清单与计价表
工程名称：南校区地下管网维修改造工程-给水、消防外线工程 | [7 empty] | 第 18 页 共 24 页
序号 | 项目编码 | 项目名称 | 项目特征描述 | 计量单位 | 工程量 | 金额（元）
[6 empty] | 综合单价 | 合价 |  | 其中
暂估价
45 | 040504002002 | 混凝土井 | 1.类型：J2阀门井 2.具体做法详见设计及图集 3.含图集中套管、井盖等 4.应符合设计图纸及有关技术要求 | 座 | 9
46 | 040504002003 | 混凝土井 | 1.类型：J3阀门井 2.具体做法详见设计及图集 3.含图集中套管、井盖等 4.应符合设计图纸及有关技术要求 | 座 | 3
土方工程
47 | 040101002004 | 挖沟槽土方 | 1.土壤类别:一二类土 2.挖土深度:按设计 3.清单量按定额量进入，含放坡及工作面 4.应符合设计图纸及有关技术要求 | m3 | 2485
48 | 040305001001 | 垫层 | 1.材料品种、规格:砂垫层 2.厚度:300mm 3.应符合设计图纸及有关技术要求 | m3 | 320
本页小计
注：为计取规费等的使用，可在表中增设其中：“定额人工费”。
表—08
分部分项工程和单价措施项目清单与计价表
工程名称：南校区地下管网维修改造工程-给水、消防外线工程 | [7 empty] | 第 19 页 共 24 页
序号 | 项目编码 | 项目名称 | 项目特征描述 | 计量单位 | 工程量 | 金额（元）
[6 empty] | 综合单价 | 合价 |  | 其中
暂估价
49 | 040103001005 | 回填方 | 1.密实度要求:夯实 2.填方材料品种:中粗砂 3.砂回填至管顶500mm 4.应符合设计图纸及有关技术要求 | m3 | 908
50 | 040103001004 | 回填方 | 1.密实度要求:夯实 2.填方材料品种:原土回填 3.清单量按定额量进入，含放坡及工作面 4.应符合设计图纸及有关技术要求 | m3 | 1198
51 | 040103002004 | 余方弃置 | 1.废弃料品种:余方弃置 2.运距:投标人自行考虑 3.包括原土外运及拆除阀门井外运 4.应符合设计图纸及有关技术要求 | m3 | 1287
石材路面
52 | 041001001001 | 拆除路面 | 1.材质:拆除火烧面花岗岩 2.厚度:9cm 3.应符合设计图纸及有关技术要求 | m2 | 617.15
53 | 041001003001 | 拆除基层 | 1.材质:拆除混凝土 2.厚度:15cm 3.应符合设计图纸及有关技术要求 | m2 | 627.43
本页小计
注：为计取规费等的使用，可在表中增设其中：“定额人工费”。
表—08
分部分项工程和单价措施项目清单与计价表
工程名称：南校区地下管网维修改造工程-给水、消防外线工程 | [7 empty] | 第 20 页 共 24 页
序号 | 项目编码 | 项目名称 | 项目特征描述 | 计量单位 | 工程量 | 金额（元）
[6 empty] | 综合单价 | 合价 |  | 其中
暂估价
54 | 041001003002 | 拆除基层 | 1.材质:拆除碎石 2.厚度:30cm 3.应符合设计图纸及有关技术要求 | m2 | 627.43
55 | 041001005001 | 拆除侧、平(缘）石 | 1.材质:拆除边石150*250*1000（利旧） 2.应符合设计图纸及有关技术要求 | m | 34.28
56 | 040103002005 | 余方弃置 | 1.废弃料品种:石渣外弃 2.运距:投标人自行考虑 3.应符合设计图纸及有关技术要求 | m3 | 337.89
57 | 040204002001 | 人行道块料铺设 | 1.块料品种、规格:60厚火烧面花岗岩 2.基础、垫层：材料品种、厚度:30厚1:3干硬性水泥砂浆结合层 3.应符合设计图纸及有关技术要求 | m2 | 617.15
58 | 040203007001 | 水泥混凝土 | 1.混凝土强度等级:C25混凝土 2.厚度:15cm 3.应符合设计图纸及有关技术要求 | m2 | 627.43
本页小计
注：为计取规费等的使用，可在表中增设其中：“定额人工费”。
表—08
分部分项工程和单价措施项目清单与计价表
工程名称：南校区地下管网维修改造工程-给水、消防外线工程 | [7 empty] | 第 21 页 共 24 页
序号 | 项目编码 | 项目名称 | 项目特征描述 | 计量单位 | 工程量 | 金额（元）
[6 empty] | 综合单价 | 合价 |  | 其中
暂估价
59 | 040202011001 | 碎石 | 1.石料规格:碎石 2.厚度:30cm 3.应符合设计图纸及有关技术要求 | m2 | 627.43
60 | 040204004001 | 安砌侧(平、缘）石 | 1.材料品种、规格:150*250*1000 2.基础、垫层：材料品种、厚度:C15混靠背（利旧） 3.30厚1：3水泥砂浆 4.应符合设计图纸及有关技术要求 | m | 34.28
沥青路面
61 | 041001001002 | 拆除路面 | 1.材质: 拆除沥青面层 2.厚度:10cm 3.应符合设计图纸及有关技术要求 | m2 | 131.51
62 | 041001003003 | 拆除基层 | 1.材质:拆除水泥混凝土 2.厚度:30cm 3.应符合设计图纸及有关技术要求 | m2 | 170.53
63 | 041001003004 | 拆除基层 | 1.材质:拆除碎石 2.厚度:20cm 3.应符合设计图纸及有关技术要求 | m2 | 170.53
本页小计
注：为计取规费等的使用，可在表中增设其中：“定额人工费”。
表—08
分部分项工程和单价措施项目清单与计价表
工程名称：南校区地下管网维修改造工程-给水、消防外线工程 | [7 empty] | 第 22 页 共 24 页
序号 | 项目编码 | 项目名称 | 项目特征描述 | 计量单位 | 工程量 | 金额（元）
[6 empty] | 综合单价 | 合价 |  | 其中
暂估价
64 | 041001005002 | 拆除侧、平(缘）石 | 1.材质:拆除边石150*350*1000（利旧） 2.应符合设计图纸及有关技术要求 | m | 102.69
65 | 040103002006 | 余方弃置 | 1.废弃料品种:石渣外弃 2.运距:投标人自行考虑 3.应符合设计图纸及有关技术要求 | m3 | 98.42
66 | 040203006001 | 沥青混凝土 | 1.沥青品种:细粒式沥青混凝土(AC-13C) 2.厚度:4cm 3.应符合设计图纸及有关技术要求 | m2 | 131.51
67 | 040203006002 | 沥青混凝土 | 1.沥青品种:中粒式沥青混凝土(AC-20C) 2.厚度:6cm 3.应符合设计图纸及有关技术要求 | m2 | 131.51
68 | 040203003001 | 透层、粘层 | 1.材料品种:透层沥青油(PC-2) 撒钉子石0.3m3/100m2 2.喷油量:1L/m2 3.应符合设计图纸及有关技术要求 | m2 | 131.51
本页小计
注：为计取规费等的使用，可在表中增设其中：“定额人工费”。
表—08
分部分项工程和单价措施项目清单与计价表
工程名称：南校区地下管网维修改造工程-给水、消防外线工程 | [7 empty] | 第 23 页 共 24 页
序号 | 项目编码 | 项目名称 | 项目特征描述 | 计量单位 | 工程量 | 金额（元）
[6 empty] | 综合单价 | 合价 |  | 其中
暂估价
69 | 040203003002 | 透层、粘层 | 1.材料品种:粘层沥青油(PC-3) 2.喷油量:0.5L/m2 3.应符合设计图纸及有关技术要求 | m2 | 131.51
70 | 040203007002 | 水泥混凝土 | 1.混凝土强度等级:C20水泥混凝土 2.厚度:15cm 3.应符合设计图纸及有关技术要求 | m2 | 170.53
71 | 040203007003 | 水泥混凝土 | 1.混凝土强度等级:C20水泥混凝土 2.厚度:15cmx 3.应符合设计图纸及有关技术要求 | m2 | 170.53
72 | 040202011002 | 碎石 | 1.石料规格:级配碎石 2.厚度:20cm 3.应符合设计图纸及有关技术要求 | m2 | 170.53
73 | 040204004002 | 安砌侧(平、缘）石 | 1.材料品种、规格:150*350*1000（利旧） 2.基础、垫层：材料品种、厚度:C15混靠背 3.30厚1：3水泥砂浆 4.应符合设计图纸及有关技术要求 | m | 102.69
绿化
本页小计
注：为计取规费等的使用，可在表中增设其中：“定额人工费”。
表—08
分部分项工程和单价措施项目清单与计价表
工程名称：南校区地下管网维修改造工程-给水、消防外线工程 | [7 empty] | 第 24 页 共 24 页
序号 | 项目编码 | 项目名称 | 项目特征描述 | 计量单位 | 工程量 | 金额（元）
[6 empty] | 综合单价 | 合价 |  | 其中
暂估价
74 | 040101001001 | 挖一般土方 | 1.土壤类别:挖一般土方 2.挖土深度:详见图纸设计 3.应符合设计图纸及有关技术要求 | m3 | 269.43
75 | 040103001006 | 回填方 | 1.密实度要求:回填种植土（原土回填） 2.应符合设计图纸及有关技术要求 | m3 | 269.43
76 | 050102013001 | 喷播植草(灌木）籽 | 1.草（灌木）籽种类:撒草籽25g/m2 2.养护期:二年 3.应符合设计图纸及有关技术要求 | m2 | 227.43
77 | 050102002001 | 栽植灌木 | 1.种类:起挖灌木后栽植（主材利旧） 2.起挖方式:带土球 3.养护期:二年 4.应符合设计图纸及有关技术要求 | m2 | 140
分部分项合计
措施项目
单价措施合计
本页小计
合 计
注：为计取规费等的使用，可在表中增设其中：“定额人工费”。
表—08

## 表-11 总价措施项目清单与计价表【南校区地下管网维修改造_1
总价措施项目清单与计价表
工程名称：南校区地下管网维修改造工程-给水、消防外线工程 | [6 empty] | 第 1 页 共 1 页
序号 | 项目编码 | 项目名称 | 计算基础 | 费率 (%) | 金额 (元) | 调整 费率(%) |  | 调整后 金额(元) | 备注
1 | 031302001001 | 安全文明施工费
2 | 031302002001 | 夜间施工增加费
3 | 031302003001 | 非夜间施工增加费
4 | 031302004001 | 二次搬运费
5 | 031302005001 | 冬季施工增加费
6 | 031302005002 | 雨季施工增加费
7 | 03B001 | 施工临时保护费
8 | 031302006001 | 已完工程保护费
9 | 03B002 | 越冬维护费
10 | 03B003 | 其他措施费
合 计
注：1.“计算基础”中安全文明施工费可为“定额基价”、“定额人工费”或“定额人工费+定额机械费”，其他项目可为“定额人工费”或“定额人工费+定额机械费”。 2.按施工方案计算的措施费，若无“计算基础”和“费率”的数值，也可只填“金额”数值，但应在备注栏说明施工方案出处或计算方法。
表-11

## 表-12 其他项目清单与计价汇总表【南校区地下管网维修改造_1
其他项目清单与计价汇总表
工程名称：南校区地下管网维修改造工程-给水、消防外线工程 |  |  |  | 第 1 页 共 1 页
序号 | 项目名称 | 金额（元） | 结算金额（元） |  | 备注
1 | 暂列金额 |  |  |  | 明细详见表-12-1
2 | 暂估价
2.1 | 材料暂估价 | — |  |  | 明细详见表-12-2
2.2 | 专业工程暂估价 |  |  |  | 明细详见表-12-3
3 | 计日工 |  |  |  | 明细详见表-12-4
4 | 总承包服务费 |  |  |  | 明细详见表-12-5
5 | 提前竣工（赶工）费
6 | 优质优价奖励
合 计 |  |  |  |  | —
注：材料（工程设备）暂估单价进入清单项目综合单价，此处不汇总。
表—12

## 表-12-1 暂列金额明细表【南校区地下管网维修改造工程-_1
暂列金额明细表
工程名称：南校区地下管网维修改造工程-给水、消防外线工程 |  |  |  | 第 1 页 共 1 页
序号 | 项目名称 | 计量单位 | 暂定金额(元) |  | 备注
1
合 计 |  |  |  |  | —
注：此表由招标人填写，如不能详列，也可只列暂列金额总额，投标人应将上述暂列金额计入投标总价中。
表—12—1

## 表-12-2 材料(工程设备)暂估价及调整表【南校区地下管_1
材料（工程设备）暂估单价及调整表
工程名称：南校区地下管网维修改造工程-给水、消防外线工程 | [9 empty] | 第 1 页 共 1 页
序号 | 材料(工程设备)名称、规格、型号 | 计量单位 | 数量 |  | 暂估(元) |  | 确认(元) |  | 差额±(元) |  |  | 备注
|  |  | 暂估 | 确认 | 单价 | 合价 | 单价 | 合价 | 单价 |  | 合价
注：1.此表由招标人填写“暂估单价”，并在备注栏说明暂估价的材料、工程设备拟用在那些清单项目上，投标人应将上述材料、工程设备暂估单价计入工程量清单综合单价报价中
表—12—2

## 表-12-3 专业工程暂估价及结算价表【南校区地下管网维修_1
专业工程暂估价及结算价表
工程名称：南校区地下管网维修改造工程-给水、消防外线工程 | [5 empty] | 第 1 页 共 1 页
序号 | 工程名称 | 工程内容 | 暂估金额（元） | 结算金额(元) | 差额±(元) |  | 备注
1
合 计 | [6 empty] | —
注：此表“暂估金额”由招标人填写，投标人应将“暂估金额”计入投标总价中。结算时按合同约定结算金额填写。
表—12—3

## 表-12-4 计日工表【南校区地下管网维修改造工程-给水、
计 日 工 表
工程名称：南校区地下管网维修改造工程-给水、消防外线工程 | [6 empty] | 第 1 页 共 1 页
编号 | 项目名称 | 单位 | 暂定数量 | 实际数量 | 综合单价(元) | 合价(元)
[6 empty] | 暂定 |  | 实际
一 | 人工
人工小计
二 | 材料
材料小计
三 | 机械
机械小计
四.企业管理费和利润
总 计
注：此表项目名称、暂定数量由招标人填写，编制招标控制价时，单价由招标人按有关计价规定确定；投标时，单价由投标人自主报价，按暂定数量计算合价计入投标总价中。结算时，按发承包双方确认的实际数量计算合价。
表—12—4

## 表-12-5 总承包服务费计价表【南校区地下管网维修改造工_1
总承包服务费计价表
工程名称：南校区地下管网维修改造工程-给水、消防外线工程 | [5 empty] | 第 1 页 共 1 页
序号 | 项目名称 | 项目价值(元) | 服务内容 | 计算基础 | 费率(%) |  | 金额(元)
1
合 计
注：此表项目名称、服务内容由招标人填写，编制招标控制价时，费率及金额由招标人按有关计价规定确定；投标时，费率及金额由投标人自主报价，计入投标总价中。
表—12—5

## 表-13 规费、税金项目清单与计价表【南校区地下管网维修改_1
规费、税金项目计价表
工程名称：南校区地下管网维修改造工程-给水、消防外线工程 |  |  |  |  | 第 1 页 共 1 页
序号 | 项目名称 | 计算基础 | 计算基数 | 计算费率(%) |  | 金额(元)
1 | 税金 | 分部分项及单价措施费合计+总价措施项目合计+其他项目清单合计 |  | 9
合 计
表—13

## 表-21 承包人提供主要材料和工程设备一览表【南校区地下管_1
承包人提供主要材料和工程设备一览表
(适用造价信息差额调整法)
工程名称：南校区地下管网维修改造工程-给水、消防外线工程 | [7 empty] | 第 1 页 共 3 页
序号 | 名称、规格、型号 | 单位 | 数量 | 风险系数 (%) | 基准单价 (元) | 投标单价 (元) | 发承包人 确认单价 (元) |  | 备注
1 | 水 | m3 | 442.5914
2 | 地下式消火栓 | 套 | 9
3 | 消防栓底座(带弯头) DN100 | 个 | 9
4 | 平焊法兰 DN150 | 片 | 42
5 | 法兰闸阀 DN100 | 个 | 8
6 | 法兰止回阀 DN100 | 个 | 8
7 | 法兰闸阀 125 | 个 | 4
8 | 法兰止回阀 DN125 | 个 | 4
9 | 法兰闸阀 DN150 | 个 | 13
10 | 法兰止回阀 DN150 | 个 | 8
11 | 法兰闸阀 DN200 | 个 | 13
12 | 法兰闸阀 DN250 | 个 | 4
13 | 平焊法兰 DN100 | 片 | 32
14 | 平焊法兰 DN125 | 片 | 16
15 | 平焊法兰 DN200 | 片 | 26
16 | 平焊法兰 DN250 | 片 | 8
17 | PE给水管热熔管件 DN25 | 个 | 15
18 | PE给水管热熔管件 DN50 | 个 | 5
19 | PE给水管热熔管件 DN80 | 个 | 5
20 | PE给水管热熔管件 DN100 | 个 | 10
21 | 钢丝网骨架PE热熔管件 DN100 | 个 | 26
22 | 钢丝网骨架PE热熔管件 DN125 | 个 | 10
23 | PE给水管热熔管件 DN150 | 个 | 10
24 | 钢丝网骨架PE热熔管件 | 个 | 38
注：1.此表由招标人填写除“投标单价”栏的内容，投标人在投标时自主确定投标单价。 2.招标人应优先采用工程造价管理机构发布的单价作为基准单价，未发布的，通过市场调查确定其基准单价。
表-21
承包人提供主要材料和工程设备一览表
(适用造价信息差额调整法)
工程名称：南校区地下管网维修改造工程-给水、消防外线工程 | [7 empty] | 第 2 页 共 3 页
序号 | 名称、规格、型号 | 单位 | 数量 | 风险系数 (%) | 基准单价 (元) | 投标单价 (元) | 发承包人 确认单价 (元) |  | 备注
DN150
25 | PE给水管热熔管件 DN200 | 个 | 30
26 | 钢丝网骨架PE热熔管件 DN200 | 个 | 42
27 | PE给水管热熔管件 DN250 | 个 | 26
28 | 铸铁井盖、井座 φ700重型 | 套 | 25.25
29 | PE给水管 DN25 | m | 490.62
30 | PE给水管 DN50 | m | 74.868
31 | PE给水管 DN80 | m | 53.592
32 | PE给水管 DN100 | m | 304.094
33 | 钢丝网骨架PE给水管 DN100 | m | 239.337
34 | 钢丝网骨架PE给水管 DN125 | m | 253.547
35 | PE给水管 DN150 | m | 158.949
36 | 钢丝网骨架PE给水管 DN150 | m | 1257.4125
37 | PE给水管 DN200 | m | 1262.5788
38 | 钢丝网骨架PE给水管 DN200 P=1.6PMPa | m | 865.0208
39 | PE给水管 DN250 | m | 776.4134
40 | 碳钢平焊法兰 DN80 | 片 | 6
41 | 碳钢平焊法兰 DN100 | 片 | 12
42 | 碳钢平焊法兰 DN150 | 片 | 6
43 | 螺纹水表 公称直径≤25mm | 个 | 5
44 | 螺纹闸阀 公称直径≤25mm | 个 | 10.1
45 | 螺纹过滤器 公称直径≤25mm | 个 | 5.05
注：1.此表由招标人填写除“投标单价”栏的内容，投标人在投标时自主确定投标单价。 2.招标人应优先采用工程造价管理机构发布的单价作为基准单价，未发布的，通过市场调查确定其基准单价。
表-21
承包人提供主要材料和工程设备一览表
(适用造价信息差额调整法)
工程名称：南校区地下管网维修改造工程-给水、消防外线工程 | [7 empty] | 第 3 页 共 3 页
序号 | 名称、规格、型号 | 单位 | 数量 | 风险系数 (%) | 基准单价 (元) | 投标单价 (元) | 发承包人 确认单价 (元) |  | 备注
46 | 法兰过滤器 DN80 | 个 | 3
47 | 法兰过滤器 DN100 | 个 | 6
48 | 法兰过滤器 DN150 | 个 | 3
49 | 法兰闸阀 DN80 | 个 | 6
50 | 法兰闸阀 DN100 | 个 | 12
51 | 法兰闸阀 DN150 | 个 | 6
52 | 法兰水表 DN150 | 个 | 3
53 | 法兰水表 DN100 | 个 | 6
54 | 法兰水表 DN80 | 个 | 3
注：1.此表由招标人填写除“投标单价”栏的内容，投标人在投标时自主确定投标单价。 2.招标人应优先采用工程造价管理机构发布的单价作为基准单价，未发布的，通过市场调查确定其基准单价。
表-21

## 表-08 分部分项工程和单价措施项目清单与计价表【南校区地_2
分部分项工程和单价措施项目清单与计价表
工程名称：南校区地下管网维修改造工程-地沟工程 | [7 empty] | 第 1 页 共 5 页
序号 | 项目编码 | 项目名称 | 项目特征描述 | 计量单位 | 工程量 | 金额（元）
[6 empty] | 综合单价 | 合价 |  | 其中
暂估价
整个项目
1 | 011602002001 | 钢筋混凝土构件拆除 | 1.拆除原有地沟盖板 2.拆除时不破坏及扰动施工范围以外的原有结构及构件，若有破坏需修复 3.产生全部垃圾外弃投标人自行考虑，建渣破碎、钢筋等可回收材料按甲方要求分类归堆，运送至甲方指定地点，未经允许不得将垃圾或土方堆放于项目场地内，由此产生的二次倒运等费用由中标单位自行承担 4.应符合设计图纸及有关技术要求 | m3 | 321.65
2 | 010101003001 | 挖沟槽土方 | 1.土壤类别:综合 2.挖土深度:见图纸 3.弃土运距:投标人自行考虑 4.应符合设计图纸及有关技术要求 | m3 | 2864.49
本页小计
注：为计取规费等的使用，可在表中增设其中：“定额人工费”。
表—08
分部分项工程和单价措施项目清单与计价表
工程名称：南校区地下管网维修改造工程-地沟工程 | [7 empty] | 第 2 页 共 5 页
序号 | 项目编码 | 项目名称 | 项目特征描述 | 计量单位 | 工程量 | 金额（元）
[6 empty] | 综合单价 | 合价 |  | 其中
暂估价
3 | 010103001001 | 回填方 | 1.填方材料品种:素土 2.密实度要求:分层夯实，压实系数≥0.94 3.投标人自行考虑卸土地点及场外运输 4.应符合设计图纸及有关技术要求 | m3 | 1466.18
4 | 010103002001 | 余方弃置 | 1.废弃料品种:余土 2.运距:投标人自行考虑 3.包括弃土场以及渣土消纳等费用 4.应符合设计图纸及有关技术要求 | m3 | 1179.23
本页小计
注：为计取规费等的使用，可在表中增设其中：“定额人工费”。
表—08
分部分项工程和单价措施项目清单与计价表
工程名称：南校区地下管网维修改造工程-地沟工程 | [7 empty] | 第 3 页 共 5 页
序号 | 项目编码 | 项目名称 | 项目特征描述 | 计量单位 | 工程量 | 金额（元）
[6 empty] | 综合单价 | 合价 |  | 其中
暂估价
5 | 010507003001 | 电缆沟、地沟 | 1.地沟型号：详见图集03R411-2，尺寸1200*1800 2.垫层：C10商品混凝土，含模板及支撑制作、安装、拆除、堆放、运输及清理模内杂物、刷隔离剂等全部施工工艺 3.地沟：C25商品混凝土，含模板及支撑制作、安装、拆除、堆放、运输及清理模内杂物、刷隔离剂等全部施工工艺 4.应符合设计图纸及有关技术要求 | m | 268.42
本页小计
注：为计取规费等的使用，可在表中增设其中：“定额人工费”。
表—08
分部分项工程和单价措施项目清单与计价表
工程名称：南校区地下管网维修改造工程-地沟工程 | [7 empty] | 第 4 页 共 5 页
序号 | 项目编码 | 项目名称 | 项目特征描述 | 计量单位 | 工程量 | 金额（元）
[6 empty] | 综合单价 | 合价 |  | 其中
暂估价
6 | 010507003002 | 电缆沟、地沟 | 1.地沟型号：详见图集03R411-2，尺寸1200*1500 2.垫层：C10商品混凝土，含模板及支撑制作、安装、拆除、堆放、运输及清理模内杂物、刷隔离剂等全部施工工艺 3.地沟：C25商品混凝土，含模板及支撑制作、安装、拆除、堆放、运输及清理模内杂物、刷隔离剂等全部施工工艺 4.应符合设计图纸及有关技术要求 | m | 179.71
7 | 010512008001 | 沟盖板、井盖板、井圈 | 1.混凝土种类:商品混凝土 2.混凝土强度等级:C25 3.含模板及支撑制作、安装、拆除、堆放、运输及清理模内杂物、刷隔离剂等全部施工工艺 4.应符合设计图纸及有关技术要求 | m3 | 381.88
本页小计
注：为计取规费等的使用，可在表中增设其中：“定额人工费”。
表—08
分部分项工程和单价措施项目清单与计价表
工程名称：南校区地下管网维修改造工程-地沟工程 | [7 empty] | 第 5 页 共 5 页
序号 | 项目编码 | 项目名称 | 项目特征描述 | 计量单位 | 工程量 | 金额（元）
[6 empty] | 综合单价 | 合价 |  | 其中
暂估价
8 | 010510003001 | 过梁 | 1.混凝土种类:商品混凝土 2.混凝土强度等级:C25 3.含模板及支撑制作、安装、拆除、堆放、运输及清理模内杂物、刷隔离剂等全部施工工艺 4.应符合设计图纸及有关技术要求 | m3 | 0.72
9 | 010515002001 | 预制构件钢筋 | 1.钢筋种类、规格:圆钢筋HPB300 直径≤10mm 2.应符合设计图纸及有关技术要求 | t | 18.264
10 | 010515001001 | 现浇构件钢筋 | 1.钢筋种类、规格:圆钢筋HPB300 直径≤10mm 2.应符合设计图纸及有关技术要求 | t | 35.858
11 | 01B003 | 地沟清理 | 1.管沟清淤 2.应符合设计图纸及有关技术要求 | m | 989.05
分部分项合计
措施项目
单价措施合计
本页小计
合 计
注：为计取规费等的使用，可在表中增设其中：“定额人工费”。
表—08

## 表-11 总价措施项目清单与计价表【南校区地下管网维修改造_2
总价措施项目清单与计价表
工程名称：南校区地下管网维修改造工程-地沟工程 | [6 empty] | 第 1 页 共 1 页
序号 | 项目编码 | 项目名称 | 计算基础 | 费率 (%) | 金额 (元) | 调整 费率(%) |  | 调整后 金额(元) | 备注
1 | 011707001001 | 安全文明施工费
2 | 011707002001 | 夜间施工增加费
3 | 011707003001 | 非夜间施工增加费
4 | 011707004001 | 二次搬运费
5 | 011707005001 | 冬季施工增加费
6 | 011707005002 | 雨季施工增加费
7 | 011707006001 | 施工临时保护费
8 | 011707007001 | 已完工程保护费
9 | 01B001 | 越冬维护费
10 | 01B002 | 其他措施费
合 计
注：1.“计算基础”中安全文明施工费可为“定额基价”、“定额人工费”或“定额人工费+定额机械费”，其他项目可为“定额人工费”或“定额人工费+定额机械费”。 2.按施工方案计算的措施费，若无“计算基础”和“费率”的数值，也可只填“金额”数值，但应在备注栏说明施工方案出处或计算方法。
表-11

## 表-12 其他项目清单与计价汇总表【南校区地下管网维修改造_2
其他项目清单与计价汇总表
工程名称：南校区地下管网维修改造工程-地沟工程 |  |  |  | 第 1 页 共 1 页
序号 | 项目名称 | 金额（元） | 结算金额（元） |  | 备注
1 | 暂列金额 |  |  |  | 明细详见表-12-1
2 | 暂估价
2.1 | 材料暂估价 | — |  |  | 明细详见表-12-2
2.2 | 专业工程暂估价 |  |  |  | 明细详见表-12-3
3 | 计日工 |  |  |  | 明细详见表-12-4
4 | 总承包服务费 |  |  |  | 明细详见表-12-5
5 | 提前竣工（赶工）费
6 | 优质优价奖励
合 计 |  |  |  |  | —
注：材料（工程设备）暂估单价进入清单项目综合单价，此处不汇总。
表—12

## 表-12-1 暂列金额明细表【南校区地下管网维修改造工程-_2
暂列金额明细表
工程名称：南校区地下管网维修改造工程-地沟工程 |  |  |  | 第 1 页 共 1 页
序号 | 项目名称 | 计量单位 | 暂定金额(元) |  | 备注
1
合 计 |  |  |  |  | —
注：此表由招标人填写，如不能详列，也可只列暂列金额总额，投标人应将上述暂列金额计入投标总价中。
表—12—1

## 表-12-2 材料(工程设备)暂估价及调整表【南校区地下管_2
材料（工程设备）暂估单价及调整表
工程名称：南校区地下管网维修改造工程-地沟工程 | [9 empty] | 第 1 页 共 1 页
序号 | 材料(工程设备)名称、规格、型号 | 计量单位 | 数量 |  | 暂估(元) |  | 确认(元) |  | 差额±(元) |  |  | 备注
|  |  | 暂估 | 确认 | 单价 | 合价 | 单价 | 合价 | 单价 |  | 合价
注：1.此表由招标人填写“暂估单价”，并在备注栏说明暂估价的材料、工程设备拟用在那些清单项目上，投标人应将上述材料、工程设备暂估单价计入工程量清单综合单价报价中
表—12—2

## 表-12-3 专业工程暂估价及结算价表【南校区地下管网维修_2
专业工程暂估价及结算价表
工程名称：南校区地下管网维修改造工程-地沟工程 | [5 empty] | 第 1 页 共 1 页
序号 | 工程名称 | 工程内容 | 暂估金额（元） | 结算金额(元) | 差额±(元) |  | 备注
1
合 计 | [6 empty] | —
注：此表“暂估金额”由招标人填写，投标人应将“暂估金额”计入投标总价中。结算时按合同约定结算金额填写。
表—12—3

## 表-12-4 计日工表【南校区地下管网维修改造工程-地沟工
计 日 工 表
工程名称：南校区地下管网维修改造工程-地沟工程 | [6 empty] | 第 1 页 共 1 页
编号 | 项目名称 | 单位 | 暂定数量 | 实际数量 | 综合单价(元) | 合价(元)
[6 empty] | 暂定 |  | 实际
一 | 人工
人工小计
二 | 材料
材料小计
三 | 机械
机械小计
四.企业管理费和利润
总 计
注：此表项目名称、暂定数量由招标人填写，编制招标控制价时，单价由招标人按有关计价规定确定；投标时，单价由投标人自主报价，按暂定数量计算合价计入投标总价中。结算时，按发承包双方确认的实际数量计算合价。
表—12—4

## 表-12-5 总承包服务费计价表【南校区地下管网维修改造工_2
总承包服务费计价表
工程名称：南校区地下管网维修改造工程-地沟工程 | [5 empty] | 第 1 页 共 1 页
序号 | 项目名称 | 项目价值(元) | 服务内容 | 计算基础 | 费率(%) |  | 金额(元)
1
合 计
注：此表项目名称、服务内容由招标人填写，编制招标控制价时，费率及金额由招标人按有关计价规定确定；投标时，费率及金额由投标人自主报价，计入投标总价中。
表—12—5

## 表-13 规费、税金项目清单与计价表【南校区地下管网维修改_2
规费、税金项目计价表
工程名称：南校区地下管网维修改造工程-地沟工程 |  |  |  |  | 第 1 页 共 1 页
序号 | 项目名称 | 计算基础 | 计算基数 | 计算费率(%) |  | 金额(元)
1 | 税金 | 分部分项及单价措施费合计+总价措施项目合计+其他项目清单合计 |  | 9
合 计
表—13

## 表-21 承包人提供主要材料和工程设备一览表【南校区地下管_2
承包人提供主要材料和工程设备一览表
(适用造价信息差额调整法)
工程名称：南校区地下管网维修改造工程-地沟工程 | [7 empty] | 第 1 页 共 1 页
序号 | 名称、规格、型号 | 单位 | 数量 | 风险系数 (%) | 基准单价 (元) | 投标单价 (元) | 发承包人 确认单价 (元) |  | 备注
注：1.此表由招标人填写除“投标单价”栏的内容，投标人在投标时自主确定投标单价。 2.招标人应优先采用工程造价管理机构发布的单价作为基准单价，未发布的，通过市场调查确定其基准单价。
表-21

## 表-08 分部分项工程和单价措施项目清单与计价表【南校区地_3
分部分项工程和单价措施项目清单与计价表
工程名称：南校区地下管网维修改造工程-暂列金 | [7 empty] | 第 1 页 共 1 页
序号 | 项目编码 | 项目名称 | 项目特征描述 | 计量单位 | 工程量 | 金额（元）
[6 empty] | 综合单价 | 合价 |  | 其中
暂估价
整个项目
分部分项合计
措施项目
单价措施合计
本页小计
合 计
注：为计取规费等的使用，可在表中增设其中：“定额人工费”。
表—08

## 表-11 总价措施项目清单与计价表【南校区地下管网维修改造_3
总价措施项目清单与计价表
工程名称：南校区地下管网维修改造工程-暂列金 | [6 empty] | 第 1 页 共 1 页
序号 | 项目编码 | 项目名称 | 计算基础 | 费率 (%) | 金额 (元) | 调整 费率(%) |  | 调整后 金额(元) | 备注
1 | 041109001001 | 安全文明施工费
2 | 041109002001 | 夜间施工增加费
3 | 04B001 | 非夜间施工增加费
4 | 041109003001 | 二次搬运费
5 | 041109004001 | 冬季施工增加费
6 | 041109004002 | 雨季施工增加费
7 | 041109006001 | 施工临时保护费
8 | 041109007001 | 已完工程保护费
9 | 04B002 | 越冬维护费
10 | 04B003 | 其他措施费
合 计
注：1.“计算基础”中安全文明施工费可为“定额基价”、“定额人工费”或“定额人工费+定额机械费”，其他项目可为“定额人工费”或“定额人工费+定额机械费”。 2.按施工方案计算的措施费，若无“计算基础”和“费率”的数值，也可只填“金额”数值，但应在备注栏说明施工方案出处或计算方法。
表-11

## 表-12 其他项目清单与计价汇总表【南校区地下管网维修改造_3
其他项目清单与计价汇总表
工程名称：南校区地下管网维修改造工程-暂列金 |  |  |  | 第 1 页 共 1 页
序号 | 项目名称 | 金额（元） | 结算金额（元） |  | 备注
1 | 暂列金额 | 312499 |  |  | 明细详见表-12-1
2 | 暂估价
2.1 | 材料暂估价 | — |  |  | 明细详见表-12-2
2.2 | 专业工程暂估价 |  |  |  | 明细详见表-12-3
3 | 计日工 |  |  |  | 明细详见表-12-4
4 | 总承包服务费 |  |  |  | 明细详见表-12-5
5 | 提前竣工（赶工）费
6 | 优质优价奖励
合 计 |  | 312499 |  |  | —
注：材料（工程设备）暂估单价进入清单项目综合单价，此处不汇总。
表—12

## 表-12-1 暂列金额明细表【南校区地下管网维修改造工程-_3
暂列金额明细表
工程名称：南校区地下管网维修改造工程-暂列金 |  |  |  | 第 1 页 共 1 页
序号 | 项目名称 | 计量单位 | 暂定金额(元) |  | 备注
1 | 暂列金额 | 元 | 312499
合 计 |  |  | 312499 |  | —
注：此表由招标人填写，如不能详列，也可只列暂列金额总额，投标人应将上述暂列金额计入投标总价中。
表—12—1

## 表-12-2 材料(工程设备)暂估价及调整表【南校区地下管_3
材料（工程设备）暂估单价及调整表
工程名称：南校区地下管网维修改造工程-暂列金 | [9 empty] | 第 1 页 共 1 页
序号 | 材料(工程设备)名称、规格、型号 | 计量单位 | 数量 |  | 暂估(元) |  | 确认(元) |  | 差额±(元) |  |  | 备注
|  |  | 暂估 | 确认 | 单价 | 合价 | 单价 | 合价 | 单价 |  | 合价
注：1.此表由招标人填写“暂估单价”，并在备注栏说明暂估价的材料、工程设备拟用在那些清单项目上，投标人应将上述材料、工程设备暂估单价计入工程量清单综合单价报价中
表—12—2

## 表-12-3 专业工程暂估价及结算价表【南校区地下管网维修_3
专业工程暂估价及结算价表
工程名称：南校区地下管网维修改造工程-暂列金 | [5 empty] | 第 1 页 共 1 页
序号 | 工程名称 | 工程内容 | 暂估金额（元） | 结算金额(元) | 差额±(元) |  | 备注
1
合 计 | [6 empty] | —
注：此表“暂估金额”由招标人填写，投标人应将“暂估金额”计入投标总价中。结算时按合同约定结算金额填写。
表—12—3

## 表-12-4 计日工表【南校区地下管网维修改造工程-暂列金】
计 日 工 表
工程名称：南校区地下管网维修改造工程-暂列金 | [6 empty] | 第 1 页 共 1 页
编号 | 项目名称 | 单位 | 暂定数量 | 实际数量 | 综合单价(元) | 合价(元)
[6 empty] | 暂定 |  | 实际
一 | 人工
人工小计
二 | 材料
材料小计
三 | 机械
机械小计
四.企业管理费和利润
总 计
注：此表项目名称、暂定数量由招标人填写，编制招标控制价时，单价由招标人按有关计价规定确定；投标时，单价由投标人自主报价，按暂定数量计算合价计入投标总价中。结算时，按发承包双方确认的实际数量计算合价。
表—12—4

## 表-12-5 总承包服务费计价表【南校区地下管网维修改造工_3
总承包服务费计价表
工程名称：南校区地下管网维修改造工程-暂列金 | [5 empty] | 第 1 页 共 1 页
序号 | 项目名称 | 项目价值(元) | 服务内容 | 计算基础 | 费率(%) |  | 金额(元)
1
合 计
注：此表项目名称、服务内容由招标人填写，编制招标控制价时，费率及金额由招标人按有关计价规定确定；投标时，费率及金额由投标人自主报价，计入投标总价中。
表—12—5

## 表-13 规费、税金项目清单与计价表【南校区地下管网维修改_3
规费、税金项目计价表
工程名称：南校区地下管网维修改造工程-暂列金 |  |  |  |  | 第 1 页 共 1 页
序号 | 项目名称 | 计算基础 | 计算基数 | 计算费率(%) |  | 金额(元)
1 | 税金 | 分部分项及单价措施费合计+总价措施项目合计+其他项目清单合计 |  | 0
合 计
表—13

## 表-21 承包人提供主要材料和工程设备一览表【南校区地下管_3
承包人提供主要材料和工程设备一览表
(适用造价信息差额调整法)
工程名称：南校区地下管网维修改造工程-暂列金 | [7 empty] | 第 1 页 共 1 页
序号 | 名称、规格、型号 | 单位 | 数量 | 风险系数 (%) | 基准单价 (元) | 投标单价 (元) | 发承包人 确认单价 (元) |  | 备注
注：1.此表由招标人填写除“投标单价”栏的内容，投标人在投标时自主确定投标单价。 2.招标人应优先采用工程造价管理机构发布的单价作为基准单价，未发布的，通过市场调查确定其基准单价。
表-21