## 表-08 分部分项工程和单价措施项目清单与计价表
分部分项工程和单价措施项目清单与计价表
工程名称：蛟河市庆岭镇新华村太阳能路灯工程 |  |  |  | 标段：2025年大中型水库移民后期扶持资金项目 |  |  |  |  | 第 1 页 共 3 页
序号 | 项目编码 | 项目名称 | 项目特征描述 |  | 计量单位 | 工程量 | 金额（元）
[7 empty] | 综合单价 | 合价 |  | 其中
暂估价
整个项目
1 | 040101002001 | 挖沟槽土方 | 1.土壤类别:综合 2.挖土深度:深2m以内 |  | m3 | 43.2
2 | 040103002001 | 余方弃置 | 1.废弃料品种:一般土壤 2.运距:投标人自行考虑 |  | m3 | 43.2
3 | 040305001001 | 垫层 | 1.材料品种、规格:碎石 2.厚度:15cm |  | m3 | 4.8
4 | 040303002001 | 混凝土基础 | 1.混凝土强度等级:C30 |  | m3 | 38.4
5 | 040901001001 | 现浇构件钢筋 | 1.钢筋种类:一级圆钢 2.钢筋规格:Φ8 |  | t | 0.079
6 | 040901001002 | 现浇构件钢筋 | 1.钢筋种类:一级圆钢 2.钢筋规格:Φ12 |  | t | 0.222
7 | 040901009001 | 预埋铁件 | 1.材料种类:钢板 2.材料规格:10mm厚 |  | t | 0.275
8 | 030409001001 | 接地极 | 1.名称:接地圆钢 2.材质:镀锌圆钢 3.规格:Φ12 |  | 根 | 50
本页小计
注：为计取规费等的使用，可在表中增设其中：“定额人工费”。
表—08
分部分项工程和单价措施项目清单与计价表
工程名称：蛟河市庆岭镇新华村太阳能路灯工程 |  |  |  | 标段：2025年大中型水库移民后期扶持资金项目 |  |  |  |  | 第 2 页 共 3 页
序号 | 项目编码 | 项目名称 | 项目特征描述 |  | 计量单位 | 工程量 | 金额（元）
[7 empty] | 综合单价 | 合价 |  | 其中
暂估价
9 | 040805002001 | 中杆照明灯 | 1.名称:太阳能路灯 2.规格:灯源60WLED 3.灯杆材质、高度:优质Q235钢板经模压成型，灯杆表面热镀锌处理后表面聚脂粉体涂装(白色)；灯杆壁厚≥3.0mm，上口径为≥ 60，下口径为≥ 126,安装垂直度偏差应≤2‰，高7m 4.灯架形式及臂长:≤1.2米，仰角不宜大于15° 5.光源数量:灯具为50WLED截光型灯 6.锂电池:锂电池设计容量计算相比于太阳能组件的峰瓦数要简单。根据上面的计算知道，负载日耗电量12.2AH。 在锂电池充满情况下，可以连续工作7个阴雨天，再加上第一个晚上的工作， 锂电池容量：12.2×(7+1)=97.6(AH)，选用1台12V100AH的锂电池就可以满足要求。电池为锂电 |  | 套 | 50
本页小计
注：为计取规费等的使用，可在表中增设其中：“定额人工费”。
表—08
分部分项工程和单价措施项目清单与计价表
工程名称：蛟河市庆岭镇新华村太阳能路灯工程 |  |  |  | 标段：2025年大中型水库移民后期扶持资金项目 |  |  |  |  | 第 3 页 共 3 页
序号 | 项目编码 | 项目名称 | 项目特征描述 |  | 计量单位 | 工程量 | 金额（元）
[7 empty] | 综合单价 | 合价 |  | 其中
暂估价
池。 7.太阳能板:电池片采用正A级等级片，功率≥70W,单片转化率≥18.9%，填充因子≥80%，确保电池片无隐裂，无穿孔。辅材效率≥ 95%，灯罩采用优质钢化玻璃，厚度≥3.2mm，EVA胶粘度≥75%，透光率≥70%，背板双面含氟，抗老化，使用年限≥20 年。边框铝合金材质，厚度≥1.5mm。 8.太阳能电池组件选型:详见设计图纸
10 | 030414011001 | 接地装置 | 1.名称:接地系统测试 2.类别:独立接地装置 ≤6根接地极 |  | 组 | 9
分部分项合计
措施项目
单价措施合计
本页小计
合 计
注：为计取规费等的使用，可在表中增设其中：“定额人工费”。
表—08

## 表-11 总价措施项目清单与计价表
总价措施项目清单与计价表
工程名称：蛟河市庆岭镇新华村太阳能路灯工程 |  |  |  | 标段：2025年大中型水库移民后期扶持资金项目 |  |  |  | 第 1 页 共 1 页
序号 | 项目编码 | 项目名称 | 计算基础 |  | 费率 (%) | 金额 (元) | 调整 费率(%) |  | 调整后 金额(元) | 备注
1 | 041109001001 | 安全文明施工费
2 | 041109002001 | 夜间施工增加费
3 | 04B001 | 非夜间施工增加费
4 | 041109003001 | 二次搬运费
5 | 041109004001 | 冬季施工增加费
6 | 041109004002 | 雨季施工增加费
7 | 041109006001 | 施工临时保护费
8 | 041109007001 | 已完工程保护费
9 | 04B002 | 越冬维护费
10 | 04B003 | 其他措施费
合 计
编制人（造价人员）： | [7 empty] | 复核人（造价工程师）：
注：1.“计算基础”中安全文明施工费可为“定额基价”、“定额人工费”或“定额人工费+定额机械费”，其他项目可为“定额人工费”或“定额人工费+定额机械费”。 2.按施工方案计算的措施费，若无“计算基础”和“费率”的数值，也可只填“金额”数值，但应在备注栏说明施工方案出处或计算方法。
表-11

## 表-12-1 暂列金额明细表
暂列金额明细表
工程名称：蛟河市庆岭镇新华村太阳能路灯工程 |  | 标段：2025年大中型水库移民后期扶持资金项目 |  |  | 第 1 页 共 1 页
序号 | 项目名称 |  | 计量单位 | 暂定金额(元) |  | 备注
1
合 计 | [5 empty] | —
注：此表由招标人填写，如不能详列，也可只列暂列金额总额，投标人应将上述暂列金额计入投标总价中。
表—12—1

## 表-12-2 材料(工程设备)暂估价及调整表
材料（工程设备）暂估单价及调整表
工程名称：蛟河市庆岭镇新华村太阳能路灯工程 |  |  | 标段：2025年大中型水库移民后期扶持资金项目 | [7 empty] | 第 1 页 共 1 页
序号 | 材料(工程设备)名称、规格、型号 | 计量单位 |  | 数量 |  | 暂估(元) |  | 确认(元) |  | 差额±(元) |  |  | 备注
|  |  |  | 暂估 | 确认 | 单价 | 合价 | 单价 | 合价 | 单价 |  | 合价
合计
注：1.此表由招标人填写“暂估单价”，并在备注栏说明暂估价的材料、工程设备拟用在那些清单项目上，投标人应将上述材料、工程设备暂估单价计入工程量清单综合单价报价中
表—12—2

## 表-12-3 专业工程暂估价及结算价表
专业工程暂估价及结算价表
工程名称：蛟河市庆岭镇新华村太阳能路灯工程 |  |  | 标段：2025年大中型水库移民后期扶持资金项目 |  |  |  | 第 1 页 共 1 页
序号 | 工程名称 | 工程内容 |  | 暂估金额（元） | 结算金额(元) | 差额±(元) |  | 备注
1
合 计 | [7 empty] | —
注：此表“暂估金额”由招标人填写，投标人应将“暂估金额”计入投标总价中。结算时按合同约定结算金额填写。
表—12—3

## 表-12-4 计日工表
计 日 工 表
工程名称：蛟河市庆岭镇新华村太阳能路灯工程 |  | 标段：2025年大中型水库移民后期扶持资金项目 | [5 empty] | 第 1 页 共 1 页
编号 | 项目名称 |  | 单位 | 暂定数量 | 实际数量 | 综合单价(元) | 合价(元)
[7 empty] | 暂定 |  | 实际
一 | 人工
人工小计
二 | 材料
材料小计
三 | 机械
机械小计
四.企业管理费和利润
总 计
注：此表项目名称、暂定数量由招标人填写，编制招标控制价时，单价由招标人按有关计价规定确定；投标时，单价由投标人自主报价，按暂定数量计算合价计入投标总价中。结算时，按发承包双方确认的实际数量计算合价。
表—12—4

## 表-12-5 总承包服务费计价表
总承包服务费计价表
工程名称：蛟河市庆岭镇新华村太阳能路灯工程 |  | 标段：2025年大中型水库移民后期扶持资金项目 |  |  |  |  | 第 1 页 共 1 页
序号 | 项目名称 |  | 项目价值(元) | 服务内容 | 计算基础 | 费率(%) |  | 金额(元)
1
合 计
注：此表项目名称、服务内容由招标人填写，编制招标控制价时，费率及金额由招标人按有关计价规定确定；投标时，费率及金额由投标人自主报价，计入投标总价中。
表—12—5

## 表-13 规费、税金项目清单与计价表
规费、税金项目计价表
工程名称：蛟河市庆岭镇新华村太阳能路灯工程 |  |  | 标段：2025年大中型水库移民后期扶持资金项目 |  |  | 第 1 页 共 1 页
序号 | 项目名称 | 计算基础 |  | 计算基数 | 计算费率(%) |  | 金额(元)
1 | 税金 | 分部分项及单价措施费合计+总价措施项目合计+其他项目清单合计 |  |  | 9
合 计
编制人（造价人员）： |  |  | 复核人（造价工程师）：
表—13

## 表-21 承包人提供主要材料和工程设备一览表
承包人提供主要材料和工程设备一览表
(适用造价信息差额调整法)
工程名称：蛟河市庆岭镇新华村太阳能路灯工程 |  |  |  | 标段：2025年大中型水库移民后期扶持资金项目 |  |  |  |  | 第 1 页 共 1 页
序号 | 名称、规格、型号 | 单位 | 数量 |  | 风险系数 (%) | 基准单价 (元) | 投标单价 (元) | 发承包人 确认单价 (元) |  | 备注
注：1.此表由招标人填写除“投标单价”栏的内容，投标人在投标时自主确定投标单价。 2.招标人应优先采用工程造价管理机构发布的单价作为基准单价，未发布的，通过市场调查确定其基准单价。
表-21