## 工程量清单封面
德惠市郭家镇中心小学改造工程
工 程 量 清 单
北京中辰建信工程项目管理有限公司
2025-06-24

## 工程量清单编制说明
德惠市郭家镇中心小学改造工程
工程量清单编制说明
一、编制说明
1.项目基本情况
项目名称： | 德惠市郭家镇中心小学改造工程
二、编制依据
1．国家有关投资计划、财政预算、经济合同和工程建设的法律、法规及规章制度等与工程项目相关的规定；
2．国家主管部门及地方有关部门颁布的标准、定额和工程技术经济规范；
3.《吉林省建筑工程计价定额》(JLJD-JZ-2024)；
4.《吉林省装饰工程计价定额》(JLJD-ZS-2024)；
5.《吉林省安装工程计价定额》(JLJD-AZ-2024)；
6.《吉林省市政工程计价定额》(JLJD-SZ-2024)；
7.《吉林省园林工程计价定额》(JLJD-YL-2024)；
8.《吉林省城市轨道交通工程计价定额》(JLJD-GD-2024)；
9.《吉林省建设工程施工机具定额》(JLJD-JJ-2024)；
10.《吉林省建设工程工期定额》(JLGQ-JS-2024)；
11.《吉林省建设项目其他费用定额》(JLJD-QT-2024)；
12．委托单位提供的完整有效的资料；
13.设计图纸、设计说明、设计单位答疑、相关图集及标准；
14.编制所需的其他相关资料.
三、暂列金及专业工程暂估价
暂列金额： |  | 64579 | 元
专业工程暂估价： |  | 50000 | 元
四、其他需要说明的问题:
1、投标人应根据该工程的特点，勘查现场，报价时要充分考虑所有费用;
2、详见图纸设计。
北京中辰建信工程项目管理有限公司

## 工程量清单盖章页
德惠市郭家镇中心小学改造工程
工程量清单
招 标 人: |  | 造价咨询人:
| (单位盖章) |  | (单位资质专用章)
法定代表人 或其授权人: |  | 法定代表人 或其授权人:
| (签字或盖章) |  | (签字或盖章)
编 制 人: |  | 复 核 人:
| (造价人员签字盖专用章) |  | (造价工程师签字盖专用章)
编 制 时 间: |  | 复 核 时 间:

## 表-08 分部分项工程和单价措施项目清单与计价表【【建筑工
分部分项工程和单价措施项目清单与计价表
工程名称：【建筑工程】郭家镇中心小学消防水池及泵房改造 |  |  |  | 标段：德惠市郭家镇中心小学改造工程 |  |  |  |  | 第 1 页 共 5 页
序号 | 项目编码 | 项目名称 | 项目特征描述 |  | 计量单位 | 工程量 | 金额（元）
[7 empty] | 综合单价 | 合价 |  | 其中
暂估价
拆除工程
1 | 01B010 | 原彩钢房拆除 | 1.原有彩钢设备用房拆除 2.规格尺寸：长8.8米宽6.6米高3.5米 |  | 项 | 1
2 | 011607001002 | 刚性层拆除 | 1.原地下消防水池及泵房顶面防水、保温及保护层拆除至结构基层 |  | m2 | 134.59
3 | 011604002003 | 立面抹灰层拆除 | 1.原地下消防水池及泵房外侧防水、保温及保护层拆除至结构基层 |  | m2 | 225.4
4 | 011604002001 | 立面抹灰层拆除 | 1.原有消防水池及泵房内墙面防水及保护层铲除至结构基层 |  | m2 | 248.8
5 | 011604003001 | 天棚抹灰面拆除 | 1.原有消防水池及泵房天棚防水及保护层铲除至结构基层 |  | m2 | 118.69
6 | 011604001001 | 平面抹灰层拆除 | 1.原有消防水池及泵房地面防水及保护层铲除至结构基层 |  | m2 | 120.69
7 | 01B011 | 铸铁井盖 | 1.拆除原有检修口井盖 |  | 块 | 2
8 | 040103002001 | 余方弃置 | 1.垃圾外运、垃圾垂直运输 2.包含搬运、装车等 3.运距：投标人自行考虑 |  | 项 | 1
室外工程
9 | 010101003001 | 挖沟槽土方 | 1.土壤类别:一、二类土 2.清单工程量包含放坡及工作面 |  | m3 | 1012.29
本页小计
注：为计取规费等的使用，可在表中增设其中：“定额人工费”。
表—08
分部分项工程和单价措施项目清单与计价表
工程名称：【建筑工程】郭家镇中心小学消防水池及泵房改造 |  |  |  | 标段：德惠市郭家镇中心小学改造工程 |  |  |  |  | 第 2 页 共 5 页
序号 | 项目编码 | 项目名称 | 项目特征描述 |  | 计量单位 | 工程量 | 金额（元）
[7 empty] | 综合单价 | 合价 |  | 其中
暂估价
10 | 010103001002 | 回填方 | 1.密实度要求:满足设计和规范要求 2.填方材料品种:原土 |  | m3 | 786.69
11 | 010103002002 | 余方弃置 | 1.废弃料品种:余土 2.运距:投标人自行考虑 |  | m3 | 225.6
12 | 011001001001 | 保温隔热屋面 | 顶板-1 1.30厚水泥砂浆面层 2.素水泥浆一道（内掺建筑胶） 3.60厚C15混凝土 4.300厚3:7灰土（或天然砂砾） 5.50厚C20细石混凝土保护层（内配φ6双向@200钢筋网）每6m设分格缝，缝内填高分子密封膏 6.10厚1:4石灰砂浆隔离层 7.20厚1:3水泥砂浆找平 8.最薄处30厚膨胀珍珠岩找坡2% 9.80厚B1级EPS保温（容重20kg/m3） 10.20厚1:3水泥砂浆找平层 11.1.5厚聚合物水泥防水砂浆 12.混凝土顶板基层处理 |  | m2 | 134.58
本页小计
注：为计取规费等的使用，可在表中增设其中：“定额人工费”。
表—08
分部分项工程和单价措施项目清单与计价表
工程名称：【建筑工程】郭家镇中心小学消防水池及泵房改造 |  |  |  | 标段：德惠市郭家镇中心小学改造工程 |  |  |  |  | 第 3 页 共 5 页
序号 | 项目编码 | 项目名称 | 项目特征描述 |  | 计量单位 | 工程量 | 金额（元）
[7 empty] | 综合单价 | 合价 |  | 其中
暂估价
13 | 011001003001 | 保温隔热墙面 | 外墙-1 1.500厚2:8灰土分层夯填 2.120厚黏土实心砖防护墙 3.20厚1:2.5水泥砂浆找平层 4.80厚B1级EPS保温（容重20kg/m3) 5.20厚1:2.5水泥砂浆保护层 6.混凝土外墙基层处理 |  | m2 | 232.12
14 | 010902003001 | 屋面刚性层 | 1.50厚细石混凝土保护层 部位：混凝土基础外墙外侧顶面 |  | m2 | 20.24
15 | 010902001001 | 屋面卷材防水 | 1、4+4厚SBS改性沥青防水卷材两道 部位：消防水池及泵房顶面 |  | m2 | 134.58
16 | 010903001002 | 墙面卷材防水 | 1.0.9厚聚乙烯丙纶防水卷材 2.1.3厚聚合物水泥砂浆粘结料满粘 部位：外墙面防水 |  | m2 | 252.36
17 | 010401012001 | 零星砌砖 | 1.200厚实心砖墙，高800mm，井圈砌筑内直径1200*1200mm |  | m3 | 0.74
室内工程
18 | 011301001002 | 天棚抹灰 | 1.20厚1:2.5水泥砂浆找平层（内掺防水剂） 部位：消防水池及泵房顶棚 |  | m2 | 118.69
本页小计
注：为计取规费等的使用，可在表中增设其中：“定额人工费”。
表—08
分部分项工程和单价措施项目清单与计价表
工程名称：【建筑工程】郭家镇中心小学消防水池及泵房改造 |  |  |  | 标段：德惠市郭家镇中心小学改造工程 |  |  |  |  | 第 4 页 共 5 页
序号 | 项目编码 | 项目名称 | 项目特征描述 |  | 计量单位 | 工程量 | 金额（元）
[7 empty] | 综合单价 | 合价 |  | 其中
暂估价
19 | 011301001003 | 天棚抹灰 | 1.20厚1:2.5水泥砂浆找平层 部位：消防水池及泵房顶棚 |  | m2 | 118.69
20 | 010904001002 | 楼（地）面卷材防水 | 1.0.9厚聚乙烯丙纶防水卷材（2道） 2.1.3厚聚合物水泥砂浆粘结料满粘 部位：消防水池及泵房顶棚 |  | m2 | 118.69
21 | 011201004001 | 立面砂浆找平层 | 1.20厚1:2.5水泥砂浆找平层（内掺防水剂） 部位：墙面防水 |  | m2 | 256
22 | 011201004002 | 立面砂浆找平层 | 1.20厚1:2.5水泥砂浆找平层 部位：墙面防水 |  | m2 | 256
23 | 010903001001 | 墙面卷材防水 | 1.0.9厚聚乙烯丙纶防水卷材（2道） 2.1.3厚聚合物水泥砂浆粘结料满粘 部位：墙面防水 |  | m2 | 256
24 | 011101003001 | 细石混凝土楼地面 | 1.20厚C20细石混凝土，上撒1:1水泥细砂压实赶光 部位：地面防水 |  | m2 | 120.69
25 | 011101006001 | 平面砂浆找平层 | 1.10厚1:2.5水泥砂浆隔离层 部位：地面防水 |  | m2 | 120.69
26 | 010904001001 | 楼（地）面卷材防水 | 1.1.5厚聚乙烯丙纶防水卷材 部位:地面防水 |  | m2 | 120.69
27 | 010904002001 | 楼（地）面涂膜防水 | 1、6mm厚水泥基渗透结晶型防水涂料 部位：地面防水 |  | m2 | 120.69
本页小计
注：为计取规费等的使用，可在表中增设其中：“定额人工费”。
表—08
分部分项工程和单价措施项目清单与计价表
工程名称：【建筑工程】郭家镇中心小学消防水池及泵房改造 |  |  |  | 标段：德惠市郭家镇中心小学改造工程 |  |  |  |  | 第 5 页 共 5 页
序号 | 项目编码 | 项目名称 | 项目特征描述 |  | 计量单位 | 工程量 | 金额（元）
[7 empty] | 综合单价 | 合价 |  | 其中
暂估价
28 | 070205001001 | 铸铁盖板 | 1.检修井盖（1.2m*1.2m） 做法参见14S501-1 |  | 块 | 2
29 | 010606008002 | 钢梯 | 1.检修口钢梯制作安装 做法参见05S804-179 |  | t | 0.233
其他工程
30 | 01B012 | 设备安拆及搬运 | 1.泵房内所有设备移出泵房，防水修好后，设备原位置恢复安装 |  | 项 | 1
措施项目
31 | 011701001001 | 综合脚手架 | 1.工程所需要的全部脚手架 |  | 项 | 1
32 | 011703001002 | 垂直运输 | 1.垂直运输 |  | 项 | 1
分部分项合计
措施项目
单价措施合计
本页小计
合 计
注：为计取规费等的使用，可在表中增设其中：“定额人工费”。
表—08

## 表-11 总价措施项目清单与计价表【【建筑工程】郭家镇中心
总价措施项目清单与计价表
工程名称：【建筑工程】郭家镇中心小学消防水池及泵房改造 |  |  |  | 标段：德惠市郭家镇中心小学改造工程 |  |  |  | 第 1 页 共 1 页
序号 | 项目编码 | 项目名称 | 计算基础 |  | 费率 (%) | 金额 (元) | 调整 费率(%) |  | 调整后 金额(元) | 备注
1 | 011707001001 | 安全文明施工费
2 | 011707002001 | 夜间施工增加费
3 | 011707003001 | 非夜间施工增加费
4 | 011707004001 | 二次搬运费
5 | 011707005001 | 冬季施工增加费
6 | 011707005002 | 雨季施工增加费
7 | 011707006001 | 施工临时保护费
8 | 011707007001 | 已完工程保护费
9 | 01B001 | 越冬维护费
10 | 01B002 | 其他措施费
合 计
编制人（造价人员）： | [7 empty] | 复核人（造价工程师）：
注：1.“计算基础”中安全文明施工费可为“定额基价”、“定额人工费”或“定额人工费+定额机械费”，其他项目可为“定额人工费”或“定额人工费+定额机械费”。 2.按施工方案计算的措施费，若无“计算基础”和“费率”的数值，也可只填“金额”数值，但应在备注栏说明施工方案出处或计算方法。
表-11

## 表-12 其他项目清单与计价汇总表【【建筑工程】郭家镇中心
其他项目清单与计价汇总表
工程名称：【建筑工程】郭家镇中心小学消防水池及泵房改造 |  | 标段：德惠市郭家镇中心小学改造工程 |  |  | 第 1 页 共 1 页
序号 | 项目名称 |  | 金额（元） | 结算金额（元） |  | 备注
1 | 暂列金额 |  |  |  |  | 明细详见表-12-1
2 | 暂估价 |  | 50000
2.1 | 材料暂估价 |  | — |  |  | 明细详见表-12-2
2.2 | 专业工程暂估价 |  | 50000 |  |  | 明细详见表-12-3
3 | 计日工 |  |  |  |  | 明细详见表-12-4
4 | 总承包服务费 |  |  |  |  | 明细详见表-12-5
5 | 提前竣工（赶工）费
6 | 优质优价奖励
合 计 |  |  | 50000 |  |  | —
注：材料（工程设备）暂估单价进入清单项目综合单价，此处不汇总。
表—12

## 表-12-1 暂列金额明细表【【建筑工程】郭家镇中心小学消
暂列金额明细表
工程名称：【建筑工程】郭家镇中心小学消防水池及泵房改造 |  | 标段：德惠市郭家镇中心小学改造工程 |  |  | 第 1 页 共 1 页
序号 | 项目名称 |  | 计量单位 | 暂定金额(元) |  | 备注
1
合 计 | [5 empty] | —
注：此表由招标人填写，如不能详列，也可只列暂列金额总额，投标人应将上述暂列金额计入投标总价中。
表—12—1

## 表-12-2 材料(工程设备)暂估价及调整表【【建筑工程】
材料（工程设备）暂估单价及调整表
工程名称：【建筑工程】郭家镇中心小学消防水池及泵房改造 |  |  | 标段：德惠市郭家镇中心小学改造工程 | [7 empty] | 第 1 页 共 1 页
序号 | 材料(工程设备)名称、规格、型号 | 计量单位 |  | 数量 |  | 暂估(元) |  | 确认(元) |  | 差额±(元) |  |  | 备注
|  |  |  | 暂估 | 确认 | 单价 | 合价 | 单价 | 合价 | 单价 |  | 合价
合计
注：1.此表由招标人填写“暂估单价”，并在备注栏说明暂估价的材料、工程设备拟用在那些清单项目上，投标人应将上述材料、工程设备暂估单价计入工程量清单综合单价报价中
表—12—2

## 表-12-3 专业工程暂估价及结算价表【【建筑工程】郭家镇
专业工程暂估价及结算价表
工程名称：【建筑工程】郭家镇中心小学消防水池及泵房改造 |  |  | 标段：德惠市郭家镇中心小学改造工程 |  |  |  | 第 1 页 共 1 页
序号 | 工程名称 | 工程内容 |  | 暂估金额（元） | 结算金额(元) | 差额±(元) |  | 备注
1 | 施工降水 | 1.消防水池及泵房施工降水 |  | 50000
合 计 |  |  |  | 50000 |  |  |  | —
注：此表“暂估金额”由招标人填写，投标人应将“暂估金额”计入投标总价中。结算时按合同约定结算金额填写。
表—12—3

## 表-12-4 计日工表【【建筑工程】郭家镇中心小学消防水池
计 日 工 表
工程名称：【建筑工程】郭家镇中心小学消防水池及泵房改造 |  | 标段：德惠市郭家镇中心小学改造工程 | [5 empty] | 第 1 页 共 1 页
编号 | 项目名称 |  | 单位 | 暂定数量 | 实际数量 | 综合单价(元) | 合价(元)
[7 empty] | 暂定 |  | 实际
一 | 人工
人工小计
二 | 材料
材料小计
三 | 机械
机械小计
四.企业管理费和利润
总 计
注：此表项目名称、暂定数量由招标人填写，编制招标控制价时，单价由招标人按有关计价规定确定；投标时，单价由投标人自主报价，按暂定数量计算合价计入投标总价中。结算时，按发承包双方确认的实际数量计算合价。
表—12—4

## 表-12-5 总承包服务费计价表【【建筑工程】郭家镇中心小
总承包服务费计价表
工程名称：【建筑工程】郭家镇中心小学消防水池及泵房改造 |  | 标段：德惠市郭家镇中心小学改造工程 |  |  |  |  | 第 1 页 共 1 页
序号 | 项目名称 |  | 项目价值(元) | 服务内容 | 计算基础 | 费率(%) |  | 金额(元)
1
合 计
注：此表项目名称、服务内容由招标人填写，编制招标控制价时，费率及金额由招标人按有关计价规定确定；投标时，费率及金额由投标人自主报价，计入投标总价中。
表—12—5

## 表-13 规费、税金项目清单与计价表【【建筑工程】郭家镇中
规费、税金项目计价表
工程名称：【建筑工程】郭家镇中心小学消防水池及泵房改造 |  |  | 标段：德惠市郭家镇中心小学改造工程 |  |  | 第 1 页 共 1 页
序号 | 项目名称 | 计算基础 |  | 计算基数 | 计算费率(%) |  | 金额(元)
1 | 税金 | 分部分项及单价措施费合计+总价措施项目合计+其他项目清单合计 |  |  | 9
合 计
编制人（造价人员）： |  |  | 复核人（造价工程师）：
表—13

## 表-21 承包人提供主要材料和工程设备一览表【【建筑工程】
承包人提供主要材料和工程设备一览表
(适用造价信息差额调整法)
工程名称：【建筑工程】郭家镇中心小学消防水池及泵房改造 |  |  |  | 标段：德惠市郭家镇中心小学改造工程 |  |  |  |  | 第 1 页 共 1 页
序号 | 名称、规格、型号 | 单位 | 数量 |  | 风险系数 (%) | 基准单价 (元) | 投标单价 (元) | 发承包人 确认单价 (元) |  | 备注
注：1.此表由招标人填写除“投标单价”栏的内容，投标人在投标时自主确定投标单价。 2.招标人应优先采用工程造价管理机构发布的单价作为基准单价，未发布的，通过市场调查确定其基准单价。
表-21

## 表-22 承包人提供主要材料和工程设备一览表【【建筑工程】
承包人提供主要材料和工程设备一览表 (适用于价格指数差额调整法)
工程名称：【建筑工程】郭家镇中心小学消防水池及泵房改造 |  | 标段：德惠市郭家镇中心小学改造工程 |  |  |  | 第 1 页 共 1 页
序号 | 名称、规格、型号 |  | 变值权重B | 基本价格指数F0 | 现行价格指数F1 |  | 备注
| 定值权重A |  |  | — | —
合计 |  |  | 1 | — | —
注：1.“名称、规格、型号”、“基本价格指数”栏由招标人填写，基本价格指数应首先采用工程造价管理机构发布的价格指 数，没有时，可采用发布的价格代替。如人工、机械费也采用本法调整，由招标人在“名称”栏填写。 2.“变值权重”栏由投标人根据该项人工、机械费和材料、工程设备价值在投标总报价中所占的比例填写，1减去其比例为 定值权重。 3.“现行价格指数”按约定的付款证书相关周期最后一天的前42天的各项价格指数填写，该指数应首先采用工程造价管理 机构发布的价格指数，没有时，可采用发布的价格代替。
表-22

## 表-08 分部分项工程和单价措施项目清单与计价表【【建筑工_1
分部分项工程和单价措施项目清单与计价表
工程名称：【建筑工程】郭家镇中心小学厕所屋面改造 |  |  |  | 标段：德惠市郭家镇中心小学改造工程 |  |  |  |  | 第 1 页 共 2 页
序号 | 项目编码 | 项目名称 | 项目特征描述 |  | 计量单位 | 工程量 | 金额（元）
[7 empty] | 综合单价 | 合价 |  | 其中
暂估价
拆除工程
1 | 011607002001 | 防水层拆除 | 1.原屋面防水层拆除 |  | m2 | 188
2 | 011611005001 | 其他金属构件拆除 | 1.原屋面铁皮包檐拆除 |  | m | 60
3 | 011608001001 | 铲除油漆面 | 1.铲除原有外檐涂料层 |  | m2 | 23.36
4 | 040103002001 | 余方弃置 | 1.垃圾外运、垃圾垂直运输 2.包含搬运、装车等 3.运距：投标人自行考虑 |  | 项 | 1
屋面工程
5 | 011101006001 | 平面砂浆找平层 | 1.30厚1:2.5水泥砂浆找平层 2.原基层屋面处理 |  | m2 | 188
6 | 010902001001 | 屋面卷材防水 | 1.二道4厚SBS高聚物改性沥青防水卷材 |  | m2 | 188
7 | 011407001001 | 墙面喷刷涂料 | 涂料外墙 1.外墙涂料两遍 2.外刮（刷）柔性腻子 部位：厕所外檐底面 |  | m2 | 23.36
8 | 011101006002 | 平面砂浆找平层 | 1.20厚1:2.5防水砂浆找平层 2.原基层屋面处理 部位：厕所外檐底面 |  | m2 | 23.36
9 | 010902007001 | 屋面天沟、檐沟 | 1.0.6mm厚钢板屋檐封边 |  | m | 60
措施项目
10 | 011703001001 | 垂直运输 | 1.垂直运输 |  | 项 | 1
分部分项合计
措施项目
本页小计
注：为计取规费等的使用，可在表中增设其中：“定额人工费”。
表—08
分部分项工程和单价措施项目清单与计价表
工程名称：【建筑工程】郭家镇中心小学厕所屋面改造 |  |  |  | 标段：德惠市郭家镇中心小学改造工程 |  |  |  |  | 第 2 页 共 2 页
序号 | 项目编码 | 项目名称 | 项目特征描述 |  | 计量单位 | 工程量 | 金额（元）
[7 empty] | 综合单价 | 合价 |  | 其中
暂估价
单价措施合计
本页小计
合 计
注：为计取规费等的使用，可在表中增设其中：“定额人工费”。
表—08

## 表-11 总价措施项目清单与计价表【【建筑工程】郭家镇中心_1
总价措施项目清单与计价表
工程名称：【建筑工程】郭家镇中心小学厕所屋面改造 |  |  |  | 标段：德惠市郭家镇中心小学改造工程 |  |  |  | 第 1 页 共 1 页
序号 | 项目编码 | 项目名称 | 计算基础 |  | 费率 (%) | 金额 (元) | 调整 费率(%) |  | 调整后 金额(元) | 备注
1 | 011707001001 | 安全文明施工费
2 | 011707002001 | 夜间施工增加费
3 | 011707003001 | 非夜间施工增加费
4 | 011707004001 | 二次搬运费
5 | 011707005001 | 冬季施工增加费
6 | 011707005002 | 雨季施工增加费
7 | 011707006001 | 施工临时保护费
8 | 011707007001 | 已完工程保护费
9 | 01B001 | 越冬维护费
10 | 01B002 | 其他措施费
合 计
编制人（造价人员）： | [7 empty] | 复核人（造价工程师）：
注：1.“计算基础”中安全文明施工费可为“定额基价”、“定额人工费”或“定额人工费+定额机械费”，其他项目可为“定额人工费”或“定额人工费+定额机械费”。 2.按施工方案计算的措施费，若无“计算基础”和“费率”的数值，也可只填“金额”数值，但应在备注栏说明施工方案出处或计算方法。
表-11

## 表-12 其他项目清单与计价汇总表【【建筑工程】郭家镇中心_1
其他项目清单与计价汇总表
工程名称：【建筑工程】郭家镇中心小学厕所屋面改造 |  | 标段：德惠市郭家镇中心小学改造工程 |  |  | 第 1 页 共 1 页
序号 | 项目名称 |  | 金额（元） | 结算金额（元） |  | 备注
1 | 暂列金额 |  |  |  |  | 明细详见表-12-1
2 | 暂估价
2.1 | 材料暂估价 |  | — |  |  | 明细详见表-12-2
2.2 | 专业工程暂估价 |  |  |  |  | 明细详见表-12-3
3 | 计日工 |  |  |  |  | 明细详见表-12-4
4 | 总承包服务费 |  |  |  |  | 明细详见表-12-5
5 | 提前竣工（赶工）费
6 | 优质优价奖励
合 计 | [5 empty] | —
注：材料（工程设备）暂估单价进入清单项目综合单价，此处不汇总。
表—12

## 表-12-1 暂列金额明细表【【建筑工程】郭家镇中心小学厕
暂列金额明细表
工程名称：【建筑工程】郭家镇中心小学厕所屋面改造 |  | 标段：德惠市郭家镇中心小学改造工程 |  |  | 第 1 页 共 1 页
序号 | 项目名称 |  | 计量单位 | 暂定金额(元) |  | 备注
1
合 计 | [5 empty] | —
注：此表由招标人填写，如不能详列，也可只列暂列金额总额，投标人应将上述暂列金额计入投标总价中。
表—12—1

## 表-12-2 材料(工程设备)暂估价及调整表【【建筑工程】_1
材料（工程设备）暂估单价及调整表
工程名称：【建筑工程】郭家镇中心小学厕所屋面改造 |  |  | 标段：德惠市郭家镇中心小学改造工程 | [7 empty] | 第 1 页 共 1 页
序号 | 材料(工程设备)名称、规格、型号 | 计量单位 |  | 数量 |  | 暂估(元) |  | 确认(元) |  | 差额±(元) |  |  | 备注
|  |  |  | 暂估 | 确认 | 单价 | 合价 | 单价 | 合价 | 单价 |  | 合价
合计
注：1.此表由招标人填写“暂估单价”，并在备注栏说明暂估价的材料、工程设备拟用在那些清单项目上，投标人应将上述材料、工程设备暂估单价计入工程量清单综合单价报价中
表—12—2

## 表-12-3 专业工程暂估价及结算价表【【建筑工程】郭家镇_1
专业工程暂估价及结算价表
工程名称：【建筑工程】郭家镇中心小学厕所屋面改造 |  |  | 标段：德惠市郭家镇中心小学改造工程 |  |  |  | 第 1 页 共 1 页
序号 | 工程名称 | 工程内容 |  | 暂估金额（元） | 结算金额(元) | 差额±(元) |  | 备注
1
合 计 | [7 empty] | —
注：此表“暂估金额”由招标人填写，投标人应将“暂估金额”计入投标总价中。结算时按合同约定结算金额填写。
表—12—3

## 表-12-4 计日工表【【建筑工程】郭家镇中心小学厕所屋面
计 日 工 表
工程名称：【建筑工程】郭家镇中心小学厕所屋面改造 |  | 标段：德惠市郭家镇中心小学改造工程 | [5 empty] | 第 1 页 共 1 页
编号 | 项目名称 |  | 单位 | 暂定数量 | 实际数量 | 综合单价(元) | 合价(元)
[7 empty] | 暂定 |  | 实际
一 | 人工
人工小计
二 | 材料
材料小计
三 | 机械
机械小计
四.企业管理费和利润
总 计
注：此表项目名称、暂定数量由招标人填写，编制招标控制价时，单价由招标人按有关计价规定确定；投标时，单价由投标人自主报价，按暂定数量计算合价计入投标总价中。结算时，按发承包双方确认的实际数量计算合价。
表—12—4

## 表-12-5 总承包服务费计价表【【建筑工程】郭家镇中心小_1
总承包服务费计价表
工程名称：【建筑工程】郭家镇中心小学厕所屋面改造 |  | 标段：德惠市郭家镇中心小学改造工程 |  |  |  |  | 第 1 页 共 1 页
序号 | 项目名称 |  | 项目价值(元) | 服务内容 | 计算基础 | 费率(%) |  | 金额(元)
1
合 计
注：此表项目名称、服务内容由招标人填写，编制招标控制价时，费率及金额由招标人按有关计价规定确定；投标时，费率及金额由投标人自主报价，计入投标总价中。
表—12—5

## 表-13 规费、税金项目清单与计价表【【建筑工程】郭家镇中_1
规费、税金项目计价表
工程名称：【建筑工程】郭家镇中心小学厕所屋面改造 |  |  | 标段：德惠市郭家镇中心小学改造工程 |  |  | 第 1 页 共 1 页
序号 | 项目名称 | 计算基础 |  | 计算基数 | 计算费率(%) |  | 金额(元)
1 | 税金 | 分部分项及单价措施费合计+总价措施项目合计+其他项目清单合计 |  |  | 9
合 计
编制人（造价人员）： |  |  | 复核人（造价工程师）：
表—13

## 表-21 承包人提供主要材料和工程设备一览表【【建筑工程】_1
承包人提供主要材料和工程设备一览表
(适用造价信息差额调整法)
工程名称：【建筑工程】郭家镇中心小学厕所屋面改造 |  |  |  | 标段：德惠市郭家镇中心小学改造工程 |  |  |  |  | 第 1 页 共 1 页
序号 | 名称、规格、型号 | 单位 | 数量 |  | 风险系数 (%) | 基准单价 (元) | 投标单价 (元) | 发承包人 确认单价 (元) |  | 备注
注：1.此表由招标人填写除“投标单价”栏的内容，投标人在投标时自主确定投标单价。 2.招标人应优先采用工程造价管理机构发布的单价作为基准单价，未发布的，通过市场调查确定其基准单价。
表-21

## 表-22 承包人提供主要材料和工程设备一览表【【建筑工程】_1
承包人提供主要材料和工程设备一览表 (适用于价格指数差额调整法)
工程名称：【建筑工程】郭家镇中心小学厕所屋面改造 |  | 标段：德惠市郭家镇中心小学改造工程 |  |  |  | 第 1 页 共 1 页
序号 | 名称、规格、型号 |  | 变值权重B | 基本价格指数F0 | 现行价格指数F1 |  | 备注
| 定值权重A |  |  | — | —
合计 |  |  | 1 | — | —
注：1.“名称、规格、型号”、“基本价格指数”栏由招标人填写，基本价格指数应首先采用工程造价管理机构发布的价格指 数，没有时，可采用发布的价格代替。如人工、机械费也采用本法调整，由招标人在“名称”栏填写。 2.“变值权重”栏由投标人根据该项人工、机械费和材料、工程设备价值在投标总报价中所占的比例填写，1减去其比例为 定值权重。 3.“现行价格指数”按约定的付款证书相关周期最后一天的前42天的各项价格指数填写，该指数应首先采用工程造价管理 机构发布的价格指数，没有时，可采用发布的价格代替。
表-22

## 表-08 分部分项工程和单价措施项目清单与计价表【【建筑工_2
分部分项工程和单价措施项目清单与计价表
工程名称：【建筑工程】郭家镇中心小学设备用房工程 |  |  |  | 标段：德惠市郭家镇中心小学改造工程 |  |  |  |  | 第 1 页 共 12 页
序号 | 项目编码 | 项目名称 | 项目特征描述 |  | 计量单位 | 工程量 | 金额（元）
[7 empty] | 综合单价 | 合价 |  | 其中
暂估价
土方工程
1 | 010101001001 | 平整场地 | 1.土壤类别:一类、二类土 |  | m2 | 58.08
2 | 010101003001 | 挖沟槽土方 | 1.土壤类别:一类、二类土 2.清单工程量包含放坡及工作面 |  | m3 | 159.79
3 | 010103001001 | 回填方 | 1.密实度要求:满足设计和规范要求 2.填方材料品种:原土 |  | m3 | 130.69
4 | 010404001001 | 垫层 | 1.地梁下炉渣防冻垫层 |  | m3 | 4.53
5 | 010103002001 | 余方弃置 | 1.废弃料品种:余土 2.运距:投标人自行考虑 |  | m3 | 29.4
砌筑工程
6 | 010401003001 | 实心砖墙 | 1.砖品种、规格、强度等级:MU15非粘土烧结实心砖 2.墙体类型:200厚砖墙 3.砂浆强度等级、配合比:M10水泥砂浆 部位：±0.00以下墙体 |  | m3 | 0.76
7 | 010402001001 | 砌块墙 | 1.砖品种、规格、强度等级:加气混凝土砌块 2.墙体类型:200厚 3.砂浆强度等级、配合比:M5砌筑砂浆 |  | m3 | 16.1
本页小计
注：为计取规费等的使用，可在表中增设其中：“定额人工费”。
表—08
分部分项工程和单价措施项目清单与计价表
工程名称：【建筑工程】郭家镇中心小学设备用房工程 |  |  |  | 标段：德惠市郭家镇中心小学改造工程 |  |  |  |  | 第 2 页 共 12 页
序号 | 项目编码 | 项目名称 | 项目特征描述 |  | 计量单位 | 工程量 | 金额（元）
[7 empty] | 综合单价 | 合价 |  | 其中
暂估价
8 | 010903003001 | 墙面砂浆防水（防潮） | 1.20厚1：2.5水泥砂浆（内掺水泥重量5%防水剂）防潮层 部位：钢筋混凝土墙上皮 |  | m2 | 7.56
9 | 010401012001 | 零星砌砖 | 1.基础梁两侧1/4立砖 |  | m3 | 0.37
10 | 010607005001 | 砌块墙钢丝网加固 | 1.不同材质墙体交界处挂钢丝网 |  | m2 | 17.13
混凝土及钢筋工程
11 | 010501001001 | 垫层 | 1.混凝土种类:商品混凝土 2.混凝土强度等级:C20 |  | m3 | 4.29
12 | 011702001001 | 基础 | 1.垫层模板 |  | m2 | 6
13 | 010501002001 | 带形基础 | 1.混凝土种类:商品混凝土 2.混凝土强度等级:C30 |  | m3 | 15.84
14 | 011702001002 | 基础 | 1.带型基础模板 |  | m2 | 18.24
15 | 010502001001 | 矩形柱 | 1.混凝土种类:商品混凝土 2.混凝土强度等级:C30 |  | m3 | 3.9
16 | 011702002001 | 矩形柱 | 1.柱模板 |  | m2 | 46.62
17 | 010503001001 | 基础梁 | 1.混凝土种类:商品混凝土 2.混凝土强度等级:C30 |  | m3 | 3.08
18 | 011702005001 | 基础梁 | 1.基础梁模板 |  | m2 | 75.01
19 | 010505001001 | 有梁板 | 1.混凝土种类:商品混凝土 2.混凝土强度等级:C30 |  | m3 | 6.86
20 | 011702014001 | 有梁板 | 1.有梁板模板 |  | m2 | 38.4
本页小计
注：为计取规费等的使用，可在表中增设其中：“定额人工费”。
表—08
分部分项工程和单价措施项目清单与计价表
工程名称：【建筑工程】郭家镇中心小学设备用房工程 |  |  |  | 标段：德惠市郭家镇中心小学改造工程 |  |  |  |  | 第 3 页 共 12 页
序号 | 项目编码 | 项目名称 | 项目特征描述 |  | 计量单位 | 工程量 | 金额（元）
[7 empty] | 综合单价 | 合价 |  | 其中
暂估价
21 | 010503005002 | 过梁 | 1.混凝土种类:商品混凝土 2.混凝土强度等级:C25 |  | m3 | 0.2
22 | 011702009002 | 过梁 | 1.过梁模板 |  | m2 | 3.12
23 | 010505008001 | 雨篷、悬挑板、阳台板 | 1.混凝土种类:商品混凝土 2.混凝土强度等级:C30 |  | m3 | 0.92
24 | 011702023001 | 雨篷、悬挑板、阳台板 | 1.雨棚模板 |  | m2 | 4.7
25 | 010505006001 | 栏板 | 1.混凝土种类:商品混凝土 2.混凝土强度等级:C30 |  | m3 | 1.5
26 | 011702021001 | 栏板 | 1.栏板模板 |  | m2 | 33.66
27 | 010507005001 | 扶手、压顶 | 1.混凝土种类:商品混凝土 2.混凝土强度等级:C30 部位：屋面女儿墙 |  | m3 | 0.36
28 | 010507005003 | 扶手、压顶 | 1.女儿墙压顶模板 |  | m | 30
29 | 010507005002 | 扶手、压顶 | 1.混凝土种类:商品混凝土 2.混凝土强度等级:C25 部位：窗台压顶 |  | m3 | 0.16
30 | 011702008001 | 圈梁 | 1.窗台压顶模板 |  | m2 | 1.63
31 | 010515001001 | 现浇构件钢筋 | 1.钢筋种类、规格:箍筋 圆钢HPB300 直径≤10mm |  | t | 0.01
32 | 010515001002 | 现浇构件钢筋 | 1.钢筋种类、规格:箍筋 带肋钢筋HRB400以内 直径≤10mm |  | t | 0.803
本页小计
注：为计取规费等的使用，可在表中增设其中：“定额人工费”。
表—08
分部分项工程和单价措施项目清单与计价表
工程名称：【建筑工程】郭家镇中心小学设备用房工程 |  |  |  | 标段：德惠市郭家镇中心小学改造工程 |  |  |  |  | 第 4 页 共 12 页
序号 | 项目编码 | 项目名称 | 项目特征描述 |  | 计量单位 | 工程量 | 金额（元）
[7 empty] | 综合单价 | 合价 |  | 其中
暂估价
33 | 010515001003 | 现浇构件钢筋 | 1.钢筋种类、规格:现浇构件带肋钢筋 钢筋HRB400以内 直径≤10mm |  | t | 0.535
34 | 010515001004 | 现浇构件钢筋 | 1.钢筋种类、规格:现浇构件带肋钢筋 钢筋HRB400以内 直径≤18mm |  | t | 1.75
35 | 010515001007 | 现浇构件钢筋 | 1.钢筋种类、规格:现浇构件带肋钢筋 钢筋HRB400以内 直径≤25mm |  | t | 0.578
36 | 010515001006 | 现浇构件钢筋 | 1.钢筋种类、规格:砌体内加固钢筋 |  | t | 0.119
37 | 010516003001 | 机械连接 | 1.连接方式:电渣压力焊接 钢筋直径≤16mm |  | 个 | 128
屋面工程
本页小计
注：为计取规费等的使用，可在表中增设其中：“定额人工费”。
表—08
分部分项工程和单价措施项目清单与计价表
工程名称：【建筑工程】郭家镇中心小学设备用房工程 |  |  |  | 标段：德惠市郭家镇中心小学改造工程 |  |  |  |  | 第 5 页 共 12 页
序号 | 项目编码 | 项目名称 | 项目特征描述 |  | 计量单位 | 工程量 | 金额（元）
[7 empty] | 综合单价 | 合价 |  | 其中
暂估价
38 | 011001001001 | 保温隔热屋面 | 屋面 1.40厚C20细石混凝土加水泥用量10%TS95硅质防水剂，内配φ6@200双向钢筋网，6000*6000分格，缝宽10用沥青油膏嵌缝 2.干铺无妨聚酯纤维布一道 3.1:3水泥砂浆找平层20厚 4.1:10水泥珍珠岩找坡2%最薄处30厚 5.100厚B1级EPS保温板（容重20kg/m3）（屋面与外墙之间采用500mm宽岩棉防火板（容重160kg/m3）复合板设置防火隔离带） 6.20厚1:3水泥砂浆找平层 7.基层处理 |  | m2 | 29.58
本页小计
注：为计取规费等的使用，可在表中增设其中：“定额人工费”。
表—08
分部分项工程和单价措施项目清单与计价表
工程名称：【建筑工程】郭家镇中心小学设备用房工程 |  |  |  | 标段：德惠市郭家镇中心小学改造工程 |  |  |  |  | 第 6 页 共 12 页
序号 | 项目编码 | 项目名称 | 项目特征描述 |  | 计量单位 | 工程量 | 金额（元）
[7 empty] | 综合单价 | 合价 |  | 其中
暂估价
39 | 011001001004 | 保温隔热屋面 | 屋面（防火隔离带） 1.40厚C20细石混凝土加水泥用量10%TS95硅质防水剂，内配φ6@200双向钢筋网，6000*6000分格，缝宽10用沥青油膏嵌缝 2.干铺无妨聚酯纤维布一道 3.1:3水泥砂浆找平层20厚 4.1:10水泥珍珠岩找坡2%最薄处30厚 5.100厚岩棉防火板（容重160kg/m3）屋面与外墙之间采用500mm宽岩棉防火板（容重160kg/m3）复合板设置防火隔离带） 6.20厚1:3水泥砂浆找平层 7.基层处理 |  | m2 | 14.1
40 | 011001001003 | 保温隔热屋面 | 屋面 1.最薄15厚1:2.5水泥砂浆找坡，找坡坡向雨水口或外侧 2.50厚A级岩棉保温板（160kg/m3) 3..基层处理 部位：雨棚顶面 |  | m2 | 5.1
41 | 010902001001 | 屋面卷材防水 | 1.两道4厚SBS改性沥青防水卷材防水层（加强处2层500宽） |  | m2 | 54.55
本页小计
注：为计取规费等的使用，可在表中增设其中：“定额人工费”。
表—08
分部分项工程和单价措施项目清单与计价表
工程名称：【建筑工程】郭家镇中心小学设备用房工程 |  |  |  | 标段：德惠市郭家镇中心小学改造工程 |  |  |  |  | 第 7 页 共 12 页
序号 | 项目编码 | 项目名称 | 项目特征描述 |  | 计量单位 | 工程量 | 金额（元）
[7 empty] | 综合单价 | 合价 |  | 其中
暂估价
42 | 010902001002 | 屋面卷材防水 | 1.一道3厚SBS改性沥青防水卷材隔汽层 |  | m2 | 54.25
43 | 010902002001 | 屋面涂膜防水 | 1.1.5厚JS聚合物水泥基防水涂料（遇墙上翻300） |  | m2 | 6.28
外墙工程
44 | 011407001002 | 墙面喷刷涂料 | 外墙涂料 1.质感涂料（两遍） 2.弹性底涂，柔性腻子 |  | m2 | 154.65
45 | 011001003003 | 保温隔热墙面 | 外墙 1.15厚二布三浆（布为耐碱网格布，其中1层为加强耐碱网格布） 2.涂2厚界面砂浆 3.100厚A级岩棉保温板（容重160kg/m3）满粘锚栓固定，每平米不少于6个 |  | m2 | 121.61
46 | 011001003004 | 保温隔热墙面 | 外墙 1.5厚聚合物砂浆耐碱网格布 2.50厚A级岩棉保温板（容重160kg/m3）满粘锚栓固定） 部位：雨棚下及侧面 |  | m2 | 7.38
本页小计
注：为计取规费等的使用，可在表中增设其中：“定额人工费”。
表—08
分部分项工程和单价措施项目清单与计价表
工程名称：【建筑工程】郭家镇中心小学设备用房工程 |  |  |  | 标段：德惠市郭家镇中心小学改造工程 |  |  |  |  | 第 8 页 共 12 页
序号 | 项目编码 | 项目名称 | 项目特征描述 |  | 计量单位 | 工程量 | 金额（元）
[7 empty] | 综合单价 | 合价 |  | 其中
暂估价
47 | 011001003006 | 保温隔热墙面 | 外墙 1.5厚一布二浆（布为耐碱网格布） 2.50厚A级岩棉保温板（容重160kg/m3） 3.3-5厚粘板胶粘剂结合层（采用满粘） 部位：女儿墙内侧及顶面 |  | m2 | 20.7
48 | 011201004001 | 立面砂浆找平层 | 1.20厚1:2.5水泥砂浆找平层 |  | m2 | 121.61
49 | 010903002001 | 墙面涂膜防水 | 1.聚氨酯防水涂料一道 2.防水砂浆一道 部位：外墙面 |  | m2 | 121.61
50 | 010401003002 | 实心砖墙 | 1.60厚煤矸石多孔砖保护墙 部位：女儿墙内侧 |  | m3 | 1.05
51 | 011201001006 | 墙面一般抹灰 | 1.20厚1:2水泥砂浆 部位：女儿墙内侧 |  | m2 | 8.76
52 | 011001003009 | 保温隔热墙面 | 1.50厚B1级EPS保温板（容重20kg/m3） 部位：基础梁内侧 |  | m2 | 11.76
53 | 01B013 | 铝合金排水板 | 1.2mm厚铝合金排水板 部位：外侧窗台 |  | m2 | 1.15
地面工程
54 | 011105003001 | 块料踢脚线 | 踢脚线 1.10厚仿大理石面砖 |  | m | 38.4
本页小计
注：为计取规费等的使用，可在表中增设其中：“定额人工费”。
表—08
分部分项工程和单价措施项目清单与计价表
工程名称：【建筑工程】郭家镇中心小学设备用房工程 |  |  |  | 标段：德惠市郭家镇中心小学改造工程 |  |  |  |  | 第 9 页 共 12 页
序号 | 项目编码 | 项目名称 | 项目特征描述 |  | 计量单位 | 工程量 | 金额（元）
[7 empty] | 综合单价 | 合价 |  | 其中
暂估价
55 | 011101001001 | 水泥砂浆楼地面 | 地面 1、20厚1:3水泥砂浆找平层 2、水泥浆一道(内掺建筑胶) 3、100厚C15混凝土垫层,内配6@200钢筋网 4、150厚碎石灌M2.5水泥砂浆 5、素土夯实 |  | m2 | 39.22
56 | 011001003007 | 保温隔热墙面 | 1.地面铺80厚XPS保温板 部位：外墙2米范围内地面 |  | m2 | 40.7
57 | 010904001001 | 楼（地）面卷材防水 | 1.（0.7+1.3）厚高分子聚乙烯丙纶复合防水卷材，四边沿墙上翻300高 |  | m2 | 52.4
58 | 010904002001 | 楼（地）面涂膜防水 | 1.1.5厚聚氨酯涂膜防潮层 |  | m2 | 39.2
59 | 011001003008 | 保温隔热墙面 | 1.干铺50厚B1级EPS保温板（容重20kg/m3） 部位：基础梁底 |  | m2 | 6.08
墙面工程
60 | 011201001004 | 墙面一般抹灰 | 内墙面 1.8厚1:1:6混合砂浆面层 2.12厚1:3:9混合砂浆打底 |  | m2 | 133.69
61 | 011407001001 | 墙面喷刷涂料 | 墙面涂料 1.刮大白浆三遍 |  | m2 | 133.69
天棚工程
62 | 011302001001 | 吊顶天棚 | 天棚 1.10厚纸面石膏板 2.吊顶5*8木方，吊9厘板 |  | m2 | 39.22
本页小计
注：为计取规费等的使用，可在表中增设其中：“定额人工费”。
表—08
分部分项工程和单价措施项目清单与计价表
工程名称：【建筑工程】郭家镇中心小学设备用房工程 |  |  |  | 标段：德惠市郭家镇中心小学改造工程 |  |  |  |  | 第 10 页 共 12 页
序号 | 项目编码 | 项目名称 | 项目特征描述 |  | 计量单位 | 工程量 | 金额（元）
[7 empty] | 综合单价 | 合价 |  | 其中
暂估价
63 | 011001002001 | 保温隔热天棚 | 1.100厚珍珠岩保温天棚 |  | m2 | 39.22
64 | 011406001001 | 抹灰面油漆 | 1.刮大白浆二遍 |  | m2 | 39.22
门窗工程
65 | 010802004001 | 防盗门 | 1.甲级防火门 FM甲1022 1000*2200mm 包含150高不燃烧不渗漏门槛及五金配件等 |  | 樘 | 1
66 | 010802004002 | 防盗门 | 1.甲级防火保温门 FM甲1522 1500*2200mm 包含五金配件等 |  | 樘 | 2
67 | 010807001002 | 金属（塑钢、断桥）窗 | 1.单框双玻塑钢窗（5+12A+5） 包含钢化玻璃及五金配件 |  | m2 | 7.2
68 | 010809004001 | 石材窗台板 | 1.大理石窗台板 |  | m2 | 4.18
其他工程
69 | 010902004002 | 屋面排水管 | 1.屋面雨水管DN100塑料管 包含雨水口、篦子、水斗、弯头等 |  | m | 7
70 | 030901013001 | 灭火器 | 1.3公斤MF/ABC干粉磷酸铵盐灭火器 |  | 具 | 6
室外工程
本页小计
注：为计取规费等的使用，可在表中增设其中：“定额人工费”。
表—08
分部分项工程和单价措施项目清单与计价表
工程名称：【建筑工程】郭家镇中心小学设备用房工程 |  |  |  | 标段：德惠市郭家镇中心小学改造工程 |  |  |  |  | 第 11 页 共 12 页
序号 | 项目编码 | 项目名称 | 项目特征描述 |  | 计量单位 | 工程量 | 金额（元）
[7 empty] | 综合单价 | 合价 |  | 其中
暂估价
71 | 010507004001 | 台阶 | 台阶 1.20厚粗磨花岗岩板 2.30厚1:3干硬性水泥砂浆粘结层，上撒水泥粉 3.水泥浆一道（内掺水重5%108胶） 4.100厚C15混凝土垫层 5.300厚卵石灌M2.5混合砂浆分两步灌注 6.500厚炉渣或废砂垫层 7.密封膏嵌缝 8.素土夯实 部位：台阶 |  | m2 | 5.4
72 | 010507004002 | 台阶 | 台阶 1.20厚粗磨花岗岩板 2.30厚1:3干硬性水泥砂浆粘结层，上撒水泥粉 3.水泥浆一道（内掺水重5%108胶） 4.100厚C15混凝土垫层，包含模板 5.300厚卵石灌M2.5混合砂浆分两步灌注 6.500厚炉渣或废砂垫层 7.密封膏嵌缝 8.素土夯实 部位：平台 |  | m2 | 2.7
本页小计
注：为计取规费等的使用，可在表中增设其中：“定额人工费”。
表—08
分部分项工程和单价措施项目清单与计价表
工程名称：【建筑工程】郭家镇中心小学设备用房工程 |  |  |  | 标段：德惠市郭家镇中心小学改造工程 |  |  |  |  | 第 12 页 共 12 页
序号 | 项目编码 | 项目名称 | 项目特征描述 |  | 计量单位 | 工程量 | 金额（元）
[7 empty] | 综合单价 | 合价 |  | 其中
暂估价
73 | 010507001001 | 散水、坡道 | 散水 1.80厚C15混凝土随打随抹平压光，间隔3000留缝，缝宽15，密封膏嵌缝 2.100厚碎石灌M2.5水泥砂浆 3.500厚废砂或炉渣垫层 4.素土夯实（向外找坡5%） |  | m2 | 17.28
措施项目
74 | 011701001002 | 综合脚手架 | 1.脚手架（包含安全网及防护网等） |  | m2 | 58.08
分部分项合计
措施项目
单价措施合计
本页小计
合 计
注：为计取规费等的使用，可在表中增设其中：“定额人工费”。
表—08

## 表-11 总价措施项目清单与计价表【【建筑工程】郭家镇中心_2
总价措施项目清单与计价表
工程名称：【建筑工程】郭家镇中心小学设备用房工程 |  |  |  | 标段：德惠市郭家镇中心小学改造工程 |  |  |  | 第 1 页 共 1 页
序号 | 项目编码 | 项目名称 | 计算基础 |  | 费率 (%) | 金额 (元) | 调整 费率(%) |  | 调整后 金额(元) | 备注
1 | 011707001001 | 安全文明施工费
2 | 011707002001 | 夜间施工增加费
3 | 011707003001 | 非夜间施工增加费
4 | 011707004001 | 二次搬运费
5 | 011707005001 | 冬季施工增加费
6 | 011707005002 | 雨季施工增加费
7 | 011707006001 | 施工临时保护费
8 | 011707007001 | 已完工程保护费
9 | 01B001 | 越冬维护费
10 | 01B002 | 其他措施费
合 计
编制人（造价人员）： | [7 empty] | 复核人（造价工程师）：
注：1.“计算基础”中安全文明施工费可为“定额基价”、“定额人工费”或“定额人工费+定额机械费”，其他项目可为“定额人工费”或“定额人工费+定额机械费”。 2.按施工方案计算的措施费，若无“计算基础”和“费率”的数值，也可只填“金额”数值，但应在备注栏说明施工方案出处或计算方法。
表-11

## 表-12 其他项目清单与计价汇总表【【建筑工程】郭家镇中心_2
其他项目清单与计价汇总表
工程名称：【建筑工程】郭家镇中心小学设备用房工程 |  | 标段：德惠市郭家镇中心小学改造工程 |  |  | 第 1 页 共 1 页
序号 | 项目名称 |  | 金额（元） | 结算金额（元） |  | 备注
1 | 暂列金额 |  |  |  |  | 明细详见表-12-1
2 | 暂估价
2.1 | 材料暂估价 |  | — |  |  | 明细详见表-12-2
2.2 | 专业工程暂估价 |  |  |  |  | 明细详见表-12-3
3 | 计日工 |  |  |  |  | 明细详见表-12-4
4 | 总承包服务费 |  |  |  |  | 明细详见表-12-5
5 | 提前竣工（赶工）费
6 | 优质优价奖励
合 计 | [5 empty] | —
注：材料（工程设备）暂估单价进入清单项目综合单价，此处不汇总。
表—12

## 表-12-1 暂列金额明细表【【建筑工程】郭家镇中心小学设
暂列金额明细表
工程名称：【建筑工程】郭家镇中心小学设备用房工程 |  | 标段：德惠市郭家镇中心小学改造工程 |  |  | 第 1 页 共 1 页
序号 | 项目名称 |  | 计量单位 | 暂定金额(元) |  | 备注
1
合 计 | [5 empty] | —
注：此表由招标人填写，如不能详列，也可只列暂列金额总额，投标人应将上述暂列金额计入投标总价中。
表—12—1

## 表-12-2 材料(工程设备)暂估价及调整表【【建筑工程】_2
材料（工程设备）暂估单价及调整表
工程名称：【建筑工程】郭家镇中心小学设备用房工程 |  |  | 标段：德惠市郭家镇中心小学改造工程 | [7 empty] | 第 1 页 共 1 页
序号 | 材料(工程设备)名称、规格、型号 | 计量单位 |  | 数量 |  | 暂估(元) |  | 确认(元) |  | 差额±(元) |  |  | 备注
|  |  |  | 暂估 | 确认 | 单价 | 合价 | 单价 | 合价 | 单价 |  | 合价
合计
注：1.此表由招标人填写“暂估单价”，并在备注栏说明暂估价的材料、工程设备拟用在那些清单项目上，投标人应将上述材料、工程设备暂估单价计入工程量清单综合单价报价中
表—12—2

## 表-12-3 专业工程暂估价及结算价表【【建筑工程】郭家镇_2
专业工程暂估价及结算价表
工程名称：【建筑工程】郭家镇中心小学设备用房工程 |  |  | 标段：德惠市郭家镇中心小学改造工程 |  |  |  | 第 1 页 共 1 页
序号 | 工程名称 | 工程内容 |  | 暂估金额（元） | 结算金额(元) | 差额±(元) |  | 备注
1
合 计 | [7 empty] | —
注：此表“暂估金额”由招标人填写，投标人应将“暂估金额”计入投标总价中。结算时按合同约定结算金额填写。
表—12—3

## 表-12-4 计日工表【【建筑工程】郭家镇中心小学设备用房
计 日 工 表
工程名称：【建筑工程】郭家镇中心小学设备用房工程 |  | 标段：德惠市郭家镇中心小学改造工程 | [5 empty] | 第 1 页 共 1 页
编号 | 项目名称 |  | 单位 | 暂定数量 | 实际数量 | 综合单价(元) | 合价(元)
[7 empty] | 暂定 |  | 实际
一 | 人工
人工小计
二 | 材料
材料小计
三 | 机械
机械小计
四.企业管理费和利润
总 计
注：此表项目名称、暂定数量由招标人填写，编制招标控制价时，单价由招标人按有关计价规定确定；投标时，单价由投标人自主报价，按暂定数量计算合价计入投标总价中。结算时，按发承包双方确认的实际数量计算合价。
表—12—4

## 表-12-5 总承包服务费计价表【【建筑工程】郭家镇中心小_2
总承包服务费计价表
工程名称：【建筑工程】郭家镇中心小学设备用房工程 |  | 标段：德惠市郭家镇中心小学改造工程 |  |  |  |  | 第 1 页 共 1 页
序号 | 项目名称 |  | 项目价值(元) | 服务内容 | 计算基础 | 费率(%) |  | 金额(元)
1
合 计
注：此表项目名称、服务内容由招标人填写，编制招标控制价时，费率及金额由招标人按有关计价规定确定；投标时，费率及金额由投标人自主报价，计入投标总价中。
表—12—5

## 表-13 规费、税金项目清单与计价表【【建筑工程】郭家镇中_2
规费、税金项目计价表
工程名称：【建筑工程】郭家镇中心小学设备用房工程 |  |  | 标段：德惠市郭家镇中心小学改造工程 |  |  | 第 1 页 共 1 页
序号 | 项目名称 | 计算基础 |  | 计算基数 | 计算费率(%) |  | 金额(元)
1 | 税金 | 分部分项及单价措施费合计+总价措施项目合计+其他项目清单合计 |  |  | 9
合 计
编制人（造价人员）： |  |  | 复核人（造价工程师）：
表—13

## 表-21 承包人提供主要材料和工程设备一览表【【建筑工程】_2
承包人提供主要材料和工程设备一览表
(适用造价信息差额调整法)
工程名称：【建筑工程】郭家镇中心小学设备用房工程 |  |  |  | 标段：德惠市郭家镇中心小学改造工程 |  |  |  |  | 第 1 页 共 1 页
序号 | 名称、规格、型号 | 单位 | 数量 |  | 风险系数 (%) | 基准单价 (元) | 投标单价 (元) | 发承包人 确认单价 (元) |  | 备注
注：1.此表由招标人填写除“投标单价”栏的内容，投标人在投标时自主确定投标单价。 2.招标人应优先采用工程造价管理机构发布的单价作为基准单价，未发布的，通过市场调查确定其基准单价。
表-21

## 表-22 承包人提供主要材料和工程设备一览表【【建筑工程】_2
承包人提供主要材料和工程设备一览表 (适用于价格指数差额调整法)
工程名称：【建筑工程】郭家镇中心小学设备用房工程 |  | 标段：德惠市郭家镇中心小学改造工程 |  |  |  | 第 1 页 共 1 页
序号 | 名称、规格、型号 |  | 变值权重B | 基本价格指数F0 | 现行价格指数F1 |  | 备注
| 定值权重A |  |  | — | —
合计 |  |  | 1 | — | —
注：1.“名称、规格、型号”、“基本价格指数”栏由招标人填写，基本价格指数应首先采用工程造价管理机构发布的价格指 数，没有时，可采用发布的价格代替。如人工、机械费也采用本法调整，由招标人在“名称”栏填写。 2.“变值权重”栏由投标人根据该项人工、机械费和材料、工程设备价值在投标总报价中所占的比例填写，1减去其比例为 定值权重。 3.“现行价格指数”按约定的付款证书相关周期最后一天的前42天的各项价格指数填写，该指数应首先采用工程造价管理 机构发布的价格指数，没有时，可采用发布的价格代替。
表-22

## 表-08 分部分项工程和单价措施项目清单与计价表【【市政工
分部分项工程和单价措施项目清单与计价表
工程名称：【市政工程】郭家镇中心小学室外工程 |  |  |  | 标段：德惠市郭家镇中心小学改造工程 |  |  |  |  | 第 1 页 共 1 页
序号 | 项目编码 | 项目名称 | 项目特征描述 |  | 计量单位 | 工程量 | 金额（元）
[7 empty] | 综合单价 | 合价 |  | 其中
暂估价
整个项目
1 | 041001002001 | 拆除人行道 | 1.拆除原有红砖路面 |  | m2 | 456.12
2 | 040103002001 | 余方弃置 | 1.垃圾外运 2.包含搬运、装车等 3.运距：投标人自行考虑 |  | 项 | 1
3 | 040203007001 | 水泥混凝土 | 混凝土操场 1.20cm C25干硬性砼(纵横向每隔5米锯一道缝,缝深7cm,宽5mm) 2.30cm山碎石压实 3.回填原土，整理平整后 |  | m2 | 456.12
分部分项合计
措施项目
单价措施合计
本页小计
合 计
注：为计取规费等的使用，可在表中增设其中：“定额人工费”。
表—08

## 表-11 总价措施项目清单与计价表【【市政工程】郭家镇中心
总价措施项目清单与计价表
工程名称：【市政工程】郭家镇中心小学室外工程 |  |  |  | 标段：德惠市郭家镇中心小学改造工程 |  |  |  | 第 1 页 共 1 页
序号 | 项目编码 | 项目名称 | 计算基础 |  | 费率 (%) | 金额 (元) | 调整 费率(%) |  | 调整后 金额(元) | 备注
1 | 041109001001 | 安全文明施工费
2 | 041109002001 | 夜间施工增加费
3 | 04B001 | 非夜间施工增加费
4 | 041109003001 | 二次搬运费
5 | 041109004001 | 冬季施工增加费
6 | 041109004002 | 雨季施工增加费
7 | 041109006001 | 施工临时保护费
8 | 041109007001 | 已完工程保护费
9 | 04B002 | 越冬维护费
10 | 04B003 | 其他措施费
合 计
编制人（造价人员）： | [7 empty] | 复核人（造价工程师）：
注：1.“计算基础”中安全文明施工费可为“定额基价”、“定额人工费”或“定额人工费+定额机械费”，其他项目可为“定额人工费”或“定额人工费+定额机械费”。 2.按施工方案计算的措施费，若无“计算基础”和“费率”的数值，也可只填“金额”数值，但应在备注栏说明施工方案出处或计算方法。
表-11

## 表-12 其他项目清单与计价汇总表【【市政工程】郭家镇中心
其他项目清单与计价汇总表
工程名称：【市政工程】郭家镇中心小学室外工程 |  | 标段：德惠市郭家镇中心小学改造工程 |  |  | 第 1 页 共 1 页
序号 | 项目名称 |  | 金额（元） | 结算金额（元） |  | 备注
1 | 暂列金额 |  |  |  |  | 明细详见表-12-1
2 | 暂估价
2.1 | 材料暂估价 |  | — |  |  | 明细详见表-12-2
2.2 | 专业工程暂估价 |  |  |  |  | 明细详见表-12-3
3 | 计日工 |  |  |  |  | 明细详见表-12-4
4 | 总承包服务费 |  |  |  |  | 明细详见表-12-5
5 | 提前竣工（赶工）费
6 | 优质优价奖励
合 计 | [5 empty] | —
注：材料（工程设备）暂估单价进入清单项目综合单价，此处不汇总。
表—12

## 表-12-1 暂列金额明细表【【市政工程】郭家镇中心小学室
暂列金额明细表
工程名称：【市政工程】郭家镇中心小学室外工程 |  | 标段：德惠市郭家镇中心小学改造工程 |  |  | 第 1 页 共 1 页
序号 | 项目名称 |  | 计量单位 | 暂定金额(元) |  | 备注
1
合 计 | [5 empty] | —
注：此表由招标人填写，如不能详列，也可只列暂列金额总额，投标人应将上述暂列金额计入投标总价中。
表—12—1

## 表-12-2 材料(工程设备)暂估价及调整表【【市政工程】
材料（工程设备）暂估单价及调整表
工程名称：【市政工程】郭家镇中心小学室外工程 |  |  | 标段：德惠市郭家镇中心小学改造工程 | [7 empty] | 第 1 页 共 1 页
序号 | 材料(工程设备)名称、规格、型号 | 计量单位 |  | 数量 |  | 暂估(元) |  | 确认(元) |  | 差额±(元) |  |  | 备注
|  |  |  | 暂估 | 确认 | 单价 | 合价 | 单价 | 合价 | 单价 |  | 合价
合计
注：1.此表由招标人填写“暂估单价”，并在备注栏说明暂估价的材料、工程设备拟用在那些清单项目上，投标人应将上述材料、工程设备暂估单价计入工程量清单综合单价报价中
表—12—2

## 表-12-3 专业工程暂估价及结算价表【【市政工程】郭家镇
专业工程暂估价及结算价表
工程名称：【市政工程】郭家镇中心小学室外工程 |  |  | 标段：德惠市郭家镇中心小学改造工程 |  |  |  | 第 1 页 共 1 页
序号 | 工程名称 | 工程内容 |  | 暂估金额（元） | 结算金额(元) | 差额±(元) |  | 备注
1
合 计 | [7 empty] | —
注：此表“暂估金额”由招标人填写，投标人应将“暂估金额”计入投标总价中。结算时按合同约定结算金额填写。
表—12—3

## 表-12-4 计日工表【【市政工程】郭家镇中心小学室外工程】
计 日 工 表
工程名称：【市政工程】郭家镇中心小学室外工程 |  | 标段：德惠市郭家镇中心小学改造工程 | [5 empty] | 第 1 页 共 1 页
编号 | 项目名称 |  | 单位 | 暂定数量 | 实际数量 | 综合单价(元) | 合价(元)
[7 empty] | 暂定 |  | 实际
一 | 人工
人工小计
二 | 材料
材料小计
三 | 机械
机械小计
四.企业管理费和利润
总 计
注：此表项目名称、暂定数量由招标人填写，编制招标控制价时，单价由招标人按有关计价规定确定；投标时，单价由投标人自主报价，按暂定数量计算合价计入投标总价中。结算时，按发承包双方确认的实际数量计算合价。
表—12—4

## 表-12-5 总承包服务费计价表【【市政工程】郭家镇中心小
总承包服务费计价表
工程名称：【市政工程】郭家镇中心小学室外工程 |  | 标段：德惠市郭家镇中心小学改造工程 |  |  |  |  | 第 1 页 共 1 页
序号 | 项目名称 |  | 项目价值(元) | 服务内容 | 计算基础 | 费率(%) |  | 金额(元)
1
合 计
注：此表项目名称、服务内容由招标人填写，编制招标控制价时，费率及金额由招标人按有关计价规定确定；投标时，费率及金额由投标人自主报价，计入投标总价中。
表—12—5

## 表-13 规费、税金项目清单与计价表【【市政工程】郭家镇中
规费、税金项目计价表
工程名称：【市政工程】郭家镇中心小学室外工程 |  |  | 标段：德惠市郭家镇中心小学改造工程 |  |  | 第 1 页 共 1 页
序号 | 项目名称 | 计算基础 |  | 计算基数 | 计算费率(%) |  | 金额(元)
1 | 税金 | 分部分项及单价措施费合计+总价措施项目合计+其他项目清单合计 |  |  | 9
合 计
编制人（造价人员）： |  |  | 复核人（造价工程师）：
表—13

## 表-21 承包人提供主要材料和工程设备一览表【【市政工程】
承包人提供主要材料和工程设备一览表
(适用造价信息差额调整法)
工程名称：【市政工程】郭家镇中心小学室外工程 |  |  |  | 标段：德惠市郭家镇中心小学改造工程 |  |  |  |  | 第 1 页 共 1 页
序号 | 名称、规格、型号 | 单位 | 数量 |  | 风险系数 (%) | 基准单价 (元) | 投标单价 (元) | 发承包人 确认单价 (元) |  | 备注
注：1.此表由招标人填写除“投标单价”栏的内容，投标人在投标时自主确定投标单价。 2.招标人应优先采用工程造价管理机构发布的单价作为基准单价，未发布的，通过市场调查确定其基准单价。
表-21

## 表-22 承包人提供主要材料和工程设备一览表【【市政工程】
承包人提供主要材料和工程设备一览表 (适用于价格指数差额调整法)
工程名称：【市政工程】郭家镇中心小学室外工程 |  | 标段：德惠市郭家镇中心小学改造工程 |  |  |  | 第 1 页 共 1 页
序号 | 名称、规格、型号 |  | 变值权重B | 基本价格指数F0 | 现行价格指数F1 |  | 备注
| 定值权重A |  |  | — | —
合计 |  |  | 1 | — | —
注：1.“名称、规格、型号”、“基本价格指数”栏由招标人填写，基本价格指数应首先采用工程造价管理机构发布的价格指 数，没有时，可采用发布的价格代替。如人工、机械费也采用本法调整，由招标人在“名称”栏填写。 2.“变值权重”栏由投标人根据该项人工、机械费和材料、工程设备价值在投标总报价中所占的比例填写，1减去其比例为 定值权重。 3.“现行价格指数”按约定的付款证书相关周期最后一天的前42天的各项价格指数填写，该指数应首先采用工程造价管理 机构发布的价格指数，没有时，可采用发布的价格代替。
表-22

## 表-08 分部分项工程和单价措施项目清单与计价表【【市政工_1
分部分项工程和单价措施项目清单与计价表
工程名称：【市政工程】郭家镇中心小学管线路面拆除及恢复 |  |  |  | 标段：德惠市郭家镇中心小学改造工程 |  |  |  |  | 第 1 页 共 2 页
序号 | 项目编码 | 项目名称 | 项目特征描述 |  | 计量单位 | 工程量 | 金额（元）
[7 empty] | 综合单价 | 合价 |  | 其中
暂估价
给水管网路面
1 | 041001001001 | 拆除路面 | 1.拆除200mm厚C25干硬性混凝土 2.拆除300mm厚碎石 |  | m2 | 79.04
2 | 040103002002 | 余方弃置 | 1.垃圾外运 2.包含搬运、装车等 3.运距：投标人自行考虑 4.包含地面3碎混凝土清除 |  | 项 | 1
3 | 040203007001 | 水泥混凝土 | 道路恢复 1.200mm厚C25干硬性混凝土 2.300mm厚碎石 |  | m2 | 79.04
供热外网路面
4 | 041001001002 | 拆除路面 | 1.拆除200mm厚C25干硬性混凝土 2.拆除300mm厚碎石 |  | m2 | 145.96
5 | 040103002003 | 余方弃置 | 1.垃圾外运 2.包含搬运、装车等 3.运距：投标人自行考虑 4.包含地面3碎混凝土清除 |  | 项 | 1
6 | 040203007002 | 水泥混凝土 | 道路恢复 1.200mm厚C25干硬性混凝土 2.300mm厚碎石 |  | m2 | 145.96
设备用房采暖路面
7 | 041001001003 | 拆除路面 | 1.拆除200mm厚C25干硬性混凝土 2.拆除300mm厚碎石 |  | m2 | 52.7
本页小计
注：为计取规费等的使用，可在表中增设其中：“定额人工费”。
表—08
分部分项工程和单价措施项目清单与计价表
工程名称：【市政工程】郭家镇中心小学管线路面拆除及恢复 |  |  |  | 标段：德惠市郭家镇中心小学改造工程 |  |  |  |  | 第 2 页 共 2 页
序号 | 项目编码 | 项目名称 | 项目特征描述 |  | 计量单位 | 工程量 | 金额（元）
[7 empty] | 综合单价 | 合价 |  | 其中
暂估价
8 | 040103002004 | 余方弃置 | 1.垃圾外运 2.包含搬运、装车等 3.运距：投标人自行考虑 4.包含地面3碎混凝土清除 |  | 项 | 1
9 | 040203007003 | 水泥混凝土 | 道路恢复 1.200mm厚C25干硬性混凝土 2.300mm厚碎石 |  | m2 | 52.7
分部分项合计
措施项目
单价措施合计
本页小计
合 计
注：为计取规费等的使用，可在表中增设其中：“定额人工费”。
表—08

## 表-11 总价措施项目清单与计价表【【市政工程】郭家镇中心_1
总价措施项目清单与计价表
工程名称：【市政工程】郭家镇中心小学管线路面拆除及恢复 |  |  |  | 标段：德惠市郭家镇中心小学改造工程 |  |  |  | 第 1 页 共 1 页
序号 | 项目编码 | 项目名称 | 计算基础 |  | 费率 (%) | 金额 (元) | 调整 费率(%) |  | 调整后 金额(元) | 备注
1 | 041109001001 | 安全文明施工费
2 | 041109002001 | 夜间施工增加费
3 | 04B001 | 非夜间施工增加费
4 | 041109003001 | 二次搬运费
5 | 041109004001 | 冬季施工增加费
6 | 041109004002 | 雨季施工增加费
7 | 041109006001 | 施工临时保护费
8 | 041109007001 | 已完工程保护费
9 | 04B002 | 越冬维护费
10 | 04B003 | 其他措施费
合 计
编制人（造价人员）： | [7 empty] | 复核人（造价工程师）：
注：1.“计算基础”中安全文明施工费可为“定额基价”、“定额人工费”或“定额人工费+定额机械费”，其他项目可为“定额人工费”或“定额人工费+定额机械费”。 2.按施工方案计算的措施费，若无“计算基础”和“费率”的数值，也可只填“金额”数值，但应在备注栏说明施工方案出处或计算方法。
表-11

## 表-12 其他项目清单与计价汇总表【【市政工程】郭家镇中心_1
其他项目清单与计价汇总表
工程名称：【市政工程】郭家镇中心小学管线路面拆除及恢复 |  | 标段：德惠市郭家镇中心小学改造工程 |  |  | 第 1 页 共 1 页
序号 | 项目名称 |  | 金额（元） | 结算金额（元） |  | 备注
1 | 暂列金额 |  |  |  |  | 明细详见表-12-1
2 | 暂估价
2.1 | 材料暂估价 |  | — |  |  | 明细详见表-12-2
2.2 | 专业工程暂估价 |  |  |  |  | 明细详见表-12-3
3 | 计日工 |  |  |  |  | 明细详见表-12-4
4 | 总承包服务费 |  |  |  |  | 明细详见表-12-5
5 | 提前竣工（赶工）费
6 | 优质优价奖励
合 计 | [5 empty] | —
注：材料（工程设备）暂估单价进入清单项目综合单价，此处不汇总。
表—12

## 表-12-1 暂列金额明细表【【市政工程】郭家镇中心小学管
暂列金额明细表
工程名称：【市政工程】郭家镇中心小学管线路面拆除及恢复 |  | 标段：德惠市郭家镇中心小学改造工程 |  |  | 第 1 页 共 1 页
序号 | 项目名称 |  | 计量单位 | 暂定金额(元) |  | 备注
1
合 计 | [5 empty] | —
注：此表由招标人填写，如不能详列，也可只列暂列金额总额，投标人应将上述暂列金额计入投标总价中。
表—12—1

## 表-12-2 材料(工程设备)暂估价及调整表【【市政工程】_1
材料（工程设备）暂估单价及调整表
工程名称：【市政工程】郭家镇中心小学管线路面拆除及恢复 |  |  | 标段：德惠市郭家镇中心小学改造工程 | [7 empty] | 第 1 页 共 1 页
序号 | 材料(工程设备)名称、规格、型号 | 计量单位 |  | 数量 |  | 暂估(元) |  | 确认(元) |  | 差额±(元) |  |  | 备注
|  |  |  | 暂估 | 确认 | 单价 | 合价 | 单价 | 合价 | 单价 |  | 合价
合计
注：1.此表由招标人填写“暂估单价”，并在备注栏说明暂估价的材料、工程设备拟用在那些清单项目上，投标人应将上述材料、工程设备暂估单价计入工程量清单综合单价报价中
表—12—2

## 表-12-3 专业工程暂估价及结算价表【【市政工程】郭家镇_1
专业工程暂估价及结算价表
工程名称：【市政工程】郭家镇中心小学管线路面拆除及恢复 |  |  | 标段：德惠市郭家镇中心小学改造工程 |  |  |  | 第 1 页 共 1 页
序号 | 工程名称 | 工程内容 |  | 暂估金额（元） | 结算金额(元) | 差额±(元) |  | 备注
1
合 计 | [7 empty] | —
注：此表“暂估金额”由招标人填写，投标人应将“暂估金额”计入投标总价中。结算时按合同约定结算金额填写。
表—12—3

## 表-12-4 计日工表【【市政工程】郭家镇中心小学管线路面
计 日 工 表
工程名称：【市政工程】郭家镇中心小学管线路面拆除及恢复 |  | 标段：德惠市郭家镇中心小学改造工程 | [5 empty] | 第 1 页 共 1 页
编号 | 项目名称 |  | 单位 | 暂定数量 | 实际数量 | 综合单价(元) | 合价(元)
[7 empty] | 暂定 |  | 实际
一 | 人工
人工小计
二 | 材料
材料小计
三 | 机械
机械小计
四.企业管理费和利润
总 计
注：此表项目名称、暂定数量由招标人填写，编制招标控制价时，单价由招标人按有关计价规定确定；投标时，单价由投标人自主报价，按暂定数量计算合价计入投标总价中。结算时，按发承包双方确认的实际数量计算合价。
表—12—4

## 表-12-5 总承包服务费计价表【【市政工程】郭家镇中心小_1
总承包服务费计价表
工程名称：【市政工程】郭家镇中心小学管线路面拆除及恢复 |  | 标段：德惠市郭家镇中心小学改造工程 |  |  |  |  | 第 1 页 共 1 页
序号 | 项目名称 |  | 项目价值(元) | 服务内容 | 计算基础 | 费率(%) |  | 金额(元)
1
合 计
注：此表项目名称、服务内容由招标人填写，编制招标控制价时，费率及金额由招标人按有关计价规定确定；投标时，费率及金额由投标人自主报价，计入投标总价中。
表—12—5

## 表-13 规费、税金项目清单与计价表【【市政工程】郭家镇中_1
规费、税金项目计价表
工程名称：【市政工程】郭家镇中心小学管线路面拆除及恢复 |  |  | 标段：德惠市郭家镇中心小学改造工程 |  |  | 第 1 页 共 1 页
序号 | 项目名称 | 计算基础 |  | 计算基数 | 计算费率(%) |  | 金额(元)
1 | 税金 | 分部分项及单价措施费合计+总价措施项目合计+其他项目清单合计 |  |  | 9
合 计
编制人（造价人员）： |  |  | 复核人（造价工程师）：
表—13

## 表-21 承包人提供主要材料和工程设备一览表【【市政工程】_1
承包人提供主要材料和工程设备一览表
(适用造价信息差额调整法)
工程名称：【市政工程】郭家镇中心小学管线路面拆除及恢复 |  |  |  | 标段：德惠市郭家镇中心小学改造工程 |  |  |  |  | 第 1 页 共 1 页
序号 | 名称、规格、型号 | 单位 | 数量 |  | 风险系数 (%) | 基准单价 (元) | 投标单价 (元) | 发承包人 确认单价 (元) |  | 备注
注：1.此表由招标人填写除“投标单价”栏的内容，投标人在投标时自主确定投标单价。 2.招标人应优先采用工程造价管理机构发布的单价作为基准单价，未发布的，通过市场调查确定其基准单价。
表-21

## 表-22 承包人提供主要材料和工程设备一览表【【市政工程】_1
承包人提供主要材料和工程设备一览表 (适用于价格指数差额调整法)
工程名称：【市政工程】郭家镇中心小学管线路面拆除及恢复 |  | 标段：德惠市郭家镇中心小学改造工程 |  |  |  | 第 1 页 共 1 页
序号 | 名称、规格、型号 |  | 变值权重B | 基本价格指数F0 | 现行价格指数F1 |  | 备注
| 定值权重A |  |  | — | —
合计 |  |  | 1 | — | —
注：1.“名称、规格、型号”、“基本价格指数”栏由招标人填写，基本价格指数应首先采用工程造价管理机构发布的价格指 数，没有时，可采用发布的价格代替。如人工、机械费也采用本法调整，由招标人在“名称”栏填写。 2.“变值权重”栏由投标人根据该项人工、机械费和材料、工程设备价值在投标总报价中所占的比例填写，1减去其比例为 定值权重。 3.“现行价格指数”按约定的付款证书相关周期最后一天的前42天的各项价格指数填写，该指数应首先采用工程造价管理 机构发布的价格指数，没有时，可采用发布的价格代替。
表-22

## 表-08 分部分项工程和单价措施项目清单与计价表【【采暖工
分部分项工程和单价措施项目清单与计价表
工程名称：【采暖工程】郭家镇中心小学幼儿园采暖维修改造 |  |  |  | 标段：德惠市郭家镇中心小学改造工程 |  |  |  |  | 第 1 页 共 4 页
序号 | 项目编码 | 项目名称 | 项目特征描述 |  | 计量单位 | 工程量 | 金额（元）
[7 empty] | 综合单价 | 合价 |  | 其中
暂估价
拆除工程
1 | 031005001001 | 铸铁散热器 | 1.型号、规格:拆除原有散热器,15片以内 |  | 组 | 70
2 | 031005001004 | 铸铁散热器 | 1.型号、规格:拆除原有散热器,35片以内 |  | 组 | 75
3 | 031001001001 | 镀锌钢管 | 1.安装部位:原有DN25以内采暖管道拆除 |  | m | 304.76
4 | 031001001002 | 镀锌钢管 | 1.安装部位:原有DN50以内采暖管道拆除 |  | m | 964.23
5 | 031001001010 | 镀锌钢管 | 1.安装部位:原有DN100以内采暖管道拆除 |  | m | 18.27
6 | 031003003002 | 焊接法兰阀门 | 1.类型:原有DN100以内阀门拆除 |  | 个 | 2
7 | 031003003003 | 焊接法兰阀门 | 1.类型:原有DN50以内阀门拆除 |  | 个 | 228
安装工程
8 | 031005001002 | 铸铁散热器 | 1.型号、规格:25C 铸铁翼型散热器 2.安装方式:挂式 |  | 组 | 7
9 | 031005001005 | 铸铁散热器 | 1.型号、规格:24C 铸铁翼型散热器 2.安装方式:挂式 |  | 组 | 3
10 | 031005001006 | 铸铁散热器 | 1.型号、规格:23C 铸铁翼型散热器 2.安装方式:挂式 |  | 组 | 3
本页小计
注：为计取规费等的使用，可在表中增设其中：“定额人工费”。
表—08
分部分项工程和单价措施项目清单与计价表
工程名称：【采暖工程】郭家镇中心小学幼儿园采暖维修改造 |  |  |  | 标段：德惠市郭家镇中心小学改造工程 |  |  |  |  | 第 2 页 共 4 页
序号 | 项目编码 | 项目名称 | 项目特征描述 |  | 计量单位 | 工程量 | 金额（元）
[7 empty] | 综合单价 | 合价 |  | 其中
暂估价
11 | 031005001007 | 铸铁散热器 | 1.型号、规格:22C 铸铁翼型散热器 2.安装方式:挂式 |  | 组 | 23
12 | 031005001008 | 铸铁散热器 | 1.型号、规格:20C 铸铁翼型散热器 2.安装方式:挂式 |  | 组 | 5
13 | 031005001009 | 铸铁散热器 | 1.型号、规格:18C 铸铁翼型散热器 2.安装方式:挂式 |  | 组 | 22
14 | 031005001010 | 铸铁散热器 | 1.型号、规格:17C 铸铁翼型散热器 2.安装方式:挂式 |  | 组 | 12
15 | 031005001011 | 铸铁散热器 | 1.型号、规格:16C 铸铁翼型散热器 2.安装方式:挂式 |  | 组 | 8
16 | 031005001012 | 铸铁散热器 | 1.型号、规格:15C 铸铁翼型散热器 2.安装方式:挂式 |  | 组 | 1
17 | 031005001013 | 铸铁散热器 | 1.型号、规格:13C 铸铁翼型散热器 2.安装方式:挂式 |  | 组 | 4
18 | 031005001014 | 铸铁散热器 | 1.型号、规格:12C 铸铁翼型散热器 2.安装方式:挂式 |  | 组 | 62
本页小计
注：为计取规费等的使用，可在表中增设其中：“定额人工费”。
表—08
分部分项工程和单价措施项目清单与计价表
工程名称：【采暖工程】郭家镇中心小学幼儿园采暖维修改造 |  |  |  | 标段：德惠市郭家镇中心小学改造工程 |  |  |  |  | 第 3 页 共 4 页
序号 | 项目编码 | 项目名称 | 项目特征描述 |  | 计量单位 | 工程量 | 金额（元）
[7 empty] | 综合单价 | 合价 |  | 其中
暂估价
19 | 031005001003 | 铸铁散热器 | 1.型号、规格:6C 铸铁翼型散热器 2.安装方式:挂式 |  | 组 | 3
20 | 031001001008 | 镀锌钢管 | 1.安装部位:室内 2.介质:热媒 3.规格、压力等级:DN80 镀锌钢管 |  | m | 4.94
21 | 031001001012 | 镀锌钢管 | 1.安装部位:室内 2.介质:热媒 3.规格、压力等级:DN70 镀锌钢管 |  | m | 13.33
22 | 031001001013 | 镀锌钢管 | 1.安装部位:室内 2.介质:热媒 3.规格、压力等级:DN50 镀锌钢管 |  | m | 276.85
23 | 031001001014 | 镀锌钢管 | 1.安装部位:室内 2.介质:热媒 3.规格、压力等级:DN40 镀锌钢管 |  | m | 138.59
24 | 031001001011 | 镀锌钢管 | 1.安装部位:室内 2.介质:热媒 3.规格、压力等级:DN32 镀锌钢管 |  | m | 548.79
25 | 031001001009 | 镀锌钢管 | 1.安装部位:室内 2.介质:热媒 3.规格、压力等级:DN25 镀锌钢管（原支管利旧） |  | m | 304.76
本页小计
注：为计取规费等的使用，可在表中增设其中：“定额人工费”。
表—08
分部分项工程和单价措施项目清单与计价表
工程名称：【采暖工程】郭家镇中心小学幼儿园采暖维修改造 |  |  |  | 标段：德惠市郭家镇中心小学改造工程 |  |  |  |  | 第 4 页 共 4 页
序号 | 项目编码 | 项目名称 | 项目特征描述 |  | 计量单位 | 工程量 | 金额（元）
[7 empty] | 综合单价 | 合价 |  | 其中
暂估价
26 | 031003003001 | 焊接法兰阀门 | 1.类型:铸钢闸阀 2.规格、压力等级:DN80 |  | 个 | 2
27 | 031003001001 | 螺纹阀门 | 1.类型:闸阀 2.规格、压力等级:DN40 |  | 个 | 14
28 | 031003001005 | 螺纹阀门 | 1.类型:闸阀 2.规格、压力等级:DN32 |  | 个 | 24
29 | 031003001002 | 螺纹阀门 | 1.类型:闸阀（支管阀门利旧） 2.规格、压力等级:DN25 |  | 个 | 114
30 | 031003001006 | 螺纹阀门 | 1.类型:泄水阀 2.规格、压力等级:DN25 |  | 个 | 38
31 | 031003001003 | 螺纹阀门 | 1.类型:自动排气阀 2.规格、压力等级:DN25 |  | 个 | 38
32 | 031003001004 | 螺纹阀门 | 1.类型:自动排气阀配套球阀 2.规格、压力等级:DN25 |  | 个 | 38
33 | 031003009001 | 补偿器 | 1.类型:波纹补偿器 2.规格、压力等级:DN50 |  | 个 | 2
34 | 031003009002 | 补偿器 | 1.类型:波纹补偿器 2.规格、压力等级:DN40 |  | 个 | 4
分部分项合计
措施项目
35 | 031301017001 | 脚手架搭拆 | 脚手架搭拆 |  | 项 | 1
单价措施合计
本页小计
合 计
注：为计取规费等的使用，可在表中增设其中：“定额人工费”。
表—08

## 表-11 总价措施项目清单与计价表【【采暖工程】郭家镇中心
总价措施项目清单与计价表
工程名称：【采暖工程】郭家镇中心小学幼儿园采暖维修改造 |  |  |  | 标段：德惠市郭家镇中心小学改造工程 |  |  |  | 第 1 页 共 1 页
序号 | 项目编码 | 项目名称 | 计算基础 |  | 费率 (%) | 金额 (元) | 调整 费率(%) |  | 调整后 金额(元) | 备注
1 | 031302001001 | 安全文明施工费
2 | 031302002001 | 夜间施工增加费
3 | 031302003001 | 非夜间施工增加费
4 | 031302004001 | 二次搬运费
5 | 031302005001 | 冬季施工增加费
6 | 031302005002 | 雨季施工增加费
7 | 03B001 | 施工临时保护费
8 | 031302006001 | 已完工程保护费
9 | 03B002 | 越冬维护费
10 | 03B003 | 其他措施费
合 计
编制人（造价人员）： | [7 empty] | 复核人（造价工程师）：
注：1.“计算基础”中安全文明施工费可为“定额基价”、“定额人工费”或“定额人工费+定额机械费”，其他项目可为“定额人工费”或“定额人工费+定额机械费”。 2.按施工方案计算的措施费，若无“计算基础”和“费率”的数值，也可只填“金额”数值，但应在备注栏说明施工方案出处或计算方法。
表-11

## 表-12 其他项目清单与计价汇总表【【采暖工程】郭家镇中心
其他项目清单与计价汇总表
工程名称：【采暖工程】郭家镇中心小学幼儿园采暖维修改造 |  | 标段：德惠市郭家镇中心小学改造工程 |  |  | 第 1 页 共 1 页
序号 | 项目名称 |  | 金额（元） | 结算金额（元） |  | 备注
1 | 暂列金额 |  |  |  |  | 明细详见表-12-1
2 | 暂估价
2.1 | 材料暂估价 |  | — |  |  | 明细详见表-12-2
2.2 | 专业工程暂估价 |  |  |  |  | 明细详见表-12-3
3 | 计日工 |  |  |  |  | 明细详见表-12-4
4 | 总承包服务费 |  |  |  |  | 明细详见表-12-5
5 | 提前竣工（赶工）费
6 | 优质优价奖励
合 计 | [5 empty] | —
注：材料（工程设备）暂估单价进入清单项目综合单价，此处不汇总。
表—12

## 表-12-1 暂列金额明细表【【采暖工程】郭家镇中心小学幼
暂列金额明细表
工程名称：【采暖工程】郭家镇中心小学幼儿园采暖维修改造 |  | 标段：德惠市郭家镇中心小学改造工程 |  |  | 第 1 页 共 1 页
序号 | 项目名称 |  | 计量单位 | 暂定金额(元) |  | 备注
1
合 计 | [5 empty] | —
注：此表由招标人填写，如不能详列，也可只列暂列金额总额，投标人应将上述暂列金额计入投标总价中。
表—12—1

## 表-12-2 材料(工程设备)暂估价及调整表【【采暖工程】
材料（工程设备）暂估单价及调整表
工程名称：【采暖工程】郭家镇中心小学幼儿园采暖维修改造 |  |  | 标段：德惠市郭家镇中心小学改造工程 | [7 empty] | 第 1 页 共 1 页
序号 | 材料(工程设备)名称、规格、型号 | 计量单位 |  | 数量 |  | 暂估(元) |  | 确认(元) |  | 差额±(元) |  |  | 备注
|  |  |  | 暂估 | 确认 | 单价 | 合价 | 单价 | 合价 | 单价 |  | 合价
合计
注：1.此表由招标人填写“暂估单价”，并在备注栏说明暂估价的材料、工程设备拟用在那些清单项目上，投标人应将上述材料、工程设备暂估单价计入工程量清单综合单价报价中
表—12—2

## 表-12-3 专业工程暂估价及结算价表【【采暖工程】郭家镇
专业工程暂估价及结算价表
工程名称：【采暖工程】郭家镇中心小学幼儿园采暖维修改造 |  |  | 标段：德惠市郭家镇中心小学改造工程 |  |  |  | 第 1 页 共 1 页
序号 | 工程名称 | 工程内容 |  | 暂估金额（元） | 结算金额(元) | 差额±(元) |  | 备注
1
合 计 | [7 empty] | —
注：此表“暂估金额”由招标人填写，投标人应将“暂估金额”计入投标总价中。结算时按合同约定结算金额填写。
表—12—3

## 表-12-4 计日工表【【采暖工程】郭家镇中心小学幼儿园采
计 日 工 表
工程名称：【采暖工程】郭家镇中心小学幼儿园采暖维修改造 |  | 标段：德惠市郭家镇中心小学改造工程 | [5 empty] | 第 1 页 共 1 页
编号 | 项目名称 |  | 单位 | 暂定数量 | 实际数量 | 综合单价(元) | 合价(元)
[7 empty] | 暂定 |  | 实际
一 | 人工
人工小计
二 | 材料
材料小计
三 | 机械
机械小计
四.企业管理费和利润
总 计
注：此表项目名称、暂定数量由招标人填写，编制招标控制价时，单价由招标人按有关计价规定确定；投标时，单价由投标人自主报价，按暂定数量计算合价计入投标总价中。结算时，按发承包双方确认的实际数量计算合价。
表—12—4

## 表-12-5 总承包服务费计价表【【采暖工程】郭家镇中心小
总承包服务费计价表
工程名称：【采暖工程】郭家镇中心小学幼儿园采暖维修改造 |  | 标段：德惠市郭家镇中心小学改造工程 |  |  |  |  | 第 1 页 共 1 页
序号 | 项目名称 |  | 项目价值(元) | 服务内容 | 计算基础 | 费率(%) |  | 金额(元)
1
合 计
注：此表项目名称、服务内容由招标人填写，编制招标控制价时，费率及金额由招标人按有关计价规定确定；投标时，费率及金额由投标人自主报价，计入投标总价中。
表—12—5

## 表-13 规费、税金项目清单与计价表【【采暖工程】郭家镇中
规费、税金项目计价表
工程名称：【采暖工程】郭家镇中心小学幼儿园采暖维修改造 |  |  | 标段：德惠市郭家镇中心小学改造工程 |  |  | 第 1 页 共 1 页
序号 | 项目名称 | 计算基础 |  | 计算基数 | 计算费率(%) |  | 金额(元)
1 | 税金 | 分部分项及单价措施费合计+总价措施项目合计+其他项目清单合计 |  |  | 9
合 计
编制人（造价人员）： |  |  | 复核人（造价工程师）：
表—13

## 表-21 承包人提供主要材料和工程设备一览表【【采暖工程】
承包人提供主要材料和工程设备一览表
(适用造价信息差额调整法)
工程名称：【采暖工程】郭家镇中心小学幼儿园采暖维修改造 |  |  |  | 标段：德惠市郭家镇中心小学改造工程 |  |  |  |  | 第 1 页 共 1 页
序号 | 名称、规格、型号 | 单位 | 数量 |  | 风险系数 (%) | 基准单价 (元) | 投标单价 (元) | 发承包人 确认单价 (元) |  | 备注
注：1.此表由招标人填写除“投标单价”栏的内容，投标人在投标时自主确定投标单价。 2.招标人应优先采用工程造价管理机构发布的单价作为基准单价，未发布的，通过市场调查确定其基准单价。
表-21

## 表-22 承包人提供主要材料和工程设备一览表【【采暖工程】
承包人提供主要材料和工程设备一览表 (适用于价格指数差额调整法)
工程名称：【采暖工程】郭家镇中心小学幼儿园采暖维修改造 |  | 标段：德惠市郭家镇中心小学改造工程 |  |  |  | 第 1 页 共 1 页
序号 | 名称、规格、型号 |  | 变值权重B | 基本价格指数F0 | 现行价格指数F1 |  | 备注
| 定值权重A |  |  | — | —
合计 |  |  | 1 | — | —
注：1.“名称、规格、型号”、“基本价格指数”栏由招标人填写，基本价格指数应首先采用工程造价管理机构发布的价格指 数，没有时，可采用发布的价格代替。如人工、机械费也采用本法调整，由招标人在“名称”栏填写。 2.“变值权重”栏由投标人根据该项人工、机械费和材料、工程设备价值在投标总报价中所占的比例填写，1减去其比例为 定值权重。 3.“现行价格指数”按约定的付款证书相关周期最后一天的前42天的各项价格指数填写，该指数应首先采用工程造价管理 机构发布的价格指数，没有时，可采用发布的价格代替。
表-22

## 表-08 分部分项工程和单价措施项目清单与计价表【【采暖工_1
分部分项工程和单价措施项目清单与计价表
工程名称：【采暖工程】郭家镇中心小学食堂采暖维修改造 |  |  |  | 标段：德惠市郭家镇中心小学改造工程 |  |  |  |  | 第 1 页 共 2 页
序号 | 项目编码 | 项目名称 | 项目特征描述 |  | 计量单位 | 工程量 | 金额（元）
[7 empty] | 综合单价 | 合价 |  | 其中
暂估价
拆除工程
1 | 031001001001 | 镀锌钢管 | 1.安装部位:原有DN50以内采暖管道拆除 |  | m | 154.67
2 | 031001001002 | 镀锌钢管 | 1.安装部位:原有DN100以内采暖管道拆除 |  | m | 56.38
3 | 031003003001 | 焊接法兰阀门 | 1.类型:原有DN50以内阀门拆除 |  | 个 | 18
安装工程
4 | 031001001003 | 镀锌钢管 | 1.安装部位:室内 2.介质:热媒 3.规格、压力等级:DN70 镀锌钢管 |  | m | 56.38
5 | 031001001004 | 镀锌钢管 | 1.安装部位:室内 2.介质:热媒 3.规格、压力等级:DN50 镀锌钢管 |  | m | 17.79
6 | 031001001005 | 镀锌钢管 | 1.安装部位:室内 2.介质:热媒 3.规格、压力等级:DN40 镀锌钢管 |  | m | 12.16
7 | 031001001006 | 镀锌钢管 | 1.安装部位:室内 2.介质:热媒 3.规格、压力等级:DN32 镀锌钢管 |  | m | 124.72
8 | 031003001001 | 螺纹阀门 | 1.类型:闸阀 2.规格、压力等级:DN32 |  | 个 | 18
分部分项合计
措施项目
本页小计
注：为计取规费等的使用，可在表中增设其中：“定额人工费”。
表—08
分部分项工程和单价措施项目清单与计价表
工程名称：【采暖工程】郭家镇中心小学食堂采暖维修改造 |  |  |  | 标段：德惠市郭家镇中心小学改造工程 |  |  |  |  | 第 2 页 共 2 页
序号 | 项目编码 | 项目名称 | 项目特征描述 |  | 计量单位 | 工程量 | 金额（元）
[7 empty] | 综合单价 | 合价 |  | 其中
暂估价
9 | 031301017001 | 脚手架搭拆 | 脚手架搭拆 |  | 项 | 1
单价措施合计
本页小计
合 计
注：为计取规费等的使用，可在表中增设其中：“定额人工费”。
表—08

## 表-11 总价措施项目清单与计价表【【采暖工程】郭家镇中心_1
总价措施项目清单与计价表
工程名称：【采暖工程】郭家镇中心小学食堂采暖维修改造 |  |  |  | 标段：德惠市郭家镇中心小学改造工程 |  |  |  | 第 1 页 共 1 页
序号 | 项目编码 | 项目名称 | 计算基础 |  | 费率 (%) | 金额 (元) | 调整 费率(%) |  | 调整后 金额(元) | 备注
1 | 031302001001 | 安全文明施工费
2 | 031302002001 | 夜间施工增加费
3 | 031302003001 | 非夜间施工增加费
4 | 031302004001 | 二次搬运费
5 | 031302005001 | 冬季施工增加费
6 | 031302005002 | 雨季施工增加费
7 | 03B001 | 施工临时保护费
8 | 031302006001 | 已完工程保护费
9 | 03B002 | 越冬维护费
10 | 03B003 | 其他措施费
合 计
编制人（造价人员）： | [7 empty] | 复核人（造价工程师）：
注：1.“计算基础”中安全文明施工费可为“定额基价”、“定额人工费”或“定额人工费+定额机械费”，其他项目可为“定额人工费”或“定额人工费+定额机械费”。 2.按施工方案计算的措施费，若无“计算基础”和“费率”的数值，也可只填“金额”数值，但应在备注栏说明施工方案出处或计算方法。
表-11

## 表-12 其他项目清单与计价汇总表【【采暖工程】郭家镇中心_1
其他项目清单与计价汇总表
工程名称：【采暖工程】郭家镇中心小学食堂采暖维修改造 |  | 标段：德惠市郭家镇中心小学改造工程 |  |  | 第 1 页 共 1 页
序号 | 项目名称 |  | 金额（元） | 结算金额（元） |  | 备注
1 | 暂列金额 |  |  |  |  | 明细详见表-12-1
2 | 暂估价
2.1 | 材料暂估价 |  | — |  |  | 明细详见表-12-2
2.2 | 专业工程暂估价 |  |  |  |  | 明细详见表-12-3
3 | 计日工 |  |  |  |  | 明细详见表-12-4
4 | 总承包服务费 |  |  |  |  | 明细详见表-12-5
5 | 提前竣工（赶工）费
6 | 优质优价奖励
合 计 | [5 empty] | —
注：材料（工程设备）暂估单价进入清单项目综合单价，此处不汇总。
表—12

## 表-12-1 暂列金额明细表【【采暖工程】郭家镇中心小学食
暂列金额明细表
工程名称：【采暖工程】郭家镇中心小学食堂采暖维修改造 |  | 标段：德惠市郭家镇中心小学改造工程 |  |  | 第 1 页 共 1 页
序号 | 项目名称 |  | 计量单位 | 暂定金额(元) |  | 备注
1
合 计 | [5 empty] | —
注：此表由招标人填写，如不能详列，也可只列暂列金额总额，投标人应将上述暂列金额计入投标总价中。
表—12—1

## 表-12-2 材料(工程设备)暂估价及调整表【【采暖工程】_1
材料（工程设备）暂估单价及调整表
工程名称：【采暖工程】郭家镇中心小学食堂采暖维修改造 |  |  | 标段：德惠市郭家镇中心小学改造工程 | [7 empty] | 第 1 页 共 1 页
序号 | 材料(工程设备)名称、规格、型号 | 计量单位 |  | 数量 |  | 暂估(元) |  | 确认(元) |  | 差额±(元) |  |  | 备注
|  |  |  | 暂估 | 确认 | 单价 | 合价 | 单价 | 合价 | 单价 |  | 合价
合计
注：1.此表由招标人填写“暂估单价”，并在备注栏说明暂估价的材料、工程设备拟用在那些清单项目上，投标人应将上述材料、工程设备暂估单价计入工程量清单综合单价报价中
表—12—2

## 表-12-3 专业工程暂估价及结算价表【【采暖工程】郭家镇_1
专业工程暂估价及结算价表
工程名称：【采暖工程】郭家镇中心小学食堂采暖维修改造 |  |  | 标段：德惠市郭家镇中心小学改造工程 |  |  |  | 第 1 页 共 1 页
序号 | 工程名称 | 工程内容 |  | 暂估金额（元） | 结算金额(元) | 差额±(元) |  | 备注
1
合 计 | [7 empty] | —
注：此表“暂估金额”由招标人填写，投标人应将“暂估金额”计入投标总价中。结算时按合同约定结算金额填写。
表—12—3

## 表-12-4 计日工表【【采暖工程】郭家镇中心小学食堂采暖
计 日 工 表
工程名称：【采暖工程】郭家镇中心小学食堂采暖维修改造 |  | 标段：德惠市郭家镇中心小学改造工程 | [5 empty] | 第 1 页 共 1 页
编号 | 项目名称 |  | 单位 | 暂定数量 | 实际数量 | 综合单价(元) | 合价(元)
[7 empty] | 暂定 |  | 实际
一 | 人工
人工小计
二 | 材料
材料小计
三 | 机械
机械小计
四.企业管理费和利润
总 计
注：此表项目名称、暂定数量由招标人填写，编制招标控制价时，单价由招标人按有关计价规定确定；投标时，单价由投标人自主报价，按暂定数量计算合价计入投标总价中。结算时，按发承包双方确认的实际数量计算合价。
表—12—4

## 表-12-5 总承包服务费计价表【【采暖工程】郭家镇中心小_1
总承包服务费计价表
工程名称：【采暖工程】郭家镇中心小学食堂采暖维修改造 |  | 标段：德惠市郭家镇中心小学改造工程 |  |  |  |  | 第 1 页 共 1 页
序号 | 项目名称 |  | 项目价值(元) | 服务内容 | 计算基础 | 费率(%) |  | 金额(元)
1
合 计
注：此表项目名称、服务内容由招标人填写，编制招标控制价时，费率及金额由招标人按有关计价规定确定；投标时，费率及金额由投标人自主报价，计入投标总价中。
表—12—5

## 表-13 规费、税金项目清单与计价表【【采暖工程】郭家镇中_1
规费、税金项目计价表
工程名称：【采暖工程】郭家镇中心小学食堂采暖维修改造 |  |  | 标段：德惠市郭家镇中心小学改造工程 |  |  | 第 1 页 共 1 页
序号 | 项目名称 | 计算基础 |  | 计算基数 | 计算费率(%) |  | 金额(元)
1 | 税金 | 分部分项及单价措施费合计+总价措施项目合计+其他项目清单合计 |  |  | 9
合 计
编制人（造价人员）： |  |  | 复核人（造价工程师）：
表—13

## 表-21 承包人提供主要材料和工程设备一览表【【采暖工程】_1
承包人提供主要材料和工程设备一览表
(适用造价信息差额调整法)
工程名称：【采暖工程】郭家镇中心小学食堂采暖维修改造 |  |  |  | 标段：德惠市郭家镇中心小学改造工程 |  |  |  |  | 第 1 页 共 1 页
序号 | 名称、规格、型号 | 单位 | 数量 |  | 风险系数 (%) | 基准单价 (元) | 投标单价 (元) | 发承包人 确认单价 (元) |  | 备注
注：1.此表由招标人填写除“投标单价”栏的内容，投标人在投标时自主确定投标单价。 2.招标人应优先采用工程造价管理机构发布的单价作为基准单价，未发布的，通过市场调查确定其基准单价。
表-21

## 表-22 承包人提供主要材料和工程设备一览表【【采暖工程】_1
承包人提供主要材料和工程设备一览表 (适用于价格指数差额调整法)
工程名称：【采暖工程】郭家镇中心小学食堂采暖维修改造 |  | 标段：德惠市郭家镇中心小学改造工程 |  |  |  | 第 1 页 共 1 页
序号 | 名称、规格、型号 |  | 变值权重B | 基本价格指数F0 | 现行价格指数F1 |  | 备注
| 定值权重A |  |  | — | —
合计 |  |  | 1 | — | —
注：1.“名称、规格、型号”、“基本价格指数”栏由招标人填写，基本价格指数应首先采用工程造价管理机构发布的价格指 数，没有时，可采用发布的价格代替。如人工、机械费也采用本法调整，由招标人在“名称”栏填写。 2.“变值权重”栏由投标人根据该项人工、机械费和材料、工程设备价值在投标总报价中所占的比例填写，1减去其比例为 定值权重。 3.“现行价格指数”按约定的付款证书相关周期最后一天的前42天的各项价格指数填写，该指数应首先采用工程造价管理 机构发布的价格指数，没有时，可采用发布的价格代替。
表-22

## 表-08 分部分项工程和单价措施项目清单与计价表【【采暖工_2
分部分项工程和单价措施项目清单与计价表
工程名称：【采暖工程】郭家镇中心小学泵房及设备用房采暖工程 |  |  |  | 标段：德惠市郭家镇中心小学改造工程 |  |  |  |  | 第 1 页 共 1 页
序号 | 项目编码 | 项目名称 | 项目特征描述 |  | 计量单位 | 工程量 | 金额（元）
[7 empty] | 综合单价 | 合价 |  | 其中
暂估价
整个项目
1 | 031005001001 | 铸铁散热器 | 1.型号、规格:20C 铸铁翼型散热器 2.安装方式:挂式 |  | 组 | 7
2 | 031001001001 | 镀锌钢管 | 1.安装部位:室内 2.介质:热媒 3.规格、压力等级:DN32 镀锌钢管 |  | m | 38.43
3 | 031003001001 | 螺纹阀门 | 1.类型:闸阀 2.规格、压力等级:DN32 |  | 个 | 4
4 | 030108003001 | 轴流通风机 | 1.名称:防爆轴流风机 2.型号:BT35-28,Q=743m³/h，P=32Pa.N=0.12kw |  | 台 | 1
分部分项合计
措施项目
5 | 031301017001 | 脚手架搭拆 | 脚手架搭拆 |  | 项 | 1
单价措施合计
本页小计
合 计
注：为计取规费等的使用，可在表中增设其中：“定额人工费”。
表—08

## 表-11 总价措施项目清单与计价表【【采暖工程】郭家镇中心_2
总价措施项目清单与计价表
工程名称：【采暖工程】郭家镇中心小学泵房及设备用房采暖工程 |  |  |  | 标段：德惠市郭家镇中心小学改造工程 |  |  |  | 第 1 页 共 1 页
序号 | 项目编码 | 项目名称 | 计算基础 |  | 费率 (%) | 金额 (元) | 调整 费率(%) |  | 调整后 金额(元) | 备注
1 | 031302001001 | 安全文明施工费
2 | 031302002001 | 夜间施工增加费
3 | 031302003001 | 非夜间施工增加费
4 | 031302004001 | 二次搬运费
5 | 031302005001 | 冬季施工增加费
6 | 031302005002 | 雨季施工增加费
7 | 03B001 | 施工临时保护费
8 | 031302006001 | 已完工程保护费
9 | 03B002 | 越冬维护费
10 | 03B003 | 其他措施费
合 计
编制人（造价人员）： | [7 empty] | 复核人（造价工程师）：
注：1.“计算基础”中安全文明施工费可为“定额基价”、“定额人工费”或“定额人工费+定额机械费”，其他项目可为“定额人工费”或“定额人工费+定额机械费”。 2.按施工方案计算的措施费，若无“计算基础”和“费率”的数值，也可只填“金额”数值，但应在备注栏说明施工方案出处或计算方法。
表-11

## 表-12 其他项目清单与计价汇总表【【采暖工程】郭家镇中心_2
其他项目清单与计价汇总表
工程名称：【采暖工程】郭家镇中心小学泵房及设备用房采暖工程 |  | 标段：德惠市郭家镇中心小学改造工程 |  |  | 第 1 页 共 1 页
序号 | 项目名称 |  | 金额（元） | 结算金额（元） |  | 备注
1 | 暂列金额 |  |  |  |  | 明细详见表-12-1
2 | 暂估价
2.1 | 材料暂估价 |  | — |  |  | 明细详见表-12-2
2.2 | 专业工程暂估价 |  |  |  |  | 明细详见表-12-3
3 | 计日工 |  |  |  |  | 明细详见表-12-4
4 | 总承包服务费 |  |  |  |  | 明细详见表-12-5
5 | 提前竣工（赶工）费
6 | 优质优价奖励
合 计 | [5 empty] | —
注：材料（工程设备）暂估单价进入清单项目综合单价，此处不汇总。
表—12

## 表-12-1 暂列金额明细表【【采暖工程】郭家镇中心小学泵
暂列金额明细表
工程名称：【采暖工程】郭家镇中心小学泵房及设备用房采暖工程 |  | 标段：德惠市郭家镇中心小学改造工程 |  |  | 第 1 页 共 1 页
序号 | 项目名称 |  | 计量单位 | 暂定金额(元) |  | 备注
1
合 计 | [5 empty] | —
注：此表由招标人填写，如不能详列，也可只列暂列金额总额，投标人应将上述暂列金额计入投标总价中。
表—12—1

## 表-12-2 材料(工程设备)暂估价及调整表【【采暖工程】_2
材料（工程设备）暂估单价及调整表
工程名称：【采暖工程】郭家镇中心小学泵房及设备用房采暖工程 |  |  | 标段：德惠市郭家镇中心小学改造工程 | [7 empty] | 第 1 页 共 1 页
序号 | 材料(工程设备)名称、规格、型号 | 计量单位 |  | 数量 |  | 暂估(元) |  | 确认(元) |  | 差额±(元) |  |  | 备注
|  |  |  | 暂估 | 确认 | 单价 | 合价 | 单价 | 合价 | 单价 |  | 合价
合计
注：1.此表由招标人填写“暂估单价”，并在备注栏说明暂估价的材料、工程设备拟用在那些清单项目上，投标人应将上述材料、工程设备暂估单价计入工程量清单综合单价报价中
表—12—2

## 表-12-3 专业工程暂估价及结算价表【【采暖工程】郭家镇_2
专业工程暂估价及结算价表
工程名称：【采暖工程】郭家镇中心小学泵房及设备用房采暖工程 |  |  | 标段：德惠市郭家镇中心小学改造工程 |  |  |  | 第 1 页 共 1 页
序号 | 工程名称 | 工程内容 |  | 暂估金额（元） | 结算金额(元) | 差额±(元) |  | 备注
1
合 计 | [7 empty] | —
注：此表“暂估金额”由招标人填写，投标人应将“暂估金额”计入投标总价中。结算时按合同约定结算金额填写。
表—12—3

## 表-12-4 计日工表【【采暖工程】郭家镇中心小学泵房及设
计 日 工 表
工程名称：【采暖工程】郭家镇中心小学泵房及设备用房采暖工程 |  | 标段：德惠市郭家镇中心小学改造工程 | [5 empty] | 第 1 页 共 1 页
编号 | 项目名称 |  | 单位 | 暂定数量 | 实际数量 | 综合单价(元) | 合价(元)
[7 empty] | 暂定 |  | 实际
一 | 人工
人工小计
二 | 材料
材料小计
三 | 机械
机械小计
四.企业管理费和利润
总 计
注：此表项目名称、暂定数量由招标人填写，编制招标控制价时，单价由招标人按有关计价规定确定；投标时，单价由投标人自主报价，按暂定数量计算合价计入投标总价中。结算时，按发承包双方确认的实际数量计算合价。
表—12—4

## 表-12-5 总承包服务费计价表【【采暖工程】郭家镇中心小_2
总承包服务费计价表
工程名称：【采暖工程】郭家镇中心小学泵房及设备用房采暖工程 |  | 标段：德惠市郭家镇中心小学改造工程 |  |  |  |  | 第 1 页 共 1 页
序号 | 项目名称 |  | 项目价值(元) | 服务内容 | 计算基础 | 费率(%) |  | 金额(元)
1
合 计
注：此表项目名称、服务内容由招标人填写，编制招标控制价时，费率及金额由招标人按有关计价规定确定；投标时，费率及金额由投标人自主报价，计入投标总价中。
表—12—5

## 表-13 规费、税金项目清单与计价表【【采暖工程】郭家镇中_2
规费、税金项目计价表
工程名称：【采暖工程】郭家镇中心小学泵房及设备用房采暖工程 |  |  | 标段：德惠市郭家镇中心小学改造工程 |  |  | 第 1 页 共 1 页
序号 | 项目名称 | 计算基础 |  | 计算基数 | 计算费率(%) |  | 金额(元)
1 | 税金 | 分部分项及单价措施费合计+总价措施项目合计+其他项目清单合计 |  |  | 9
合 计
编制人（造价人员）： |  |  | 复核人（造价工程师）：
表—13

## 表-21 承包人提供主要材料和工程设备一览表【【采暖工程】_2
承包人提供主要材料和工程设备一览表
(适用造价信息差额调整法)
工程名称：【采暖工程】郭家镇中心小学泵房及设备用房采暖工程 |  |  |  | 标段：德惠市郭家镇中心小学改造工程 |  |  |  |  | 第 1 页 共 1 页
序号 | 名称、规格、型号 | 单位 | 数量 |  | 风险系数 (%) | 基准单价 (元) | 投标单价 (元) | 发承包人 确认单价 (元) |  | 备注
注：1.此表由招标人填写除“投标单价”栏的内容，投标人在投标时自主确定投标单价。 2.招标人应优先采用工程造价管理机构发布的单价作为基准单价，未发布的，通过市场调查确定其基准单价。
表-21

## 表-22 承包人提供主要材料和工程设备一览表【【采暖工程】_2
承包人提供主要材料和工程设备一览表 (适用于价格指数差额调整法)
工程名称：【采暖工程】郭家镇中心小学泵房及设备用房采暖工程 |  | 标段：德惠市郭家镇中心小学改造工程 |  |  |  | 第 1 页 共 1 页
序号 | 名称、规格、型号 |  | 变值权重B | 基本价格指数F0 | 现行价格指数F1 |  | 备注
| 定值权重A |  |  | — | —
合计 |  |  | 1 | — | —
注：1.“名称、规格、型号”、“基本价格指数”栏由招标人填写，基本价格指数应首先采用工程造价管理机构发布的价格指 数，没有时，可采用发布的价格代替。如人工、机械费也采用本法调整，由招标人在“名称”栏填写。 2.“变值权重”栏由投标人根据该项人工、机械费和材料、工程设备价值在投标总报价中所占的比例填写，1减去其比例为 定值权重。 3.“现行价格指数”按约定的付款证书相关周期最后一天的前42天的各项价格指数填写，该指数应首先采用工程造价管理 机构发布的价格指数，没有时，可采用发布的价格代替。
表-22

## 表-08 分部分项工程和单价措施项目清单与计价表【【采暖工_3
分部分项工程和单价措施项目清单与计价表
工程名称：【采暖工程】郭家镇中心小学食堂及泵房和设备用房采暖外网 |  |  |  | 标段：德惠市郭家镇中心小学改造工程 |  |  |  |  | 第 1 页 共 3 页
序号 | 项目编码 | 项目名称 | 项目特征描述 |  | 计量单位 | 工程量 | 金额（元）
[7 empty] | 综合单价 | 合价 |  | 其中
暂估价
食堂外网
拆除工程
1 | 031001002002 | 钢管 | 1.安装部位:原有DN100以内采暖管道拆除 |  | m | 255
2 | 031003003001 | 焊接法兰阀门 | 1.类型:原有DN100以内阀门拆除 |  | 个 | 2
3 | 031003003002 | 焊接法兰阀门 | 1.类型:原有DN50以内阀门拆除 |  | 个 | 1
安装工程
4 | 031001002003 | 钢管 | 1.安装部位:室外 2.介质:热媒 3.规格、压力等级:DN70 无缝钢管 |  | m | 255
5 | 031003003003 | 焊接法兰阀门 | 1.类型:闸阀 2.规格、压力等级:DN70 |  | 个 | 2
6 | 031003001001 | 螺纹阀门 | 1.类型:闸阀 2.规格、压力等级:DN32 |  | 个 | 1
7 | 031208002001 | 管道绝热 | 1.绝热材料品种:硬质聚氨酯泡沫塑料 2.绝热厚度:30mm |  | m3 | 2.51
8 | 010101003001 | 挖沟槽土方 | 1.土壤类别:一类、二类土 2.清单工程量包含放坡及工作面 |  | m3 | 398.03
9 | 040305001001 | 垫层 | 1.材料品种、规格:砂垫层 2.厚度:200mm |  | m3 | 14.38
10 | 010103001001 | 回填方 | 1.填方材料品种:原土回填 |  | m3 | 383.65
本页小计
注：为计取规费等的使用，可在表中增设其中：“定额人工费”。
表—08
分部分项工程和单价措施项目清单与计价表
工程名称：【采暖工程】郭家镇中心小学食堂及泵房和设备用房采暖外网 |  |  |  | 标段：德惠市郭家镇中心小学改造工程 |  |  |  |  | 第 2 页 共 3 页
序号 | 项目编码 | 项目名称 | 项目特征描述 |  | 计量单位 | 工程量 | 金额（元）
[7 empty] | 综合单价 | 合价 |  | 其中
暂估价
11 | 010103002001 | 余方弃置 | 1.废弃料品种:余土外运 2.运距:投标人自行考虑 |  | m3 | 14.38
泵房及设备用房外网
12 | 031001002004 | 钢管 | 1.安装部位:室外 2.介质:热媒 3.规格、压力等级:DN40 无缝钢管 |  | m | 34
13 | 031001002005 | 钢管 | 1.安装部位:室外 2.介质:热媒 3.规格、压力等级:DN32 无缝钢管 |  | m | 30
14 | 031003001002 | 螺纹阀门 | 1.类型:闸阀 2.规格、压力等级:DN40 |  | 个 | 2
15 | 031208002002 | 管道绝热 | 1.绝热材料品种:硬质聚氨酯泡沫塑料 2.绝热厚度:30mm |  | m3 | 0.42
16 | 010101003002 | 挖沟槽土方 | 1.土壤类别:一类、二类土 2.清单工程量包含放坡及工作面 |  | m3 | 111.8
17 | 040305001002 | 垫层 | 1.材料品种、规格:砂垫层 2.厚度:200mm |  | m3 | 5.58
18 | 010103001002 | 回填方 | 1.填方材料品种:原土回填 |  | m3 | 106.22
19 | 010103002002 | 余方弃置 | 1.废弃料品种:余土外运 2.运距:投标人自行考虑 |  | m3 | 5.58
分部分项合计
本页小计
注：为计取规费等的使用，可在表中增设其中：“定额人工费”。
表—08
分部分项工程和单价措施项目清单与计价表
工程名称：【采暖工程】郭家镇中心小学食堂及泵房和设备用房采暖外网 |  |  |  | 标段：德惠市郭家镇中心小学改造工程 |  |  |  |  | 第 3 页 共 3 页
序号 | 项目编码 | 项目名称 | 项目特征描述 |  | 计量单位 | 工程量 | 金额（元）
[7 empty] | 综合单价 | 合价 |  | 其中
暂估价
措施项目
20 | 031301017001 | 脚手架搭拆 | 脚手架搭拆 |  | 项 | 1
单价措施合计
本页小计
合 计
注：为计取规费等的使用，可在表中增设其中：“定额人工费”。
表—08

## 表-11 总价措施项目清单与计价表【【采暖工程】郭家镇中心_3
总价措施项目清单与计价表
工程名称：【采暖工程】郭家镇中心小学食堂及泵房和设备用房采暖外网 |  |  |  | 标段：德惠市郭家镇中心小学改造工程 |  |  |  | 第 1 页 共 1 页
序号 | 项目编码 | 项目名称 | 计算基础 |  | 费率 (%) | 金额 (元) | 调整 费率(%) |  | 调整后 金额(元) | 备注
1 | 031302001001 | 安全文明施工费
2 | 031302002001 | 夜间施工增加费
3 | 031302003001 | 非夜间施工增加费
4 | 031302004001 | 二次搬运费
5 | 031302005001 | 冬季施工增加费
6 | 031302005002 | 雨季施工增加费
7 | 03B001 | 施工临时保护费
8 | 031302006001 | 已完工程保护费
9 | 03B002 | 越冬维护费
10 | 03B003 | 其他措施费
合 计
编制人（造价人员）： | [7 empty] | 复核人（造价工程师）：
注：1.“计算基础”中安全文明施工费可为“定额基价”、“定额人工费”或“定额人工费+定额机械费”，其他项目可为“定额人工费”或“定额人工费+定额机械费”。 2.按施工方案计算的措施费，若无“计算基础”和“费率”的数值，也可只填“金额”数值，但应在备注栏说明施工方案出处或计算方法。
表-11

## 表-12 其他项目清单与计价汇总表【【采暖工程】郭家镇中心_3
其他项目清单与计价汇总表
工程名称：【采暖工程】郭家镇中心小学食堂及泵房和设备用房采暖外网 |  | 标段：德惠市郭家镇中心小学改造工程 |  |  | 第 1 页 共 1 页
序号 | 项目名称 |  | 金额（元） | 结算金额（元） |  | 备注
1 | 暂列金额 |  |  |  |  | 明细详见表-12-1
2 | 暂估价
2.1 | 材料暂估价 |  | — |  |  | 明细详见表-12-2
2.2 | 专业工程暂估价 |  |  |  |  | 明细详见表-12-3
3 | 计日工 |  |  |  |  | 明细详见表-12-4
4 | 总承包服务费 |  |  |  |  | 明细详见表-12-5
5 | 提前竣工（赶工）费
6 | 优质优价奖励
合 计 | [5 empty] | —
注：材料（工程设备）暂估单价进入清单项目综合单价，此处不汇总。
表—12

## 表-12-1 暂列金额明细表【【采暖工程】郭家镇中心小学食_1
暂列金额明细表
工程名称：【采暖工程】郭家镇中心小学食堂及泵房和设备用房采暖外网 |  | 标段：德惠市郭家镇中心小学改造工程 |  |  | 第 1 页 共 1 页
序号 | 项目名称 |  | 计量单位 | 暂定金额(元) |  | 备注
1
合 计 | [5 empty] | —
注：此表由招标人填写，如不能详列，也可只列暂列金额总额，投标人应将上述暂列金额计入投标总价中。
表—12—1

## 表-12-2 材料(工程设备)暂估价及调整表【【采暖工程】_3
材料（工程设备）暂估单价及调整表
工程名称：【采暖工程】郭家镇中心小学食堂及泵房和设备用房采暖外网 |  |  | 标段：德惠市郭家镇中心小学改造工程 | [7 empty] | 第 1 页 共 1 页
序号 | 材料(工程设备)名称、规格、型号 | 计量单位 |  | 数量 |  | 暂估(元) |  | 确认(元) |  | 差额±(元) |  |  | 备注
|  |  |  | 暂估 | 确认 | 单价 | 合价 | 单价 | 合价 | 单价 |  | 合价
合计
注：1.此表由招标人填写“暂估单价”，并在备注栏说明暂估价的材料、工程设备拟用在那些清单项目上，投标人应将上述材料、工程设备暂估单价计入工程量清单综合单价报价中
表—12—2

## 表-12-3 专业工程暂估价及结算价表【【采暖工程】郭家镇_3
专业工程暂估价及结算价表
工程名称：【采暖工程】郭家镇中心小学食堂及泵房和设备用房采暖外网 |  |  | 标段：德惠市郭家镇中心小学改造工程 |  |  |  | 第 1 页 共 1 页
序号 | 工程名称 | 工程内容 |  | 暂估金额（元） | 结算金额(元) | 差额±(元) |  | 备注
1
合 计 | [7 empty] | —
注：此表“暂估金额”由招标人填写，投标人应将“暂估金额”计入投标总价中。结算时按合同约定结算金额填写。
表—12—3

## 表-12-4 计日工表【【采暖工程】郭家镇中心小学食堂及泵
计 日 工 表
工程名称：【采暖工程】郭家镇中心小学食堂及泵房和设备用房采暖外网 |  | 标段：德惠市郭家镇中心小学改造工程 | [5 empty] | 第 1 页 共 1 页
编号 | 项目名称 |  | 单位 | 暂定数量 | 实际数量 | 综合单价(元) | 合价(元)
[7 empty] | 暂定 |  | 实际
一 | 人工
人工小计
二 | 材料
材料小计
三 | 机械
机械小计
四.企业管理费和利润
总 计
注：此表项目名称、暂定数量由招标人填写，编制招标控制价时，单价由招标人按有关计价规定确定；投标时，单价由投标人自主报价，按暂定数量计算合价计入投标总价中。结算时，按发承包双方确认的实际数量计算合价。
表—12—4

## 表-12-5 总承包服务费计价表【【采暖工程】郭家镇中心小_3
总承包服务费计价表
工程名称：【采暖工程】郭家镇中心小学食堂及泵房和设备用房采暖外网 |  | 标段：德惠市郭家镇中心小学改造工程 |  |  |  |  | 第 1 页 共 1 页
序号 | 项目名称 |  | 项目价值(元) | 服务内容 | 计算基础 | 费率(%) |  | 金额(元)
1
合 计
注：此表项目名称、服务内容由招标人填写，编制招标控制价时，费率及金额由招标人按有关计价规定确定；投标时，费率及金额由投标人自主报价，计入投标总价中。
表—12—5

## 表-13 规费、税金项目清单与计价表【【采暖工程】郭家镇中_3
规费、税金项目计价表
工程名称：【采暖工程】郭家镇中心小学食堂及泵房和设备用房采暖外网 |  |  | 标段：德惠市郭家镇中心小学改造工程 |  |  | 第 1 页 共 1 页
序号 | 项目名称 | 计算基础 |  | 计算基数 | 计算费率(%) |  | 金额(元)
1 | 税金 | 分部分项及单价措施费合计+总价措施项目合计+其他项目清单合计 |  |  | 9
合 计
编制人（造价人员）： |  |  | 复核人（造价工程师）：
表—13

## 表-21 承包人提供主要材料和工程设备一览表【【采暖工程】_3
承包人提供主要材料和工程设备一览表
(适用造价信息差额调整法)
工程名称：【采暖工程】郭家镇中心小学食堂及泵房和设备用房采暖外网 |  |  |  | 标段：德惠市郭家镇中心小学改造工程 |  |  |  |  | 第 1 页 共 1 页
序号 | 名称、规格、型号 | 单位 | 数量 |  | 风险系数 (%) | 基准单价 (元) | 投标单价 (元) | 发承包人 确认单价 (元) |  | 备注
注：1.此表由招标人填写除“投标单价”栏的内容，投标人在投标时自主确定投标单价。 2.招标人应优先采用工程造价管理机构发布的单价作为基准单价，未发布的，通过市场调查确定其基准单价。
表-21

## 表-22 承包人提供主要材料和工程设备一览表【【采暖工程】_3
承包人提供主要材料和工程设备一览表 (适用于价格指数差额调整法)
工程名称：【采暖工程】郭家镇中心小学食堂及泵房和设备用房采暖外网 |  | 标段：德惠市郭家镇中心小学改造工程 |  |  |  | 第 1 页 共 1 页
序号 | 名称、规格、型号 |  | 变值权重B | 基本价格指数F0 | 现行价格指数F1 |  | 备注
| 定值权重A |  |  | — | —
合计 |  |  | 1 | — | —
注：1.“名称、规格、型号”、“基本价格指数”栏由招标人填写，基本价格指数应首先采用工程造价管理机构发布的价格指 数，没有时，可采用发布的价格代替。如人工、机械费也采用本法调整，由招标人在“名称”栏填写。 2.“变值权重”栏由投标人根据该项人工、机械费和材料、工程设备价值在投标总报价中所占的比例填写，1减去其比例为 定值权重。 3.“现行价格指数”按约定的付款证书相关周期最后一天的前42天的各项价格指数填写，该指数应首先采用工程造价管理 机构发布的价格指数，没有时，可采用发布的价格代替。
表-22

## 表-08 分部分项工程和单价措施项目清单与计价表【【给排水
分部分项工程和单价措施项目清单与计价表
工程名称：【给排水工程】郭家镇中心小学水箱间及外网给水改造 |  |  |  | 标段：德惠市郭家镇中心小学改造工程 |  |  |  |  | 第 1 页 共 2 页
序号 | 项目编码 | 项目名称 | 项目特征描述 |  | 计量单位 | 工程量 | 金额（元）
[7 empty] | 综合单价 | 合价 |  | 其中
暂估价
水箱间
1 | 031001006001 | 塑料管 | 1.安装部位:室内 2.介质:给水 3.材质、规格:DN50 PE管 |  | m | 35.22
2 | 031001006002 | 塑料管 | 1.安装部位:室内 2.介质:给水 3.材质、规格:DN25 PE管 |  | m | 10.73
3 | 031006015001 | 水箱 | 1.材质、类型:组合式不锈钢板给水箱 2.型号、规格:2500*1500*2500 |  | 台 | 1
4 | 030109001001 | 离心式泵 | 1.名称:生活给水泵 2.型号:KQDQ-50-16-42(带气压罐、变频器) |  | 台 | 2
5 | 031003013001 | 水表 | 1.安装部位(室内外）:室内 2.型号、规格:DN50 |  | 组 | 1
6 | 031003003001 | 焊接法兰阀门 | 1.类型:闸阀 2.规格、压力等级:DN70 |  | 个 | 1
7 | 031003003003 | 焊接法兰阀门 | 1.类型:截止阀 2.规格、压力等级:DN50 |  | 个 | 3
8 | 031003003002 | 焊接法兰阀门 | 1.类型:信号阀 2.规格、压力等级:DN50 |  | 个 | 1
9 | 031003001001 | 螺纹阀门 | 1.类型:截止阀 2.规格、压力等级:DN25 |  | 个 | 2
本页小计
注：为计取规费等的使用，可在表中增设其中：“定额人工费”。
表—08
分部分项工程和单价措施项目清单与计价表
工程名称：【给排水工程】郭家镇中心小学水箱间及外网给水改造 |  |  |  | 标段：德惠市郭家镇中心小学改造工程 |  |  |  |  | 第 2 页 共 2 页
序号 | 项目编码 | 项目名称 | 项目特征描述 |  | 计量单位 | 工程量 | 金额（元）
[7 empty] | 综合单价 | 合价 |  | 其中
暂估价
10 | 030601002001 | 压力仪表 | 1.名称:压力表 |  | 台 | 2
外网
11 | 031001006003 | 塑料管 | 1.安装部位:室内 2.介质:给水 3.材质、规格:DN50 PE管 |  | m | 98
12 | 031001006004 | 塑料管 | 1.安装部位:室内 2.介质:给水 3.材质、规格:DN25 PE管 |  | m | 38
13 | 010101003001 | 挖沟槽土方 | 1.土壤类别:一类、二类土 2.清单工程量包含放坡及工作面 |  | m3 | 313.29
14 | 040305001001 | 垫层 | 1.材料品种、规格:砂垫层 2.厚度:200mm |  | m3 | 13.44
15 | 010103001001 | 回填方 | 1.填方材料品种:原土回填 |  | m3 | 299.85
16 | 010103002001 | 余方弃置 | 1.废弃料品种:余土外运 2.运距:投标人自行考虑 |  | m3 | 13.44
分部分项合计
措施项目
17 | 031301017001 | 脚手架搭拆 | 脚手架搭拆 |  | 项 | 1
单价措施合计
本页小计
合 计
注：为计取规费等的使用，可在表中增设其中：“定额人工费”。
表—08

## 表-11 总价措施项目清单与计价表【【给排水工程】郭家镇中
总价措施项目清单与计价表
工程名称：【给排水工程】郭家镇中心小学水箱间及外网给水改造 |  |  |  | 标段：德惠市郭家镇中心小学改造工程 |  |  |  | 第 1 页 共 1 页
序号 | 项目编码 | 项目名称 | 计算基础 |  | 费率 (%) | 金额 (元) | 调整 费率(%) |  | 调整后 金额(元) | 备注
1 | 031302001001 | 安全文明施工费
2 | 031302002001 | 夜间施工增加费
3 | 031302003001 | 非夜间施工增加费
4 | 031302004001 | 二次搬运费
5 | 031302005001 | 冬季施工增加费
6 | 031302005002 | 雨季施工增加费
7 | 03B001 | 施工临时保护费
8 | 031302006001 | 已完工程保护费
9 | 03B002 | 越冬维护费
10 | 03B003 | 其他措施费
合 计
编制人（造价人员）： | [7 empty] | 复核人（造价工程师）：
注：1.“计算基础”中安全文明施工费可为“定额基价”、“定额人工费”或“定额人工费+定额机械费”，其他项目可为“定额人工费”或“定额人工费+定额机械费”。 2.按施工方案计算的措施费，若无“计算基础”和“费率”的数值，也可只填“金额”数值，但应在备注栏说明施工方案出处或计算方法。
表-11

## 表-12 其他项目清单与计价汇总表【【给排水工程】郭家镇中
其他项目清单与计价汇总表
工程名称：【给排水工程】郭家镇中心小学水箱间及外网给水改造 |  | 标段：德惠市郭家镇中心小学改造工程 |  |  | 第 1 页 共 1 页
序号 | 项目名称 |  | 金额（元） | 结算金额（元） |  | 备注
1 | 暂列金额 |  |  |  |  | 明细详见表-12-1
2 | 暂估价
2.1 | 材料暂估价 |  | — |  |  | 明细详见表-12-2
2.2 | 专业工程暂估价 |  |  |  |  | 明细详见表-12-3
3 | 计日工 |  |  |  |  | 明细详见表-12-4
4 | 总承包服务费 |  |  |  |  | 明细详见表-12-5
5 | 提前竣工（赶工）费
6 | 优质优价奖励
合 计 | [5 empty] | —
注：材料（工程设备）暂估单价进入清单项目综合单价，此处不汇总。
表—12

## 表-12-1 暂列金额明细表【【给排水工程】郭家镇中心小学
暂列金额明细表
工程名称：【给排水工程】郭家镇中心小学水箱间及外网给水改造 |  | 标段：德惠市郭家镇中心小学改造工程 |  |  | 第 1 页 共 1 页
序号 | 项目名称 |  | 计量单位 | 暂定金额(元) |  | 备注
1
合 计 | [5 empty] | —
注：此表由招标人填写，如不能详列，也可只列暂列金额总额，投标人应将上述暂列金额计入投标总价中。
表—12—1

## 表-12-2 材料(工程设备)暂估价及调整表【【给排水工程
材料（工程设备）暂估单价及调整表
工程名称：【给排水工程】郭家镇中心小学水箱间及外网给水改造 |  |  | 标段：德惠市郭家镇中心小学改造工程 | [7 empty] | 第 1 页 共 1 页
序号 | 材料(工程设备)名称、规格、型号 | 计量单位 |  | 数量 |  | 暂估(元) |  | 确认(元) |  | 差额±(元) |  |  | 备注
|  |  |  | 暂估 | 确认 | 单价 | 合价 | 单价 | 合价 | 单价 |  | 合价
合计
注：1.此表由招标人填写“暂估单价”，并在备注栏说明暂估价的材料、工程设备拟用在那些清单项目上，投标人应将上述材料、工程设备暂估单价计入工程量清单综合单价报价中
表—12—2

## 表-12-3 专业工程暂估价及结算价表【【给排水工程】郭家
专业工程暂估价及结算价表
工程名称：【给排水工程】郭家镇中心小学水箱间及外网给水改造 |  |  | 标段：德惠市郭家镇中心小学改造工程 |  |  |  | 第 1 页 共 1 页
序号 | 工程名称 | 工程内容 |  | 暂估金额（元） | 结算金额(元) | 差额±(元) |  | 备注
1
合 计 | [7 empty] | —
注：此表“暂估金额”由招标人填写，投标人应将“暂估金额”计入投标总价中。结算时按合同约定结算金额填写。
表—12—3

## 表-12-4 计日工表【【给排水工程】郭家镇中心小学水箱间
计 日 工 表
工程名称：【给排水工程】郭家镇中心小学水箱间及外网给水改造 |  | 标段：德惠市郭家镇中心小学改造工程 | [5 empty] | 第 1 页 共 1 页
编号 | 项目名称 |  | 单位 | 暂定数量 | 实际数量 | 综合单价(元) | 合价(元)
[7 empty] | 暂定 |  | 实际
一 | 人工
人工小计
二 | 材料
材料小计
三 | 机械
机械小计
四.企业管理费和利润
总 计
注：此表项目名称、暂定数量由招标人填写，编制招标控制价时，单价由招标人按有关计价规定确定；投标时，单价由投标人自主报价，按暂定数量计算合价计入投标总价中。结算时，按发承包双方确认的实际数量计算合价。
表—12—4

## 表-12-5 总承包服务费计价表【【给排水工程】郭家镇中心
总承包服务费计价表
工程名称：【给排水工程】郭家镇中心小学水箱间及外网给水改造 |  | 标段：德惠市郭家镇中心小学改造工程 |  |  |  |  | 第 1 页 共 1 页
序号 | 项目名称 |  | 项目价值(元) | 服务内容 | 计算基础 | 费率(%) |  | 金额(元)
1
合 计
注：此表项目名称、服务内容由招标人填写，编制招标控制价时，费率及金额由招标人按有关计价规定确定；投标时，费率及金额由投标人自主报价，计入投标总价中。
表—12—5

## 表-13 规费、税金项目清单与计价表【【给排水工程】郭家镇
规费、税金项目计价表
工程名称：【给排水工程】郭家镇中心小学水箱间及外网给水改造 |  |  | 标段：德惠市郭家镇中心小学改造工程 |  |  | 第 1 页 共 1 页
序号 | 项目名称 | 计算基础 |  | 计算基数 | 计算费率(%) |  | 金额(元)
1 | 税金 | 分部分项及单价措施费合计+总价措施项目合计+其他项目清单合计 |  |  | 9
合 计
编制人（造价人员）： |  |  | 复核人（造价工程师）：
表—13

## 表-21 承包人提供主要材料和工程设备一览表【【给排水工程
承包人提供主要材料和工程设备一览表
(适用造价信息差额调整法)
工程名称：【给排水工程】郭家镇中心小学水箱间及外网给水改造 |  |  |  | 标段：德惠市郭家镇中心小学改造工程 |  |  |  |  | 第 1 页 共 1 页
序号 | 名称、规格、型号 | 单位 | 数量 |  | 风险系数 (%) | 基准单价 (元) | 投标单价 (元) | 发承包人 确认单价 (元) |  | 备注
注：1.此表由招标人填写除“投标单价”栏的内容，投标人在投标时自主确定投标单价。 2.招标人应优先采用工程造价管理机构发布的单价作为基准单价，未发布的，通过市场调查确定其基准单价。
表-21

## 表-22 承包人提供主要材料和工程设备一览表【【给排水工程
承包人提供主要材料和工程设备一览表 (适用于价格指数差额调整法)
工程名称：【给排水工程】郭家镇中心小学水箱间及外网给水改造 |  | 标段：德惠市郭家镇中心小学改造工程 |  |  |  | 第 1 页 共 1 页
序号 | 名称、规格、型号 |  | 变值权重B | 基本价格指数F0 | 现行价格指数F1 |  | 备注
| 定值权重A |  |  | — | —
合计 |  |  | 1 | — | —
注：1.“名称、规格、型号”、“基本价格指数”栏由招标人填写，基本价格指数应首先采用工程造价管理机构发布的价格指 数，没有时，可采用发布的价格代替。如人工、机械费也采用本法调整，由招标人在“名称”栏填写。 2.“变值权重”栏由投标人根据该项人工、机械费和材料、工程设备价值在投标总报价中所占的比例填写，1减去其比例为 定值权重。 3.“现行价格指数”按约定的付款证书相关周期最后一天的前42天的各项价格指数填写，该指数应首先采用工程造价管理 机构发布的价格指数，没有时，可采用发布的价格代替。
表-22

## 表-08 分部分项工程和单价措施项目清单与计价表【【电气工
分部分项工程和单价措施项目清单与计价表
工程名称：【电气工程】郭家镇中心小学电气设备维修改造 |  |  |  | 标段：德惠市郭家镇中心小学改造工程 |  |  |  |  | 第 1 页 共 5 页
序号 | 项目编码 | 项目名称 | 项目特征描述 |  | 计量单位 | 工程量 | 金额（元）
[7 empty] | 综合单价 | 合价 |  | 其中
暂估价
强电工程
1 | 030404017001 | 配电箱 | 1.名称:配电箱 2.型号:AL1 |  | 台 | 1
2 | 030411001001 | 配管 | 1.名称:电气配管 2.材质:镀锌钢管 3.规格:DN20 4.配置形式:砖、混凝土结构暗配 |  | m | 5.12
3 | 030411001002 | 配管 | 1.名称:电气配管 2.材质:镀锌钢管 3.规格:DN15 4.配置形式:砖、混凝土结构暗配 |  | m | 38.49
4 | 030411001003 | 配管 | 1.名称:电气配管 2.材质:PVC管 3.规格:25 4.配置形式:砖、混凝土结构暗配 |  | m | 6.58
5 | 030411001004 | 配管 | 1.名称:电气配管 2.材质:PVC管 3.规格:20 4.配置形式:砖、混凝土结构暗配 |  | m | 44.61
6 | 030411004001 | 配线 | 1.名称:电气配线 2.配线形式:管内穿线 3.型号:BV-2.5 4.材质:铜芯 |  | m | 133.62
本页小计
注：为计取规费等的使用，可在表中增设其中：“定额人工费”。
表—08
分部分项工程和单价措施项目清单与计价表
工程名称：【电气工程】郭家镇中心小学电气设备维修改造 |  |  |  | 标段：德惠市郭家镇中心小学改造工程 |  |  |  |  | 第 2 页 共 5 页
序号 | 项目编码 | 项目名称 | 项目特征描述 |  | 计量单位 | 工程量 | 金额（元）
[7 empty] | 综合单价 | 合价 |  | 其中
暂估价
7 | 030411004002 | 配线 | 1.名称:电气配线 2.配线形式:管内穿线 3.型号:NHBV-2.5 4.材质:铜芯 |  | m | 122.06
8 | 030411004003 | 配线 | 1.名称:电气配线 2.配线形式:管内穿线 3.型号:BV-4 4.材质:铜芯 |  | m | 103.62
9 | 030411004004 | 配线 | 1.名称:电气配线 2.配线形式:管内穿线 3.型号:NHBV-4 4.材质:铜芯 |  | m | 21.97
10 | 030412005001 | 荧光灯 | 1.名称:防爆双管荧光灯 |  | 套 | 2
11 | 030412005002 | 荧光灯 | 1.名称:双管荧光灯 |  | 套 | 1
12 | 030412001001 | 普通灯具 | 1.名称:隔爆灯 |  | 套 | 1
13 | 030412004001 | 装饰灯 | 1.名称:自带蓄电池安全出口标志灯 |  | 套 | 2
14 | 030412004002 | 装饰灯 | 1.名称:自带蓄电池事故照明灯 |  | 套 | 6
15 | 030404034001 | 照明开关 | 1.名称:单联单控暗开关 2.安装方式:底边距地1.3m |  | 个 | 1
16 | 030404034002 | 照明开关 | 1.名称:密闭单联单控暗开关 2.安装方式:底边距地1.3m |  | 个 | 1
本页小计
注：为计取规费等的使用，可在表中增设其中：“定额人工费”。
表—08
分部分项工程和单价措施项目清单与计价表
工程名称：【电气工程】郭家镇中心小学电气设备维修改造 |  |  |  | 标段：德惠市郭家镇中心小学改造工程 |  |  |  |  | 第 3 页 共 5 页
序号 | 项目编码 | 项目名称 | 项目特征描述 |  | 计量单位 | 工程量 | 金额（元）
[7 empty] | 综合单价 | 合价 |  | 其中
暂估价
17 | 030404034003 | 照明开关 | 1.名称:密闭双联单控暗开关 2.安装方式:底边距地1.3m |  | 个 | 1
18 | 030404035001 | 插座 | 1.名称:五孔插座 2.安装方式:底边距地0.3m |  | 个 | 4
19 | 030409002001 | 接地母线 | 1.名称:接地扁钢 2.材质:镀锌扁钢 3.规格:-40*4 |  | m | 22
20 | 030409001001 | 接地极 | 1.名称:接地极 2.材质:镀锌角钢 3.规格:50*50*5 |  | 根 | 3
21 | 030409008001 | 等电位端子箱、测试板 | 1.名称:MEB总等电位端子箱 |  | 台 | 1
22 | 030409008002 | 等电位端子箱、测试板 | 1.名称:LEB总等电位端子箱 |  | 台 | 1
消防电工程
23 | 030404017002 | 配电箱 | 1.名称:气体报警控制器 2.安装方式:距地1.5m |  | 台 | 1
24 | 030904001001 | 点型探测器 | 1.名称:感烟探测器 2.类型:吸顶 |  | 个 | 3
25 | 030904001002 | 点型探测器 | 1.名称:感温探测器 2.类型:吸顶 |  | 个 | 3
26 | 030904005001 | 声光报警器 | 1.名称:声光报警器 |  | 个 | 1
27 | 030904003001 | 按钮 | 1.名称:紧急启停按钮 |  | 个 | 1
28 | 030412005003 | 荧光灯 | 1.名称:放气指示灯 |  | 套 | 1
本页小计
注：为计取规费等的使用，可在表中增设其中：“定额人工费”。
表—08
分部分项工程和单价措施项目清单与计价表
工程名称：【电气工程】郭家镇中心小学电气设备维修改造 |  |  |  | 标段：德惠市郭家镇中心小学改造工程 |  |  |  |  | 第 4 页 共 5 页
序号 | 项目编码 | 项目名称 | 项目特征描述 |  | 计量单位 | 工程量 | 金额（元）
[7 empty] | 综合单价 | 合价 |  | 其中
暂估价
29 | 030411001005 | 配管 | 1.名称:电气配管 2.材质:镀锌钢管 3.规格:DN25 4.配置形式:砖、混凝土结构暗配 |  | m | 23.17
30 | 030411001006 | 配管 | 1.名称:电气配管 2.材质:镀锌钢管 3.规格:DN20 4.配置形式:砖、混凝土结构暗配 |  | m | 28.79
31 | 030411004005 | 配线 | 1.名称:消防配线 2.配线形式:管内穿线 3.型号:NH-KVV-6*2.5 |  | m | 7.84
32 | 030411004006 | 配线 | 1.名称:消防配线 2.配线形式:管内穿线 3.型号:NH-RVS-2*1.0 |  | m | 75
33 | 030411004008 | 配线 | 1.名称:电气配线 2.配线形式:管内穿线 3.型号:NHBV-2.5 4.材质:铜芯 |  | m | 150
34 | 03B004 | 气体灭火装置 | 1.名称:气体灭火装置 |  | 项 | 1
分部分项合计
措施项目
本页小计
注：为计取规费等的使用，可在表中增设其中：“定额人工费”。
表—08
分部分项工程和单价措施项目清单与计价表
工程名称：【电气工程】郭家镇中心小学电气设备维修改造 |  |  |  | 标段：德惠市郭家镇中心小学改造工程 |  |  |  |  | 第 5 页 共 5 页
序号 | 项目编码 | 项目名称 | 项目特征描述 |  | 计量单位 | 工程量 | 金额（元）
[7 empty] | 综合单价 | 合价 |  | 其中
暂估价
35 | 031301017001 | 脚手架搭拆 | 脚手架搭拆 |  | 项 | 1
单价措施合计
本页小计
合 计
注：为计取规费等的使用，可在表中增设其中：“定额人工费”。
表—08

## 表-11 总价措施项目清单与计价表【【电气工程】郭家镇中心
总价措施项目清单与计价表
工程名称：【电气工程】郭家镇中心小学电气设备维修改造 |  |  |  | 标段：德惠市郭家镇中心小学改造工程 |  |  |  | 第 1 页 共 1 页
序号 | 项目编码 | 项目名称 | 计算基础 |  | 费率 (%) | 金额 (元) | 调整 费率(%) |  | 调整后 金额(元) | 备注
1 | 031302001001 | 安全文明施工费
2 | 031302002001 | 夜间施工增加费
3 | 031302003001 | 非夜间施工增加费
4 | 031302004001 | 二次搬运费
5 | 031302005001 | 冬季施工增加费
6 | 031302005002 | 雨季施工增加费
7 | 03B001 | 施工临时保护费
8 | 031302006001 | 已完工程保护费
9 | 03B002 | 越冬维护费
10 | 03B003 | 其他措施费
合 计
编制人（造价人员）： | [7 empty] | 复核人（造价工程师）：
注：1.“计算基础”中安全文明施工费可为“定额基价”、“定额人工费”或“定额人工费+定额机械费”，其他项目可为“定额人工费”或“定额人工费+定额机械费”。 2.按施工方案计算的措施费，若无“计算基础”和“费率”的数值，也可只填“金额”数值，但应在备注栏说明施工方案出处或计算方法。
表-11

## 表-12 其他项目清单与计价汇总表【【电气工程】郭家镇中心
其他项目清单与计价汇总表
工程名称：【电气工程】郭家镇中心小学电气设备维修改造 |  | 标段：德惠市郭家镇中心小学改造工程 |  |  | 第 1 页 共 1 页
序号 | 项目名称 |  | 金额（元） | 结算金额（元） |  | 备注
1 | 暂列金额 |  |  |  |  | 明细详见表-12-1
2 | 暂估价
2.1 | 材料暂估价 |  | — |  |  | 明细详见表-12-2
2.2 | 专业工程暂估价 |  |  |  |  | 明细详见表-12-3
3 | 计日工 |  |  |  |  | 明细详见表-12-4
4 | 总承包服务费 |  |  |  |  | 明细详见表-12-5
5 | 提前竣工（赶工）费
6 | 优质优价奖励
合 计 | [5 empty] | —
注：材料（工程设备）暂估单价进入清单项目综合单价，此处不汇总。
表—12

## 表-12-1 暂列金额明细表【【电气工程】郭家镇中心小学电
暂列金额明细表
工程名称：【电气工程】郭家镇中心小学电气设备维修改造 |  | 标段：德惠市郭家镇中心小学改造工程 |  |  | 第 1 页 共 1 页
序号 | 项目名称 |  | 计量单位 | 暂定金额(元) |  | 备注
1
合 计 | [5 empty] | —
注：此表由招标人填写，如不能详列，也可只列暂列金额总额，投标人应将上述暂列金额计入投标总价中。
表—12—1

## 表-12-2 材料(工程设备)暂估价及调整表【【电气工程】
材料（工程设备）暂估单价及调整表
工程名称：【电气工程】郭家镇中心小学电气设备维修改造 |  |  | 标段：德惠市郭家镇中心小学改造工程 | [7 empty] | 第 1 页 共 1 页
序号 | 材料(工程设备)名称、规格、型号 | 计量单位 |  | 数量 |  | 暂估(元) |  | 确认(元) |  | 差额±(元) |  |  | 备注
|  |  |  | 暂估 | 确认 | 单价 | 合价 | 单价 | 合价 | 单价 |  | 合价
合计
注：1.此表由招标人填写“暂估单价”，并在备注栏说明暂估价的材料、工程设备拟用在那些清单项目上，投标人应将上述材料、工程设备暂估单价计入工程量清单综合单价报价中
表—12—2

## 表-12-3 专业工程暂估价及结算价表【【电气工程】郭家镇
专业工程暂估价及结算价表
工程名称：【电气工程】郭家镇中心小学电气设备维修改造 |  |  | 标段：德惠市郭家镇中心小学改造工程 |  |  |  | 第 1 页 共 1 页
序号 | 工程名称 | 工程内容 |  | 暂估金额（元） | 结算金额(元) | 差额±(元) |  | 备注
1
合 计 | [7 empty] | —
注：此表“暂估金额”由招标人填写，投标人应将“暂估金额”计入投标总价中。结算时按合同约定结算金额填写。
表—12—3

## 表-12-4 计日工表【【电气工程】郭家镇中心小学电气设备
计 日 工 表
工程名称：【电气工程】郭家镇中心小学电气设备维修改造 |  | 标段：德惠市郭家镇中心小学改造工程 | [5 empty] | 第 1 页 共 1 页
编号 | 项目名称 |  | 单位 | 暂定数量 | 实际数量 | 综合单价(元) | 合价(元)
[7 empty] | 暂定 |  | 实际
一 | 人工
人工小计
二 | 材料
材料小计
三 | 机械
机械小计
四.企业管理费和利润
总 计
注：此表项目名称、暂定数量由招标人填写，编制招标控制价时，单价由招标人按有关计价规定确定；投标时，单价由投标人自主报价，按暂定数量计算合价计入投标总价中。结算时，按发承包双方确认的实际数量计算合价。
表—12—4

## 表-12-5 总承包服务费计价表【【电气工程】郭家镇中心小
总承包服务费计价表
工程名称：【电气工程】郭家镇中心小学电气设备维修改造 |  | 标段：德惠市郭家镇中心小学改造工程 |  |  |  |  | 第 1 页 共 1 页
序号 | 项目名称 |  | 项目价值(元) | 服务内容 | 计算基础 | 费率(%) |  | 金额(元)
1
合 计
注：此表项目名称、服务内容由招标人填写，编制招标控制价时，费率及金额由招标人按有关计价规定确定；投标时，费率及金额由投标人自主报价，计入投标总价中。
表—12—5

## 表-13 规费、税金项目清单与计价表【【电气工程】郭家镇中
规费、税金项目计价表
工程名称：【电气工程】郭家镇中心小学电气设备维修改造 |  |  | 标段：德惠市郭家镇中心小学改造工程 |  |  | 第 1 页 共 1 页
序号 | 项目名称 | 计算基础 |  | 计算基数 | 计算费率(%) |  | 金额(元)
1 | 税金 | 分部分项及单价措施费合计+总价措施项目合计+其他项目清单合计 |  |  | 9
合 计
编制人（造价人员）： |  |  | 复核人（造价工程师）：
表—13

## 表-21 承包人提供主要材料和工程设备一览表【【电气工程】
承包人提供主要材料和工程设备一览表
(适用造价信息差额调整法)
工程名称：【电气工程】郭家镇中心小学电气设备维修改造 |  |  |  | 标段：德惠市郭家镇中心小学改造工程 |  |  |  |  | 第 1 页 共 1 页
序号 | 名称、规格、型号 | 单位 | 数量 |  | 风险系数 (%) | 基准单价 (元) | 投标单价 (元) | 发承包人 确认单价 (元) |  | 备注
注：1.此表由招标人填写除“投标单价”栏的内容，投标人在投标时自主确定投标单价。 2.招标人应优先采用工程造价管理机构发布的单价作为基准单价，未发布的，通过市场调查确定其基准单价。
表-21

## 表-22 承包人提供主要材料和工程设备一览表【【电气工程】
承包人提供主要材料和工程设备一览表 (适用于价格指数差额调整法)
工程名称：【电气工程】郭家镇中心小学电气设备维修改造 |  | 标段：德惠市郭家镇中心小学改造工程 |  |  |  | 第 1 页 共 1 页
序号 | 名称、规格、型号 |  | 变值权重B | 基本价格指数F0 | 现行价格指数F1 |  | 备注
| 定值权重A |  |  | — | —
合计 |  |  | 1 | — | —
注：1.“名称、规格、型号”、“基本价格指数”栏由招标人填写，基本价格指数应首先采用工程造价管理机构发布的价格指 数，没有时，可采用发布的价格代替。如人工、机械费也采用本法调整，由招标人在“名称”栏填写。 2.“变值权重”栏由投标人根据该项人工、机械费和材料、工程设备价值在投标总报价中所占的比例填写，1减去其比例为 定值权重。 3.“现行价格指数”按约定的付款证书相关周期最后一天的前42天的各项价格指数填写，该指数应首先采用工程造价管理 机构发布的价格指数，没有时，可采用发布的价格代替。
表-22

## 表-08 分部分项工程和单价措施项目清单与计价表【德惠市郭
分部分项工程和单价措施项目清单与计价表
工程名称：德惠市郭家镇中心小学暂列金 |  |  |  | 标段：德惠市郭家镇中心小学改造工程 |  |  |  |  | 第 1 页 共 1 页
序号 | 项目编码 | 项目名称 | 项目特征描述 |  | 计量单位 | 工程量 | 金额（元）
[7 empty] | 综合单价 | 合价 |  | 其中
暂估价
整个项目
分部分项合计
措施项目
单价措施合计
本页小计
合 计
注：为计取规费等的使用，可在表中增设其中：“定额人工费”。
表—08

## 表-11 总价措施项目清单与计价表【德惠市郭家镇中心小学暂
总价措施项目清单与计价表
工程名称：德惠市郭家镇中心小学暂列金 |  |  |  | 标段：德惠市郭家镇中心小学改造工程 |  |  |  | 第 1 页 共 1 页
序号 | 项目编码 | 项目名称 | 计算基础 |  | 费率 (%) | 金额 (元) | 调整 费率(%) |  | 调整后 金额(元) | 备注
1 | 011707001001 | 安全文明施工费
2 | 011707002001 | 夜间施工增加费
3 | 011707003001 | 非夜间施工增加费
4 | 011707004001 | 二次搬运费
5 | 011707005001 | 冬季施工增加费
6 | 011707005002 | 雨季施工增加费
7 | 011707006001 | 施工临时保护费
8 | 011707007001 | 已完工程保护费
9 | 01B001 | 越冬维护费
10 | 01B002 | 其他措施费
合 计
编制人（造价人员）： | [7 empty] | 复核人（造价工程师）：
注：1.“计算基础”中安全文明施工费可为“定额基价”、“定额人工费”或“定额人工费+定额机械费”，其他项目可为“定额人工费”或“定额人工费+定额机械费”。 2.按施工方案计算的措施费，若无“计算基础”和“费率”的数值，也可只填“金额”数值，但应在备注栏说明施工方案出处或计算方法。
表-11

## 表-12 其他项目清单与计价汇总表【德惠市郭家镇中心小学暂
其他项目清单与计价汇总表
工程名称：德惠市郭家镇中心小学暂列金 |  | 标段：德惠市郭家镇中心小学改造工程 |  |  | 第 1 页 共 1 页
序号 | 项目名称 |  | 金额（元） | 结算金额（元） |  | 备注
1 | 暂列金额 |  | 64579 |  |  | 明细详见表-12-1
2 | 暂估价
2.1 | 材料暂估价 |  | — |  |  | 明细详见表-12-2
2.2 | 专业工程暂估价 |  |  |  |  | 明细详见表-12-3
3 | 计日工 |  |  |  |  | 明细详见表-12-4
4 | 总承包服务费 |  |  |  |  | 明细详见表-12-5
5 | 提前竣工（赶工）费
6 | 优质优价奖励
合 计 |  |  | 64579 |  |  | —
注：材料（工程设备）暂估单价进入清单项目综合单价，此处不汇总。
表—12

## 表-12-1 暂列金额明细表【德惠市郭家镇中心小学暂列金】
暂列金额明细表
工程名称：德惠市郭家镇中心小学暂列金 |  | 标段：德惠市郭家镇中心小学改造工程 |  |  | 第 1 页 共 1 页
序号 | 项目名称 |  | 计量单位 | 暂定金额(元) |  | 备注
1 | 暂列金 |  | 项 | 64579
合 计 |  |  |  | 64579 |  | —
注：此表由招标人填写，如不能详列，也可只列暂列金额总额，投标人应将上述暂列金额计入投标总价中。
表—12—1

## 表-12-2 材料(工程设备)暂估价及调整表【德惠市郭家镇
材料（工程设备）暂估单价及调整表
工程名称：德惠市郭家镇中心小学暂列金 |  |  | 标段：德惠市郭家镇中心小学改造工程 | [7 empty] | 第 1 页 共 1 页
序号 | 材料(工程设备)名称、规格、型号 | 计量单位 |  | 数量 |  | 暂估(元) |  | 确认(元) |  | 差额±(元) |  |  | 备注
|  |  |  | 暂估 | 确认 | 单价 | 合价 | 单价 | 合价 | 单价 |  | 合价
合计
注：1.此表由招标人填写“暂估单价”，并在备注栏说明暂估价的材料、工程设备拟用在那些清单项目上，投标人应将上述材料、工程设备暂估单价计入工程量清单综合单价报价中
表—12—2

## 表-12-3 专业工程暂估价及结算价表【德惠市郭家镇中心小
专业工程暂估价及结算价表
工程名称：德惠市郭家镇中心小学暂列金 |  |  | 标段：德惠市郭家镇中心小学改造工程 |  |  |  | 第 1 页 共 1 页
序号 | 工程名称 | 工程内容 |  | 暂估金额（元） | 结算金额(元) | 差额±(元) |  | 备注
1
合 计 | [7 empty] | —
注：此表“暂估金额”由招标人填写，投标人应将“暂估金额”计入投标总价中。结算时按合同约定结算金额填写。
表—12—3

## 表-12-4 计日工表【德惠市郭家镇中心小学暂列金】
计 日 工 表
工程名称：德惠市郭家镇中心小学暂列金 |  | 标段：德惠市郭家镇中心小学改造工程 | [5 empty] | 第 1 页 共 1 页
编号 | 项目名称 |  | 单位 | 暂定数量 | 实际数量 | 综合单价(元) | 合价(元)
[7 empty] | 暂定 |  | 实际
一 | 人工
人工小计
二 | 材料
材料小计
三 | 机械
机械小计
四.企业管理费和利润
总 计
注：此表项目名称、暂定数量由招标人填写，编制招标控制价时，单价由招标人按有关计价规定确定；投标时，单价由投标人自主报价，按暂定数量计算合价计入投标总价中。结算时，按发承包双方确认的实际数量计算合价。
表—12—4

## 表-12-5 总承包服务费计价表【德惠市郭家镇中心小学暂列
总承包服务费计价表
工程名称：德惠市郭家镇中心小学暂列金 |  | 标段：德惠市郭家镇中心小学改造工程 |  |  |  |  | 第 1 页 共 1 页
序号 | 项目名称 |  | 项目价值(元) | 服务内容 | 计算基础 | 费率(%) |  | 金额(元)
1
合 计
注：此表项目名称、服务内容由招标人填写，编制招标控制价时，费率及金额由招标人按有关计价规定确定；投标时，费率及金额由投标人自主报价，计入投标总价中。
表—12—5

## 表-13 规费、税金项目清单与计价表【德惠市郭家镇中心小学
规费、税金项目计价表
工程名称：德惠市郭家镇中心小学暂列金 |  |  | 标段：德惠市郭家镇中心小学改造工程 |  |  | 第 1 页 共 1 页
序号 | 项目名称 | 计算基础 |  | 计算基数 | 计算费率(%) |  | 金额(元)
1 | 税金 | 分部分项及单价措施费合计+总价措施项目合计+其他项目清单合计 |  |  | 0
合 计
编制人（造价人员）： |  |  | 复核人（造价工程师）：
表—13

## 表-21 承包人提供主要材料和工程设备一览表【德惠市郭家镇
承包人提供主要材料和工程设备一览表
(适用造价信息差额调整法)
工程名称：德惠市郭家镇中心小学暂列金 |  |  |  | 标段：德惠市郭家镇中心小学改造工程 |  |  |  |  | 第 1 页 共 1 页
序号 | 名称、规格、型号 | 单位 | 数量 |  | 风险系数 (%) | 基准单价 (元) | 投标单价 (元) | 发承包人 确认单价 (元) |  | 备注
注：1.此表由招标人填写除“投标单价”栏的内容，投标人在投标时自主确定投标单价。 2.招标人应优先采用工程造价管理机构发布的单价作为基准单价，未发布的，通过市场调查确定其基准单价。
表-21

## 表-22 承包人提供主要材料和工程设备一览表【德惠市郭家镇
承包人提供主要材料和工程设备一览表 (适用于价格指数差额调整法)
工程名称：德惠市郭家镇中心小学暂列金 |  | 标段：德惠市郭家镇中心小学改造工程 |  |  |  | 第 1 页 共 1 页
序号 | 名称、规格、型号 |  | 变值权重B | 基本价格指数F0 | 现行价格指数F1 |  | 备注
| 定值权重A |  |  | — | —
合计 |  |  | 1 | — | —
注：1.“名称、规格、型号”、“基本价格指数”栏由招标人填写，基本价格指数应首先采用工程造价管理机构发布的价格指 数，没有时，可采用发布的价格代替。如人工、机械费也采用本法调整，由招标人在“名称”栏填写。 2.“变值权重”栏由投标人根据该项人工、机械费和材料、工程设备价值在投标总报价中所占的比例填写，1减去其比例为 定值权重。 3.“现行价格指数”按约定的付款证书相关周期最后一天的前42天的各项价格指数填写，该指数应首先采用工程造价管理 机构发布的价格指数，没有时，可采用发布的价格代替。
表-22