## 表-08 分部分项工程和单价措施项目清单与计价表
分部分项工程和单价措施项目清单与计价表
工程名称：建筑工程 |  |  |  | 标段：长白县八道沟镇金厂村旅游综合体建设项目 |  |  |  |  | 第 1 页 共 11 页
序号 | 项目编码 | 项目名称 | 项目特征描述 |  | 计量单位 | 工程量 | 金额（元）
[7 empty] | 综合单价 | 合价 |  | 其中
暂估价
整个项目
1 | 010101002001 | 挖一般土方 | 1.土壤类别:一类、二类土 2.挖土深度:2米以内 |  | m3 | 139.3
2 | 010103001001 | 回填方 | 1.密实度要求:满足设计和规范要求 2.填方材料品种:土方回填 |  | m3 | 67.5
3 | 010103002001 | 余方弃置 | 1.废弃料品种:余方外运 2.运距:投标人自行考虑 |  | m3 | 61.71
4 | 011601001001 | 砖砌体拆除 | 原有砌体拆除 |  | m3 | 47.3
5 | 011610001001 | 木门窗拆除 | 拆除原有门 |  | m2 | 21.52
6 | 011610002001 | 金属门窗拆除 | 拆除原有外窗 |  | m2 | 100
7 | 011605001001 | 平面块料拆除 | 原有地砖拆除 |  | m2 | 376.03
8 | 011605002001 | 立面块料拆除 | 拆除外墙1.2米以下石材 |  | m2 | 117.72
9 | 011606002001 | 墙柱面龙骨及饰面拆除 | 拆除原有抹灰面 |  | m2 | 811.43
10 | 011606003001 | 天棚面龙骨及饰面拆除 | 拆除原有吊顶 |  | m2 | 347.26
11 | 011606003002 | 天棚面龙骨及饰面拆除 | 拆除原有彩钢雨棚 |  | m2 | 7.38
12 | 011607001001 | 屋面拆除 | 拆除原有屋面 |  | m2 | 529.3
13 | 011703001001 | 垂直运输 | 垃圾垂直运输 |  | m3 | 125.63
14 | 010103002002 | 余方弃置 | 1.废弃料品种:拆除垃圾外运 2.运距:投标人自行考虑 |  | m3 | 125.63
15 | 010403001001 | 石基础 | 1.石料种类、规格:MU30毛石 2.砂浆强度等级:M7.5水泥砂浆 |  | m3 | 63.38
本页小计
注：为计取规费等的使用，可在表中增设其中：“定额人工费”。
表—08
分部分项工程和单价措施项目清单与计价表
工程名称：建筑工程 |  |  |  | 标段：长白县八道沟镇金厂村旅游综合体建设项目 |  |  |  |  | 第 2 页 共 11 页
序号 | 项目编码 | 项目名称 | 项目特征描述 |  | 计量单位 | 工程量 | 金额（元）
[7 empty] | 综合单价 | 合价 |  | 其中
暂估价
16 | 010401003001 | 实心砖墙 | 1.封堵原门洞口 2.砖品种、规格、强度等级:MU10煤矸石实心砌块 3.墙体类型:370mm 4.砂浆强度等级、配合比:M10混合砂浆 |  | m3 | 2.94
17 | 010401003002 | 实心砖墙 | 1.砖品种、规格、强度等级:MU10煤矸石实心砌块 2.墙体类型:240mm 3.砂浆强度等级、配合比:M10混合砂浆 |  | m3 | 84.12
18 | 010401003003 | 实心砖墙 | 1.砖品种、规格、强度等级:MU10煤矸石实心砌块 2.墙体类型:120mm 3.砂浆强度等级、配合比:M10混合砂浆 |  | m3 | 2.5
19 | 010401003004 | 实心砖墙 | 1.砖品种、规格、强度等级:MU10煤矸石实心砌块 2.墙体类型:100mm 3.砂浆强度等级、配合比:M10混合砂浆 |  | m3 | 10.61
本页小计
注：为计取规费等的使用，可在表中增设其中：“定额人工费”。
表—08
分部分项工程和单价措施项目清单与计价表
工程名称：建筑工程 |  |  |  | 标段：长白县八道沟镇金厂村旅游综合体建设项目 |  |  |  |  | 第 3 页 共 11 页
序号 | 项目编码 | 项目名称 | 项目特征描述 |  | 计量单位 | 工程量 | 金额（元）
[7 empty] | 综合单价 | 合价 |  | 其中
暂估价
20 | 010503001001 | 基础梁 | 1.混凝土种类:商品混凝土 2.混凝土强度等级:C30 3.模板及支撑制作、安装、拆除、堆放、运输及清理模内杂物、刷隔离剂等。 |  | m3 | 3.72
21 | 010503004001 | 圈梁 | 1.混凝土种类:商品混凝土 2.混凝土强度等级:C30 3.模板及支撑制作、安装、拆除、堆放、运输及清理模内杂物、刷隔离剂等。 |  | m3 | 13.19
22 | 010515001001 | 现浇构件钢筋 | 现浇构件带肋钢筋 钢筋HRB400以内 直径≤10mm |  | t | 0.417
23 | 010515001002 | 现浇构件钢筋 | 现浇构件带肋钢筋 钢筋HRB400以内 直径≤18mm |  | t | 1.485
24 | 010515001003 | 现浇构件钢筋 | 箍筋 带肋钢筋HRB400以内 直径≤10mm |  | t | 0.367
25 | 040901008001 | 植筋 | 植筋 钢筋直径 ≤10mm |  | 根 | 1200
26 | 010602001001 | 钢屋架 | 1.GWJ1、GWJ1a、GWJ2及GWJ3：详见设计图纸 2.钢材品种、规格:Q235B钢 |  | t | 11.104
27 | 010606001001 | 钢支撑、钢拉条 | 1.钢支撑及系杆：详见设计图纸 2.钢材品种、规格:Q235B钢 |  | t | 3.471
本页小计
注：为计取规费等的使用，可在表中增设其中：“定额人工费”。
表—08
分部分项工程和单价措施项目清单与计价表
工程名称：建筑工程 |  |  |  | 标段：长白县八道沟镇金厂村旅游综合体建设项目 |  |  |  |  | 第 4 页 共 11 页
序号 | 项目编码 | 项目名称 | 项目特征描述 |  | 计量单位 | 工程量 | 金额（元）
[7 empty] | 综合单价 | 合价 |  | 其中
暂估价
28 | 010606002001 | 钢檩条 | 1.屋面檩条：详见设计图纸 2.钢材品种、规格:Q235B钢 |  | t | 4.313
29 | 010516002001 | 预埋铁件 | MJ1：详见设计图纸 |  | t | 0.514
30 | 011405001001 | 金属面油漆 | 刷防锈漆两遍 |  | m2 | 807.11
31 | 011405001002 | 金属面油漆 | 膨胀型防火涂料：涂层厚度不应小于4.2mm。 |  | m2 | 807.11
32 | 010801001001 | 木质门 | 1.门代号及洞口尺寸:M0822、M0922、M1022 |  | m2 | 42.9
33 | 010802003001 | 钢质防火门 | 1.门代号及洞口尺寸:FM乙1022 |  | m2 | 2.2
34 | 010804007001 | 特种门 | 1.门代号及洞口尺寸:钢制保温门M1222 |  | m2 | 2.64
35 | 010802001001 | 金属(塑钢）门 | 1.门代号及洞口尺寸:钢制真空防寒玻璃门M2124 |  | m2 | 10.08
36 | 01B001 | 保温帘 | 外门保温帘 |  | m2 | 21.52
37 | 010807001001 | 金属（塑钢、断桥）窗 | 1.窗代号及洞口尺寸:C1020 2.塑钢窗，65（或66）系列（四腔）空气5+9A+5+9A+5 |  | m2 | 88
38 | 010807001002 | 金属（塑钢、断桥）窗 | 1.窗代号及洞口尺寸:C1020-1手动排烟窗 |  | m2 | 12
本页小计
注：为计取规费等的使用，可在表中增设其中：“定额人工费”。
表—08
分部分项工程和单价措施项目清单与计价表
工程名称：建筑工程 |  |  |  | 标段：长白县八道沟镇金厂村旅游综合体建设项目 |  |  |  |  | 第 5 页 共 11 页
序号 | 项目编码 | 项目名称 | 项目特征描述 |  | 计量单位 | 工程量 | 金额（元）
[7 empty] | 综合单价 | 合价 |  | 其中
暂估价
39 | 010809004001 | 石材窗台板 | 窗台-1： 1.20厚大理石窗台板，50mm粘边，单边磨45度角 2.10厚1：2水泥砂浆粘结层（内掺建筑胶） 3.素水泥浆一道 |  | m2 | 15
40 | 010901001001 | 瓦屋面 | 屋面-1： 1.成品树脂波形瓦 2.挂瓦条C型钢100*50*30*20，中距660；顺水条φ8钢筋，中距500 3.C20细石混凝土找平层厚35，内配φ4@150*150钢筋网 4.3.0厚自粘聚合物改性沥青防水卷材（Ⅱ）型聚酯胎二道 5.20厚1：2.5水泥砂浆找平层 6.150厚A级的岩棉保温板容重40kg/m³ 7.内侧设加筋铝箔防潮层 |  | m2 | 529.3
本页小计
注：为计取规费等的使用，可在表中增设其中：“定额人工费”。
表—08
分部分项工程和单价措施项目清单与计价表
工程名称：建筑工程 |  |  |  | 标段：长白县八道沟镇金厂村旅游综合体建设项目 |  |  |  |  | 第 6 页 共 11 页
序号 | 项目编码 | 项目名称 | 项目特征描述 |  | 计量单位 | 工程量 | 金额（元）
[7 empty] | 综合单价 | 合价 |  | 其中
暂估价
41 | 011102003001 | 块料楼地面 | 地面1（除卫生间、厨房以外地面）: 1:10厚地砖，干水泥擦缝 2:40厚干硬性水泥浆结合层，表面撒水泥粉 3:水泥浆一道（内掺建筑胶） 4:1.5厚聚氨酯防潮层 5.原有地面构造 |  | m2 | 304.77
42 | 011102003002 | 块料楼地面 | 地面2（厨房、卫生间）: 1:10厚地砖，干水泥擦缝 2:20厚1:3干硬性水泥砂浆结合层 3:1.5厚聚氨酯防水层，墙体四周做300高 4:1:3水泥砂浆找1%坡(四角抹小八字角）最薄处20厚坡向地漏 5:水泥浆一道（内掺建筑胶） 6:1.5厚聚氨酯防潮层 7.原有地面构造 |  | m2 | 71.27
本页小计
注：为计取规费等的使用，可在表中增设其中：“定额人工费”。
表—08
分部分项工程和单价措施项目清单与计价表
工程名称：建筑工程 |  |  |  | 标段：长白县八道沟镇金厂村旅游综合体建设项目 |  |  |  |  | 第 7 页 共 11 页
序号 | 项目编码 | 项目名称 | 项目特征描述 |  | 计量单位 | 工程量 | 金额（元）
[7 empty] | 综合单价 | 合价 |  | 其中
暂估价
43 | 011105003001 | 块料踢脚线 | 踢脚-1： 1.贴5厚100高玻化砖（粘贴前墙砖充分浸湿），白水泥擦缝 2.5厚1：2建筑胶水泥砂浆粘结层 3.刷素水泥浆一道 4.9厚1：3水泥砂浆打底扫毛 |  | m | 259.37
44 | 010507001001 | 散水 | 1.80厚C15混凝土面层，撒1：1水泥细砂压实赶光。 2.伸缩缝宽20，间距3000，缝宽10mm，缝内填嵌缝膏。 3.250厚干炉渣垫层 4.素土夯实，向外坡5% |  | m2 | 73.94
本页小计
注：为计取规费等的使用，可在表中增设其中：“定额人工费”。
表—08
分部分项工程和单价措施项目清单与计价表
工程名称：建筑工程 |  |  |  | 标段：长白县八道沟镇金厂村旅游综合体建设项目 |  |  |  |  | 第 8 页 共 11 页
序号 | 项目编码 | 项目名称 | 项目特征描述 |  | 计量单位 | 工程量 | 金额（元）
[7 empty] | 综合单价 | 合价 |  | 其中
暂估价
45 | 011107001001 | 石材台阶面 | 室外台阶-1： 1.30厚防滑花岗石铺面，正面及四周边满涂防污剂，拼缝灌稀水泥浆擦缝 2.撒素水泥面（洒适量清水） 3.30厚1：3干硬性水泥砂浆粘结层 4.素水泥浆一道（内掺建筑胶） 5.60厚C15混凝土垫层（随打随抹光） 6.150厚碎石灌M2.5混合砂浆 7.500厚炉渣或废砂垫层 8.素土夯实 |  | m2 | 95.56
本页小计
注：为计取规费等的使用，可在表中增设其中：“定额人工费”。
表—08
分部分项工程和单价措施项目清单与计价表
工程名称：建筑工程 |  |  |  | 标段：长白县八道沟镇金厂村旅游综合体建设项目 |  |  |  |  | 第 9 页 共 11 页
序号 | 项目编码 | 项目名称 | 项目特征描述 |  | 计量单位 | 工程量 | 金额（元）
[7 empty] | 综合单价 | 合价 |  | 其中
暂估价
46 | 011407001001 | 墙面喷刷涂料 | 外墙-1： 1.外墙涂料（颜色同原外墙） 2.弹性底涂、柔性腻子 3.4-6厚抹面胶浆，3次成活（双组份聚合物水泥防水砂浆分别压入两层耐碱玻纤网格布，收光） 4.110厚岩棉保温板（燃烧性能A级，容重140kg/m³）无空腔满粘，锚固钉锚固每延米不少于8个（上下双排） 5.5厚胶粘剂粘结层（满粘、无空腔） 6.1.5厚聚氨酯防水涂料 7.15厚1：2.5水泥砂浆找平层 |  | m2 | 451.06
47 | 011201002001 | 墙面装饰抹灰 | 内墙-1： 1.刮大白两遍 2.5厚1：0.5：2.5水泥石灰膏砂浆找平 3.9厚1：0.5：2.5水泥石灰膏砂浆打底扫毛 4.素水泥浆一道（内掺建筑胶） |  | m2 | 797.59
本页小计
注：为计取规费等的使用，可在表中增设其中：“定额人工费”。
表—08
分部分项工程和单价措施项目清单与计价表
工程名称：建筑工程 |  |  |  | 标段：长白县八道沟镇金厂村旅游综合体建设项目 |  |  |  |  | 第 10 页 共 11 页
序号 | 项目编码 | 项目名称 | 项目特征描述 |  | 计量单位 | 工程量 | 金额（元）
[7 empty] | 综合单价 | 合价 |  | 其中
暂估价
48 | 011204003001 | 块料墙面 | 内墙-2： 1.8厚釉面砖（300*600），专用勾缝剂勾缝，贴至板底 2.20厚1：2水泥砂浆，加适量建筑胶 3.2厚聚氨酯防水涂料一道到顶板 4.10厚1：3水泥砂浆找平，两道成活 |  | m2 | 302.58
49 | 011210005001 | 成品隔断 | 卫生间隔间 |  | 间 | 3
50 | 011302001001 | 吊顶天棚 | 顶棚-1： 1.龙骨吸顶吊件横向中距≤400，纵向中距≤800，用膨胀螺栓与钢筋混凝土板固定 2.C型次龙骨，间距≤400，用吸顶件固定 3.C型横撑龙骨，间距1200，用挂插件与次龙骨联结 4.50厚超细玻璃丝绵吸声层，用玻璃丝布袋装随钉纤维板随填于龙骨间 5.5厚穿孔不燃纤维板，孔径、孔距及穿孔图案由设计人定，自攻螺丝与龙骨固定，中距＜300 6.1.5厚聚氨酯防水涂料 7.石膏板饰面 |  | m2 | 347.26
本页小计
注：为计取规费等的使用，可在表中增设其中：“定额人工费”。
表—08
分部分项工程和单价措施项目清单与计价表
工程名称：建筑工程 |  |  |  | 标段：长白县八道沟镇金厂村旅游综合体建设项目 |  |  |  |  | 第 11 页 共 11 页
序号 | 项目编码 | 项目名称 | 项目特征描述 |  | 计量单位 | 工程量 | 金额（元）
[7 empty] | 综合单价 | 合价 |  | 其中
暂估价
51 | 011701003001 | 里脚手架 | 里脚手架 |  | m2 | 347.26
52 | 011701002001 | 外脚手架 | 双排外脚手架 15m以内 |  | m2 | 491.09
分部分项合计
措施项目
单价措施合计
本页小计
合 计
注：为计取规费等的使用，可在表中增设其中：“定额人工费”。
表—08

## 表-11 总价措施项目清单与计价表
总价措施项目清单与计价表
工程名称：建筑工程 |  |  |  | 标段：长白县八道沟镇金厂村旅游综合体建设项目 |  |  |  | 第 1 页 共 1 页
序号 | 项目编码 | 项目名称 | 计算基础 |  | 费率 (%) | 金额 (元) | 调整 费率(%) |  | 调整后 金额(元) | 备注
1 | 011707001001 | 安全文明施工费
2 | 011707002001 | 夜间施工增加费
3 | 011707003001 | 非夜间施工增加费
4 | 011707004001 | 二次搬运费
5 | 011707005001 | 冬季施工增加费
6 | 011707005002 | 雨季施工增加费
7 | 011707006001 | 施工临时保护费
8 | 011707007001 | 已完工程保护费
9 | 01B001 | 越冬维护费
10 | 01B002 | 其他措施费
合 计
编制人（造价人员）： | [7 empty] | 复核人（造价工程师）：
注：1.“计算基础”中安全文明施工费可为“定额基价”、“定额人工费”或“定额人工费+定额机械费”，其他项目可为“定额人工费”或“定额人工费+定额机械费”。 2.按施工方案计算的措施费，若无“计算基础”和“费率”的数值，也可只填“金额”数值，但应在备注栏说明施工方案出处或计算方法。
表-11

## 表-12 其他项目清单与计价汇总表
其他项目清单与计价汇总表
工程名称：建筑工程 |  | 标段：长白县八道沟镇金厂村旅游综合体建设项目 |  |  | 第 1 页 共 1 页
序号 | 项目名称 |  | 金额（元） | 结算金额（元） |  | 备注
1 | 暂列金额 |  |  |  |  | 明细详见表-12-1
2 | 暂估价
2.1 | 材料暂估价 |  | — |  |  | 明细详见表-12-2
2.2 | 专业工程暂估价 |  |  |  |  | 明细详见表-12-3
3 | 计日工 |  |  |  |  | 明细详见表-12-4
4 | 总承包服务费 |  |  |  |  | 明细详见表-12-5
5 | 提前竣工（赶工）费
6 | 优质优价奖励
合 计 | [5 empty] | —
注：材料（工程设备）暂估单价进入清单项目综合单价，此处不汇总。
表—12

## 表-12-1 暂列金额明细表
暂列金额明细表
工程名称：建筑工程 |  | 标段：长白县八道沟镇金厂村旅游综合体建设项目 |  |  | 第 1 页 共 1 页
序号 | 项目名称 |  | 计量单位 | 暂定金额(元) |  | 备注
1
合 计 | [5 empty] | —
注：此表由招标人填写，如不能详列，也可只列暂列金额总额，投标人应将上述暂列金额计入投标总价中。
表—12—1

## 表-12-2 材料(工程设备)暂估价及调整表
材料（工程设备）暂估单价及调整表
工程名称：建筑工程 |  |  | 标段：长白县八道沟镇金厂村旅游综合体建设项目 | [7 empty] | 第 1 页 共 1 页
序号 | 材料(工程设备)名称、规格、型号 | 计量单位 |  | 数量 |  | 暂估(元) |  | 确认(元) |  | 差额±(元) |  |  | 备注
|  |  |  | 暂估 | 确认 | 单价 | 合价 | 单价 | 合价 | 单价 |  | 合价
合计
注：1.此表由招标人填写“暂估单价”，并在备注栏说明暂估价的材料、工程设备拟用在那些清单项目上，投标人应将上述材料、工程设备暂估单价计入工程量清单综合单价报价中
表—12—2

## 表-12-3 专业工程暂估价及结算价表
专业工程暂估价及结算价表
工程名称：建筑工程 |  |  | 标段：长白县八道沟镇金厂村旅游综合体建设项目 |  |  |  | 第 1 页 共 1 页
序号 | 工程名称 | 工程内容 |  | 暂估金额（元） | 结算金额(元) | 差额±(元) |  | 备注
1
合 计 | [7 empty] | —
注：此表“暂估金额”由招标人填写，投标人应将“暂估金额”计入投标总价中。结算时按合同约定结算金额填写。
表—12—3

## 表-12-4 计日工表
计 日 工 表
工程名称：建筑工程 |  | 标段：长白县八道沟镇金厂村旅游综合体建设项目 | [5 empty] | 第 1 页 共 1 页
编号 | 项目名称 |  | 单位 | 暂定数量 | 实际数量 | 综合单价(元) | 合价(元)
[7 empty] | 暂定 |  | 实际
一 | 人工
人工小计
二 | 材料
材料小计
三 | 机械
机械小计
四.企业管理费和利润
总 计
注：此表项目名称、暂定数量由招标人填写，编制招标控制价时，单价由招标人按有关计价规定确定；投标时，单价由投标人自主报价，按暂定数量计算合价计入投标总价中。结算时，按发承包双方确认的实际数量计算合价。
表—12—4

## 表-12-5 总承包服务费计价表
总承包服务费计价表
工程名称：建筑工程 |  | 标段：长白县八道沟镇金厂村旅游综合体建设项目 |  |  |  |  | 第 1 页 共 1 页
序号 | 项目名称 |  | 项目价值(元) | 服务内容 | 计算基础 | 费率(%) |  | 金额(元)
1
合 计
注：此表项目名称、服务内容由招标人填写，编制招标控制价时，费率及金额由招标人按有关计价规定确定；投标时，费率及金额由投标人自主报价，计入投标总价中。
表—12—5

## 表-13 规费、税金项目清单与计价表
规费、税金项目计价表
工程名称：建筑工程 |  |  | 标段：长白县八道沟镇金厂村旅游综合体建设项目 |  |  | 第 1 页 共 1 页
序号 | 项目名称 | 计算基础 |  | 计算基数 | 计算费率(%) |  | 金额(元)
1 | 税金 | 分部分项及单价措施费合计+总价措施项目合计+其他项目清单合计 |  |  | 9
合 计
编制人（造价人员）： |  |  | 复核人（造价工程师）：
表—13

## 表-20 发包人提供材料和工程设备一览表
发包人提供材料和工程设备一览表
工程名称：建筑工程 |  |  | 标段：长白县八道沟镇金厂村旅游综合体建设项目 |  |  |  | 第 1 页 共 1 页
序号 | 材料(工程设备) 名称、规格、型号 | 单位 |  | 数量 | 单价(元) | 交货方式 |  | 送达地点 | 备注
注：此表由招标人填写，供投标人在投标报价、确定总承包服务费时参考。
表-20