## 表-08 分部分项工程和单价措施项目清单与计价表
分部分项工程和单价措施项目清单与计价表
工程名称：给排水工程 |  |  |  | 标段：长白县八道沟镇金厂村旅游综合体建设项目 |  |  |  |  | 第 1 页 共 5 页
序号 | 项目编码 | 项目名称 | 项目特征描述 |  | 计量单位 | 工程量 | 金额（元）
[7 empty] | 综合单价 | 合价 |  | 其中
暂估价
给水工程
1 | 031001006001 | 塑料管 | 1.介质:给水 2.材质、规格:DN50 PPR管S5级 3.连接形式:热熔连接 4.压力试验及吹、洗设计要求:满足设计及规范要求 |  | m | 4.4
2 | 031001006002 | 塑料管 | 1.介质:给水 2.材质、规格:DN40 PPR管S5级 3.连接形式:热熔连接 4.压力试验及吹、洗设计要求:满足设计及规范要求 |  | m | 23.07
3 | 031001006003 | 塑料管 | 1.介质:给水 2.材质、规格:DN32 PPR管S5级 3.连接形式:热熔连接 4.压力试验及吹、洗设计要求:满足设计及规范要求 |  | m | 8.23
4 | 031001006004 | 塑料管 | 1.介质:给水 2.材质、规格:DN25 PPR管S5级 3.连接形式:热熔连接 4.压力试验及吹、洗设计要求:满足设计及规范要求 |  | m | 38.17
本页小计
注：为计取规费等的使用，可在表中增设其中：“定额人工费”。
表—08
分部分项工程和单价措施项目清单与计价表
工程名称：给排水工程 |  |  |  | 标段：长白县八道沟镇金厂村旅游综合体建设项目 |  |  |  |  | 第 2 页 共 5 页
序号 | 项目编码 | 项目名称 | 项目特征描述 |  | 计量单位 | 工程量 | 金额（元）
[7 empty] | 综合单价 | 合价 |  | 其中
暂估价
5 | 031001006005 | 塑料管 | 1.介质:给水 2.材质、规格:DN20 PPR管S5级 3.连接形式:热熔连接 4.压力试验及吹、洗设计要求:满足设计及规范要求 |  | m | 43.3
6 | 031001006006 | 塑料管 | 1.介质:给水 2.材质、规格:DN15 PPR管S5级 3.连接形式:热熔连接 4.压力试验及吹、洗设计要求:满足设计及规范要求 |  | m | 34.06
7 | 030901010001 | 室内消火栓 | 消防软管卷盘：详见图集15S2020-51 |  | 套 | 2
8 | 031003001001 | 螺纹阀门 | 1.类型:截止阀 2.材质:铜质阀门 3.规格、压力等级:DN25 4.连接形式:螺纹式 |  | 个 | 2
9 | 031003001002 | 螺纹阀门 | 1.类型:真空破坏器 2.材质:铜质阀门 3.规格、压力等级:DN25 4.连接形式:螺纹式 |  | 个 | 2
10 | 031002002002 | 设备支架 | 抗震支架：详见图纸要求。 |  | kg | 56.19
本页小计
注：为计取规费等的使用，可在表中增设其中：“定额人工费”。
表—08
分部分项工程和单价措施项目清单与计价表
工程名称：给排水工程 |  |  |  | 标段：长白县八道沟镇金厂村旅游综合体建设项目 |  |  |  |  | 第 3 页 共 5 页
序号 | 项目编码 | 项目名称 | 项目特征描述 |  | 计量单位 | 工程量 | 金额（元）
[7 empty] | 综合单价 | 合价 |  | 其中
暂估价
11 | 031201003002 | 金属结构刷油 | 1.除锈级别:轻锈 2.油漆品种:防锈漆、调和漆各两遍 |  | kg | 56.19
12 | 030817008001 | 套管制作安装 | 1.类型:穿墙套管 2.材质:钢管 3.规格:详见设计图纸要求 |  | 个 | 12
排水工程
13 | 031001006007 | 塑料管 | 1.介质:排水 2.材质、规格:UPVC排水管 DN100 3.连接形式:粘接连接 4.压力试验及吹、洗设计要求:满足设计及规范要求 |  | m | 125
14 | 031001006008 | 塑料管 | 1.介质:排水 2.材质、规格:UPVC排水管 DN50 3.连接形式:粘接连接 4.压力试验及吹、洗设计要求:满足设计及规范要求 |  | m | 77.5
15 | 031004003001 | 洗脸盆 | 1.材质:陶瓷 2.附件名称、数量:洗脸盆排水附件、感应式龙头、角型阀(带铜活)、螺纹管件、金属软管等 |  | 组 | 8
本页小计
注：为计取规费等的使用，可在表中增设其中：“定额人工费”。
表—08
分部分项工程和单价措施项目清单与计价表
工程名称：给排水工程 |  |  |  | 标段：长白县八道沟镇金厂村旅游综合体建设项目 |  |  |  |  | 第 4 页 共 5 页
序号 | 项目编码 | 项目名称 | 项目特征描述 |  | 计量单位 | 工程量 | 金额（元）
[7 empty] | 综合单价 | 合价 |  | 其中
暂估价
16 | 031004006001 | 大便器 | 1.材质:陶瓷 2.规格、类型:坐便器 3.附件名称、数量:大便器存水弯、角型阀(带铜活)、金属软管等 |  | 组 | 7
17 | 031004006002 | 大便器 | 1.材质:陶瓷 2.规格、类型:蹲式大便器 3.附件名称、数量:大便器存水弯、冲洗管、防污器及液压脚踏冲洗阀等 |  | 组 | 3
18 | 031004010001 | 淋浴器 | 双管成品淋浴器(含固定件) |  | 套 | 6
19 | 031004004001 | 洗涤盆 | 1.材质:白钢盆 2.规格、类型:详见设计图纸 3.附件名称、数量:洗脸盆排水附件、冷热龙头、角型阀(带铜活)、螺纹管件、金属软管等 |  | 组 | 2
20 | 031004008001 | 拖布池 | 1.材质:成品拖布池 2.附件名称、数量:长颈水嘴、排水栓带链堵 |  | 组 | 1
21 | 031004014001 | 给、排水附(配)件 | 1.型号、规格:地面扫除口DN100 |  | 个 | 8
22 | 031004014002 | 给、排水附(配)件 | 1.型号、规格:DN50地漏 |  | 个 | 9
23 | 031004014003 | 给、排水附(配)件 | 1.型号、规格:DN50洗衣机地漏 |  | 个 | 1
本页小计
注：为计取规费等的使用，可在表中增设其中：“定额人工费”。
表—08
分部分项工程和单价措施项目清单与计价表
工程名称：给排水工程 |  |  |  | 标段：长白县八道沟镇金厂村旅游综合体建设项目 |  |  |  |  | 第 5 页 共 5 页
序号 | 项目编码 | 项目名称 | 项目特征描述 |  | 计量单位 | 工程量 | 金额（元）
[7 empty] | 综合单价 | 合价 |  | 其中
暂估价
24 | 031004014004 | 给、排水附(配)件 | 1.型号、规格:洗衣机水嘴 |  | 个 | 1
25 | 03B001 | 隔油池 | 隔油池：参见图集04S519-55 |  | 座 | 1
26 | 040504002001 | 混凝土井 | 污水检查井 |  | 座 | 6
27 | 040101003001 | 挖基坑土方 | 1.土壤类别:一、二类土 2.挖土深度:深4m以内 |  | m3 | 23.44
28 | 040103001001 | 回填方 | 1.密实度要求:满足设计和规范要求 2.填方材料品种:一般土壤 |  | m3 | 17.01
29 | 040103002001 | 余方弃置 | 1.废弃料品种:余方外运 2.运距:投标人自行考虑 |  | m3 | 3.89
分部分项合计
措施项目
30 | 031301017002 | 脚手架搭拆 | 脚手架搭拆 |  | 项 | 1
单价措施合计
本页小计
合 计
注：为计取规费等的使用，可在表中增设其中：“定额人工费”。
表—08

## 表-11 总价措施项目清单与计价表
总价措施项目清单与计价表
工程名称：给排水工程 |  |  |  | 标段：长白县八道沟镇金厂村旅游综合体建设项目 |  |  |  | 第 1 页 共 1 页
序号 | 项目编码 | 项目名称 | 计算基础 |  | 费率 (%) | 金额 (元) | 调整 费率(%) |  | 调整后 金额(元) | 备注
1 | 031302001001 | 安全文明施工费
2 | 031302002001 | 夜间施工增加费
3 | 031302003001 | 非夜间施工增加费
4 | 031302004001 | 二次搬运费
5 | 031302005001 | 冬季施工增加费
6 | 031302005002 | 雨季施工增加费
7 | 03B001 | 施工临时保护费
8 | 031302006001 | 已完工程保护费
9 | 03B002 | 越冬维护费
10 | 03B003 | 其他措施费
合 计
编制人（造价人员）： | [7 empty] | 复核人（造价工程师）：
注：1.“计算基础”中安全文明施工费可为“定额基价”、“定额人工费”或“定额人工费+定额机械费”，其他项目可为“定额人工费”或“定额人工费+定额机械费”。 2.按施工方案计算的措施费，若无“计算基础”和“费率”的数值，也可只填“金额”数值，但应在备注栏说明施工方案出处或计算方法。
表-11

## 表-12 其他项目清单与计价汇总表
其他项目清单与计价汇总表
工程名称：给排水工程 |  | 标段：长白县八道沟镇金厂村旅游综合体建设项目 |  |  | 第 1 页 共 1 页
序号 | 项目名称 |  | 金额（元） | 结算金额（元） |  | 备注
1 | 暂列金额 |  |  |  |  | 明细详见表-12-1
2 | 暂估价
2.1 | 材料暂估价 |  | — |  |  | 明细详见表-12-2
2.2 | 专业工程暂估价 |  |  |  |  | 明细详见表-12-3
3 | 计日工 |  |  |  |  | 明细详见表-12-4
4 | 总承包服务费 |  |  |  |  | 明细详见表-12-5
5 | 提前竣工（赶工）费
6 | 优质优价奖励
合 计 | [5 empty] | —
注：材料（工程设备）暂估单价进入清单项目综合单价，此处不汇总。
表—12

## 表-12-1 暂列金额明细表
暂列金额明细表
工程名称：给排水工程 |  | 标段：长白县八道沟镇金厂村旅游综合体建设项目 |  |  | 第 1 页 共 1 页
序号 | 项目名称 |  | 计量单位 | 暂定金额(元) |  | 备注
1
合 计 | [5 empty] | —
注：此表由招标人填写，如不能详列，也可只列暂列金额总额，投标人应将上述暂列金额计入投标总价中。
表—12—1

## 表-12-2 材料(工程设备)暂估价及调整表
材料（工程设备）暂估单价及调整表
工程名称：给排水工程 |  |  | 标段：长白县八道沟镇金厂村旅游综合体建设项目 | [7 empty] | 第 1 页 共 1 页
序号 | 材料(工程设备)名称、规格、型号 | 计量单位 |  | 数量 |  | 暂估(元) |  | 确认(元) |  | 差额±(元) |  |  | 备注
|  |  |  | 暂估 | 确认 | 单价 | 合价 | 单价 | 合价 | 单价 |  | 合价
合计
注：1.此表由招标人填写“暂估单价”，并在备注栏说明暂估价的材料、工程设备拟用在那些清单项目上，投标人应将上述材料、工程设备暂估单价计入工程量清单综合单价报价中
表—12—2

## 表-12-3 专业工程暂估价及结算价表
专业工程暂估价及结算价表
工程名称：给排水工程 |  |  | 标段：长白县八道沟镇金厂村旅游综合体建设项目 |  |  |  | 第 1 页 共 1 页
序号 | 工程名称 | 工程内容 |  | 暂估金额（元） | 结算金额(元) | 差额±(元) |  | 备注
1
合 计 | [7 empty] | —
注：此表“暂估金额”由招标人填写，投标人应将“暂估金额”计入投标总价中。结算时按合同约定结算金额填写。
表—12—3

## 表-12-4 计日工表
计 日 工 表
工程名称：给排水工程 |  | 标段：长白县八道沟镇金厂村旅游综合体建设项目 | [5 empty] | 第 1 页 共 1 页
编号 | 项目名称 |  | 单位 | 暂定数量 | 实际数量 | 综合单价(元) | 合价(元)
[7 empty] | 暂定 |  | 实际
一 | 人工
人工小计
二 | 材料
材料小计
三 | 机械
机械小计
四.企业管理费和利润
总 计
注：此表项目名称、暂定数量由招标人填写，编制招标控制价时，单价由招标人按有关计价规定确定；投标时，单价由投标人自主报价，按暂定数量计算合价计入投标总价中。结算时，按发承包双方确认的实际数量计算合价。
表—12—4

## 表-12-5 总承包服务费计价表
总承包服务费计价表
工程名称：给排水工程 |  | 标段：长白县八道沟镇金厂村旅游综合体建设项目 |  |  |  |  | 第 1 页 共 1 页
序号 | 项目名称 |  | 项目价值(元) | 服务内容 | 计算基础 | 费率(%) |  | 金额(元)
1
合 计
注：此表项目名称、服务内容由招标人填写，编制招标控制价时，费率及金额由招标人按有关计价规定确定；投标时，费率及金额由投标人自主报价，计入投标总价中。
表—12—5

## 表-13 规费、税金项目清单与计价表
规费、税金项目计价表
工程名称：给排水工程 |  |  | 标段：长白县八道沟镇金厂村旅游综合体建设项目 |  |  | 第 1 页 共 1 页
序号 | 项目名称 | 计算基础 |  | 计算基数 | 计算费率(%) |  | 金额(元)
1 | 税金 | 分部分项及单价措施费合计+总价措施项目合计+其他项目清单合计 |  |  | 9
合 计
编制人（造价人员）： |  |  | 复核人（造价工程师）：
表—13

## 表-20 发包人提供材料和工程设备一览表
发包人提供材料和工程设备一览表
工程名称：给排水工程 |  |  | 标段：长白县八道沟镇金厂村旅游综合体建设项目 |  |  |  | 第 1 页 共 1 页
序号 | 材料(工程设备) 名称、规格、型号 | 单位 |  | 数量 | 单价(元) | 交货方式 |  | 送达地点 | 备注
注：此表由招标人填写，供投标人在投标报价、确定总承包服务费时参考。
表-20