## 表-08 分部分项工程和单价措施项目清单与计价表
分部分项工程和单价措施项目清单与计价表
工程名称：建筑工程 |  |  |  | 标段：长白县八道沟镇金厂村旅游综合体建设项目 |  |  |  |  | 第 1 页 共 14 页
序号 | 项目编码 | 项目名称 | 项目特征描述 |  | 计量单位 | 工程量 | 金额（元）
[7 empty] | 综合单价 | 合价 |  | 其中
暂估价
整个项目
1 | 010101001001 | 平整场地 | 平整场地 |  | m2 | 99.22
2 | 010101002002 | 挖一般土方 | 1.土壤类别:一类、二类土 2.挖土深度:6米以内 |  | m3 | 1037
3 | 010103001002 | 回填方 | 1.密实度要求:满足设计和规范要求 2.填方材料品种:土方回填 |  | m3 | 470.9
4 | 010103001003 | 回填方 | 1.地下室外墙800范围内 2.密实度要求:满足设计和规范要求 3.填方材料品种:2：8灰土 |  | m3 | 147.32
5 | 010103002003 | 余方弃置 | 1.废弃料品种:余方外运 2.运距:投标人自行考虑 |  | m3 | 495.74
6 | 010402001001 | 砌块墙 | 1.砌块品种、规格、强度等级:煤矸石空心砌块 2.墙体类型:200mm厚内墙 3.砂浆强度等级:M10砌筑砂浆 |  | m3 | 9.88
7 | 010501001001 | 垫层 | 1.混凝土种类:商品混凝土 2.混凝土强度等级:C15 3.模板及支撑制作、安装、拆除、堆放、运输及清理模内杂物、刷隔离剂等 |  | m3 | 11.73
本页小计
注：为计取规费等的使用，可在表中增设其中：“定额人工费”。
表—08
分部分项工程和单价措施项目清单与计价表
工程名称：建筑工程 |  |  |  | 标段：长白县八道沟镇金厂村旅游综合体建设项目 |  |  |  |  | 第 2 页 共 14 页
序号 | 项目编码 | 项目名称 | 项目特征描述 |  | 计量单位 | 工程量 | 金额（元）
[7 empty] | 综合单价 | 合价 |  | 其中
暂估价
8 | 010501004001 | 满堂基础 | 1.混凝土种类:商品混凝土 2.混凝土强度等级:C30P8 3.模板及支撑制作、安装、拆除、堆放、运输及清理模内杂物、刷隔离剂等 |  | m3 | 54.7
9 | 010502001001 | 矩形柱 | 1.混凝土种类:商品混凝土 2.混凝土强度等级:C30P8 3.模板及支撑制作、安装、拆除、堆放、运输及清理模内杂物、刷隔离剂等 |  | m3 | 5.6
10 | 010504001001 | 直形墙 | 1.混凝土种类:商品混凝土 2.混凝土强度等级:C30P8 3.模板及支撑制作、安装、拆除、堆放、运输及清理模内杂物、刷隔离剂等 |  | m3 | 56.67
11 | 010505001001 | 有梁板 | 1.混凝土种类:商品混凝土 2.混凝土强度等级:C30P8 3.模板及支撑制作、安装、拆除、堆放、运输及清理模内杂物、刷隔离剂等 |  | m3 | 22.07
本页小计
注：为计取规费等的使用，可在表中增设其中：“定额人工费”。
表—08
分部分项工程和单价措施项目清单与计价表
工程名称：建筑工程 |  |  |  | 标段：长白县八道沟镇金厂村旅游综合体建设项目 |  |  |  |  | 第 3 页 共 14 页
序号 | 项目编码 | 项目名称 | 项目特征描述 |  | 计量单位 | 工程量 | 金额（元）
[7 empty] | 综合单价 | 合价 |  | 其中
暂估价
12 | 010505003001 | 平板 | 1.混凝土种类:商品混凝土 2.混凝土强度等级:C30 3.模板及支撑制作、安装、拆除、堆放、运输及清理模内杂物、刷隔离剂等 |  | m3 | 0.28
13 | 010506001001 | 直形楼梯 | 1.混凝土种类:商品混凝土 2.混凝土强度等级:C30 3.模板及支撑制作、安装、拆除、堆放、运输及清理模内杂物、刷隔离剂等 |  | m2 | 18
14 | 010515001004 | 现浇构件钢筋 | 箍筋 圆钢HPB300 直径≤10mm |  | t | 0.43
15 | 010515001005 | 现浇构件钢筋 | 箍筋 带肋钢筋HRB400以内 直径≤10mm |  | t | 0.503
16 | 010515001006 | 现浇构件钢筋 | 现浇构件带肋钢筋 钢筋HRB400以内 直径≤10mm |  | t | 0.549
17 | 010515001007 | 现浇构件钢筋 | 现浇构件带肋钢筋 钢筋HRB400以内 直径≤18mm |  | t | 12.806
18 | 010515001008 | 现浇构件钢筋 | 现浇构件带肋钢筋 钢筋HRB400以内 直径≤25mm |  | t | 0.153
19 | 010802003002 | 钢质防火门 | 1.门代号及洞口尺寸:FM乙1224 |  | m2 | 2.88
20 | 010804007002 | 特种门 | 1.门代号及洞口尺寸:钢制保温门M1524 |  | m2 | 3.6
本页小计
注：为计取规费等的使用，可在表中增设其中：“定额人工费”。
表—08
分部分项工程和单价措施项目清单与计价表
工程名称：建筑工程 |  |  |  | 标段：长白县八道沟镇金厂村旅游综合体建设项目 |  |  |  |  | 第 4 页 共 14 页
序号 | 项目编码 | 项目名称 | 项目特征描述 |  | 计量单位 | 工程量 | 金额（元）
[7 empty] | 综合单价 | 合价 |  | 其中
暂估价
21 | 010807001003 | 金属（塑钢、断桥）窗 | 1.窗代号及洞口尺寸:C1415单框三玻塑钢窗 2.塑钢窗，65（或66）系列（四腔）空气5+9A+5+9A+5 |  | m2 | 2.1
22 | 010807003001 | 金属百叶窗 | 1.窗代号及洞口尺寸:BYC0615铝合金防雨百叶窗 |  | m2 | 0.9
23 | 011203003001 | 水泥砂浆窗台 | 1.20厚1：2.5水泥砂浆抹平压光 2.素水泥浆一道（内掺建筑胶） |  | m2 | 0.42
本页小计
注：为计取规费等的使用，可在表中增设其中：“定额人工费”。
表—08
分部分项工程和单价措施项目清单与计价表
工程名称：建筑工程 |  |  |  | 标段：长白县八道沟镇金厂村旅游综合体建设项目 |  |  |  |  | 第 5 页 共 14 页
序号 | 项目编码 | 项目名称 | 项目特征描述 |  | 计量单位 | 工程量 | 金额（元）
[7 empty] | 综合单价 | 合价 |  | 其中
暂估价
24 | 01B002 | 地下室顶板 | 顶板-1： 1.土工布过滤层 2.排水板（景观设计） 3.70厚C20细石混凝土内配φ8@200双向钢筋网，4000*4000分格，沥青油膏嵌缝 4.10厚1：4石灰砂浆隔离层 5.4厚SBS改性沥青耐根穿刺防水卷材 6.3厚自粘聚合物改性沥青防水卷材（聚酯胎类）1道 7.20厚1：2.5水泥砂浆找平层上刷冷底子油两遍 8.最薄处30厚1：8水泥珍珠岩找坡层 9.80厚B1级挤塑聚苯乙烯保温板 10.3厚SBS改性沥青防水卷材1道（隔汽层） 11.20厚1：2.5水泥砂浆找平层上刷冷底子油两遍 12.P8抗渗钢筋混凝土板 |  | m2 | 80.2
本页小计
注：为计取规费等的使用，可在表中增设其中：“定额人工费”。
表—08
分部分项工程和单价措施项目清单与计价表
工程名称：建筑工程 |  |  |  | 标段：长白县八道沟镇金厂村旅游综合体建设项目 |  |  |  |  | 第 6 页 共 14 页
序号 | 项目编码 | 项目名称 | 项目特征描述 |  | 计量单位 | 工程量 | 金额（元）
[7 empty] | 综合单价 | 合价 |  | 其中
暂估价
25 | 010902001001 | 非上人平屋面（防水等级Ⅰ级） | 屋面-1： 1.30厚1：2.5水泥砂浆保护层，表面压光，设1000*1000分隔缝，缝宽10，沥青油膏嵌缝 2.0.4厚聚乙烯膜隔离层 3.3.0厚自粘聚合物改性沥青防水卷材（Ⅱ）型聚酯胎2道 4.1.5厚聚合物水泥防水涂料 5.20厚1：2.5水泥砂浆找平层 6.1：10水泥珍珠岩找坡层，最薄处30厚 7.150厚B1级EPS保温板（燃烧性能B1级，容重20kg/m³） 8.3厚SBS改性沥青防水卷材1道（隔离层） 9.20厚1：2.5水泥砂浆找平层 10.钢筋混凝土板 |  | m2 | 13.5
26 | 010902004001 | 屋面排水管 | 雨水口、雨水管做法见11J930 |  | m | 7
本页小计
注：为计取规费等的使用，可在表中增设其中：“定额人工费”。
表—08
分部分项工程和单价措施项目清单与计价表
工程名称：建筑工程 |  |  |  | 标段：长白县八道沟镇金厂村旅游综合体建设项目 |  |  |  |  | 第 7 页 共 14 页
序号 | 项目编码 | 项目名称 | 项目特征描述 |  | 计量单位 | 工程量 | 金额（元）
[7 empty] | 综合单价 | 合价 |  | 其中
暂估价
27 | 010505008001 | 雨篷 | 雨蓬-1： 1.外墙涂料饰面 2.30厚1：3水泥防水砂浆保护层，找1%坡 3.上刷防水涂料通用水泥基渗透结晶型防水浆料（每平米不少于2公斤） 4.30厚B1级EPS保温板（燃烧性能B1级，容重20kg/m³） 5.5厚胶粘剂粘结层 6.现浇钢筋混凝土楼板 7.5厚胶粘剂粘结层 8.30厚B1级EPS保温板（燃烧性能B1级，容重20kg/m³） 9.20厚抗裂砂浆热镀锌电焊网（一布两涂）（用塑料锚栓与基层锚固） 10.外墙涂料饰面 |  | m3 | 2.37
28 | 011101003001 | 细石混凝土楼地面 | 防水板下部做法： 1.40厚C20细石混凝土保护层 2.3+4厚预铺反粘防水卷材（聚酯胎类）1道 3.20厚1：2水泥砂浆找平层上刷冷底油两道 |  | m2 | 117.3
本页小计
注：为计取规费等的使用，可在表中增设其中：“定额人工费”。
表—08
分部分项工程和单价措施项目清单与计价表
工程名称：建筑工程 |  |  |  | 标段：长白县八道沟镇金厂村旅游综合体建设项目 |  |  |  |  | 第 8 页 共 14 页
序号 | 项目编码 | 项目名称 | 项目特征描述 |  | 计量单位 | 工程量 | 金额（元）
[7 empty] | 综合单价 | 合价 |  | 其中
暂估价
29 | 011101003002 | 细石混凝土楼地面 | 地面-1：消防水池地面 1.通用水泥基渗透结晶型防水浆料（每平米不少于2公斤） 2.素水泥浆刮平 3.抗渗钢筋混凝土，抗渗等级为P8 |  | m2 | 44.13
30 | 011101003003 | 细石混凝土楼地面 | 地面-2：消防水泵房地面 1.50厚C20细石混凝土（商品混凝土） 2.素水泥浆刮平 3.抗渗钢筋混凝土，抗渗等级为P8 |  | m2 | 23.21
31 | 011101001001 | 水泥砂浆楼地面 | 地面-3：楼梯间地面 1.30厚1：2.5水泥砂浆随打随压光 2.水泥浆一道（内掺建筑胶） 3.现浇钢筋混凝土楼板 |  | m2 | 12.18
32 | 011105001001 | 水泥砂浆踢脚线 | 踢脚-1： 1.20厚120高1：2水泥砂浆隐形踢脚 2.刷素水泥浆一道（内掺建筑胶） 3.基层墙体 |  | m | 16.1
本页小计
注：为计取规费等的使用，可在表中增设其中：“定额人工费”。
表—08
分部分项工程和单价措施项目清单与计价表
工程名称：建筑工程 |  |  |  | 标段：长白县八道沟镇金厂村旅游综合体建设项目 |  |  |  |  | 第 9 页 共 14 页
序号 | 项目编码 | 项目名称 | 项目特征描述 |  | 计量单位 | 工程量 | 金额（元）
[7 empty] | 综合单价 | 合价 |  | 其中
暂估价
33 | 011106004001 | 水泥砂浆楼梯面层 | 地面-3：楼梯水泥砂浆面层 1.30厚1：2.5水泥砂浆随打随压光（踏步边缘加φ10护角筋与混凝土整浇） 2.水泥浆一道（内掺建筑胶） 3.现浇钢筋混凝土楼梯 |  | m2 | 18
34 | 010507001002 | 散水 | 散水-1： 1.80厚C20细石混凝土，撒1：1水泥砂浆压实赶光。3000mm断缝10宽，缝内灌热沥青砂浆。 2.150厚碎石灌M2.5混合砂浆 3.500厚炉渣或废砂垫层 4.素土夯实 |  | m2 | 18.42
本页小计
注：为计取规费等的使用，可在表中增设其中：“定额人工费”。
表—08
分部分项工程和单价措施项目清单与计价表
工程名称：建筑工程 |  |  |  | 标段：长白县八道沟镇金厂村旅游综合体建设项目 |  |  |  |  | 第 10 页 共 14 页
序号 | 项目编码 | 项目名称 | 项目特征描述 |  | 计量单位 | 工程量 | 金额（元）
[7 empty] | 综合单价 | 合价 |  | 其中
暂估价
35 | 011107001002 | 石材台阶面 | 室外台阶-1： 1.30厚防滑花岗石铺面，正面及四周边满涂防污剂，拼缝灌稀水泥浆擦缝 2.撒素水泥面（洒适量清水） 3.30厚1：3干硬性水泥砂浆粘结层 4.素水泥浆一道（内掺建筑胶） 5.60厚C15混凝土垫层（随打随抹光） 6.150厚碎石灌M2.5混合砂浆 7.500厚炉渣或废砂垫层 8.素土夯实 |  | m2 | 3.15
本页小计
注：为计取规费等的使用，可在表中增设其中：“定额人工费”。
表—08
分部分项工程和单价措施项目清单与计价表
工程名称：建筑工程 |  |  |  | 标段：长白县八道沟镇金厂村旅游综合体建设项目 |  |  |  |  | 第 11 页 共 14 页
序号 | 项目编码 | 项目名称 | 项目特征描述 |  | 计量单位 | 工程量 | 金额（元）
[7 empty] | 综合单价 | 合价 |  | 其中
暂估价
36 | 011407001002 | 墙面喷刷涂料 | 外墙-1： 1.外墙涂料饰面 2.弹性底涂、柔性腻子 3.15厚抹面胶浆（双组份聚合物水泥防水砂浆，3次成活，分别压入两层耐碱玻纤网格布，收光） 4.110厚B1级EPS保温板（燃烧性能B1级，容重20kg/m³）无空腔满粘，锚固钉锚固每延米不少于6个（上下双排） 5.5厚胶粘剂粘结层（满粘、无空腔） 6.1.5厚聚氨酯防水涂料 7.15厚1：2.5水泥砂浆找平层 |  | m2 | 50.3
本页小计
注：为计取规费等的使用，可在表中增设其中：“定额人工费”。
表—08
分部分项工程和单价措施项目清单与计价表
工程名称：建筑工程 |  |  |  | 标段：长白县八道沟镇金厂村旅游综合体建设项目 |  |  |  |  | 第 12 页 共 14 页
序号 | 项目编码 | 项目名称 | 项目特征描述 |  | 计量单位 | 工程量 | 金额（元）
[7 empty] | 综合单价 | 合价 |  | 其中
暂估价
37 | 011407001003 | 墙面喷刷涂料 | 女儿墙-1： 1.外墙涂料饰面 2.弹性底涂、柔性腻子 3.15厚抗裂砂浆复合耐碱玻纤网格布（二布三浆） 4.110厚B1级EPS保温板（燃烧性能B1级，容重20kg/m³）无空腔满粘，锚固钉锚固每延米不少于6个（上下双排） 5.5厚胶粘剂粘结层（满粘、无空腔） 6.15厚1：2.5水泥砂浆找平层 7.基层墙体 8.15厚1：2.5水泥砂浆找平层 9.5厚保温浆料结合层 10.50厚B1级EPS保温板（燃烧性能B1级，容重20kg/m³） 11.3厚A级保温砂浆耐碱网格布（一布二涂） 12.20厚1：2水泥砂浆找平层 13.1.5厚聚合物水泥防水涂料 14.3.0厚自粘聚合物改性沥青防水卷材（Ⅱ）型聚酯胎2道 15.20厚1：2.5水泥砂浆保护层 |  | m2 | 12.46
本页小计
注：为计取规费等的使用，可在表中增设其中：“定额人工费”。
表—08
分部分项工程和单价措施项目清单与计价表
工程名称：建筑工程 |  |  |  | 标段：长白县八道沟镇金厂村旅游综合体建设项目 |  |  |  |  | 第 13 页 共 14 页
序号 | 项目编码 | 项目名称 | 项目特征描述 |  | 计量单位 | 工程量 | 金额（元）
[7 empty] | 综合单价 | 合价 |  | 其中
暂估价
38 | 010903001001 | 墙面卷材防水 | 外墙-2：地下室外墙 1.3厚抹面胶浆、复合耐碱玻纤网格布 2.80厚B1级挤塑聚苯乙烯保温板 3.5厚胶粘剂粘结层 4.3厚自粘聚合物改性沥青防水卷材（聚酯胎类）1道+4厚自粘聚合物改性沥青防水卷材（聚酯胎类）1道 5.20厚1：2水泥砂浆找平层上刷冷底子油两道 6.抗渗钢筋混凝土板，抗渗等级为P8 |  | m2 | 184.2
39 | 010903004001 | 墙面变形缝 | 钢板止水带：做法详见图纸。 |  | m | 39
40 | 010903002001 | 墙面涂膜防水 | 外墙-2：消防水池内墙 1.素水泥浆刮平 2.通用水泥基渗透结晶型防水浆料（每平米不少于2公斤） |  | m2 | 141.3
41 | 011201002002 | 墙面装饰抹灰 | 内墙-1： 1.刮大白两遍 2.5厚1：0.5：2.5水泥石灰膏砂浆找平 3.9厚1：0.5：2.5水泥石灰膏砂浆打底扫毛 4.素水泥浆一道（内掺建筑胶） |  | m2 | 111.4
本页小计
注：为计取规费等的使用，可在表中增设其中：“定额人工费”。
表—08
分部分项工程和单价措施项目清单与计价表
工程名称：建筑工程 |  |  |  | 标段：长白县八道沟镇金厂村旅游综合体建设项目 |  |  |  |  | 第 14 页 共 14 页
序号 | 项目编码 | 项目名称 | 项目特征描述 |  | 计量单位 | 工程量 | 金额（元）
[7 empty] | 综合单价 | 合价 |  | 其中
暂估价
42 | 011201002003 | 墙面装饰抹灰 | 内墙-2： 1.刮大白两遍 2.2厚面层耐水腻子分遍刮平 3.9厚1：0.5：2.5水泥石灰膏砂浆打底扫毛 4.素水泥浆一道（内掺建筑胶） |  | m2 | 71.5
43 | 011503001001 | 金属扶手、栏杆、栏板 | 楼梯扶手：做法详见06J403-1图集。 |  | m | 9.9
44 | 011301001001 | 天棚抹灰 | 顶棚-1： 1.现浇钢筋混凝土楼板 2.素水泥浆一道（内掺建筑胶） 3.6厚粉刷石膏打底找平，木抹子抹毛面 4.2厚面层专用粉刷石膏罩面压实赶光 5.刮大白两遍 |  | m2 | 53.8
45 | 011701001001 | 综合脚手架 | 综合脚手架 |  | m2 | 118.56
46 | 011703001002 | 垂直运输 | 建筑物卷扬机垂直 |  | m2 | 118.56
分部分项合计
措施项目
单价措施合计
本页小计
合 计
注：为计取规费等的使用，可在表中增设其中：“定额人工费”。
表—08

## 表-11 总价措施项目清单与计价表
总价措施项目清单与计价表
工程名称：建筑工程 |  |  |  | 标段：长白县八道沟镇金厂村旅游综合体建设项目 |  |  |  | 第 1 页 共 1 页
序号 | 项目编码 | 项目名称 | 计算基础 |  | 费率 (%) | 金额 (元) | 调整 费率(%) |  | 调整后 金额(元) | 备注
1 | 011707001001 | 安全文明施工费
2 | 011707002001 | 夜间施工增加费
3 | 011707003001 | 非夜间施工增加费
4 | 011707004001 | 二次搬运费
5 | 011707005001 | 冬季施工增加费
6 | 011707005002 | 雨季施工增加费
7 | 011707006001 | 施工临时保护费
8 | 011707007001 | 已完工程保护费
9 | 01B001 | 越冬维护费
10 | 01B002 | 其他措施费
合 计
编制人（造价人员）： | [7 empty] | 复核人（造价工程师）：
注：1.“计算基础”中安全文明施工费可为“定额基价”、“定额人工费”或“定额人工费+定额机械费”，其他项目可为“定额人工费”或“定额人工费+定额机械费”。 2.按施工方案计算的措施费，若无“计算基础”和“费率”的数值，也可只填“金额”数值，但应在备注栏说明施工方案出处或计算方法。
表-11

## 表-12 其他项目清单与计价汇总表
其他项目清单与计价汇总表
工程名称：建筑工程 |  | 标段：长白县八道沟镇金厂村旅游综合体建设项目 |  |  | 第 1 页 共 1 页
序号 | 项目名称 |  | 金额（元） | 结算金额（元） |  | 备注
1 | 暂列金额 |  |  |  |  | 明细详见表-12-1
2 | 暂估价
2.1 | 材料暂估价 |  | — |  |  | 明细详见表-12-2
2.2 | 专业工程暂估价 |  |  |  |  | 明细详见表-12-3
3 | 计日工 |  |  |  |  | 明细详见表-12-4
4 | 总承包服务费 |  |  |  |  | 明细详见表-12-5
5 | 提前竣工（赶工）费
6 | 优质优价奖励
合 计 | [5 empty] | —
注：材料（工程设备）暂估单价进入清单项目综合单价，此处不汇总。
表—12

## 表-12-1 暂列金额明细表
暂列金额明细表
工程名称：建筑工程 |  | 标段：长白县八道沟镇金厂村旅游综合体建设项目 |  |  | 第 1 页 共 1 页
序号 | 项目名称 |  | 计量单位 | 暂定金额(元) |  | 备注
1
合 计 | [5 empty] | —
注：此表由招标人填写，如不能详列，也可只列暂列金额总额，投标人应将上述暂列金额计入投标总价中。
表—12—1

## 表-12-2 材料(工程设备)暂估价及调整表
材料（工程设备）暂估单价及调整表
工程名称：建筑工程 |  |  | 标段：长白县八道沟镇金厂村旅游综合体建设项目 | [7 empty] | 第 1 页 共 1 页
序号 | 材料(工程设备)名称、规格、型号 | 计量单位 |  | 数量 |  | 暂估(元) |  | 确认(元) |  | 差额±(元) |  |  | 备注
|  |  |  | 暂估 | 确认 | 单价 | 合价 | 单价 | 合价 | 单价 |  | 合价
合计
注：1.此表由招标人填写“暂估单价”，并在备注栏说明暂估价的材料、工程设备拟用在那些清单项目上，投标人应将上述材料、工程设备暂估单价计入工程量清单综合单价报价中
表—12—2

## 表-12-3 专业工程暂估价及结算价表
专业工程暂估价及结算价表
工程名称：建筑工程 |  |  | 标段：长白县八道沟镇金厂村旅游综合体建设项目 |  |  |  | 第 1 页 共 1 页
序号 | 工程名称 | 工程内容 |  | 暂估金额（元） | 结算金额(元) | 差额±(元) |  | 备注
1
合 计 | [7 empty] | —
注：此表“暂估金额”由招标人填写，投标人应将“暂估金额”计入投标总价中。结算时按合同约定结算金额填写。
表—12—3

## 表-12-4 计日工表
计 日 工 表
工程名称：建筑工程 |  | 标段：长白县八道沟镇金厂村旅游综合体建设项目 | [5 empty] | 第 1 页 共 1 页
编号 | 项目名称 |  | 单位 | 暂定数量 | 实际数量 | 综合单价(元) | 合价(元)
[7 empty] | 暂定 |  | 实际
一 | 人工
人工小计
二 | 材料
材料小计
三 | 机械
机械小计
四.企业管理费和利润
总 计
注：此表项目名称、暂定数量由招标人填写，编制招标控制价时，单价由招标人按有关计价规定确定；投标时，单价由投标人自主报价，按暂定数量计算合价计入投标总价中。结算时，按发承包双方确认的实际数量计算合价。
表—12—4

## 表-12-5 总承包服务费计价表
总承包服务费计价表
工程名称：建筑工程 |  | 标段：长白县八道沟镇金厂村旅游综合体建设项目 |  |  |  |  | 第 1 页 共 1 页
序号 | 项目名称 |  | 项目价值(元) | 服务内容 | 计算基础 | 费率(%) |  | 金额(元)
1
合 计
注：此表项目名称、服务内容由招标人填写，编制招标控制价时，费率及金额由招标人按有关计价规定确定；投标时，费率及金额由投标人自主报价，计入投标总价中。
表—12—5

## 表-13 规费、税金项目清单与计价表
规费、税金项目计价表
工程名称：建筑工程 |  |  | 标段：长白县八道沟镇金厂村旅游综合体建设项目 |  |  | 第 1 页 共 1 页
序号 | 项目名称 | 计算基础 |  | 计算基数 | 计算费率(%) |  | 金额(元)
1 | 税金 | 分部分项及单价措施费合计+总价措施项目合计+其他项目清单合计 |  |  | 9
合 计
编制人（造价人员）： |  |  | 复核人（造价工程师）：
表—13

## 表-20 发包人提供材料和工程设备一览表
发包人提供材料和工程设备一览表
工程名称：建筑工程 |  |  | 标段：长白县八道沟镇金厂村旅游综合体建设项目 |  |  |  | 第 1 页 共 1 页
序号 | 材料(工程设备) 名称、规格、型号 | 单位 |  | 数量 | 单价(元) | 交货方式 |  | 送达地点 | 备注
注：此表由招标人填写，供投标人在投标报价、确定总承包服务费时参考。
表-20