## 表-08 分部分项工程和单价措施项目清单与计价表
分部分项工程和单价措施项目清单与计价表
工程名称：电气工程 |  |  |  | 标段：长白县八道沟镇金厂村旅游综合体建设项目 |  |  |  |  | 第 1 页 共 8 页
序号 | 项目编码 | 项目名称 | 项目特征描述 |  | 计量单位 | 工程量 | 金额（元）
[7 empty] | 综合单价 | 合价 |  | 其中
暂估价
整个项目
1 | 030404017006 | 配电箱 | 1.名称:APE-1-1 2.安装方式:强电井内，明挂，底距地1.5米 |  | 台 | 1
2 | 030404017007 | 配电箱 | 1.名称:ALE1 2.安装方式:强电井内，明挂，底距地1.5米 |  | 台 | 1
3 | 030404017008 | 配电箱 | 1.名称:APK 2.安装方式:明挂，底距地1.5米 |  | 台 | 3
4 | 030404034008 | 按钮 | 1.名称:消防应急照明强启按钮 2.安装方式:底距地1.3米 |  | 个 | 1
5 | 030404036007 | 其他电器 | 2.0KW电暖器 |  | 台 | 3
6 | 030408001003 | 电力电缆 | 1.规格:NH-YJV22-4*25 2.敷设方式、部位:管内敷设 |  | m | 7.23
7 | 030408001004 | 电力电缆 | 1.规格:NH-YJV22-5*16 2.敷设方式、部位:管内敷设 |  | m | 25.13
8 | 030408001005 | 电力电缆 | 1.规格:NH-YJV22-5*4 2.敷设方式、部位:管内敷设 |  | m | 19.62
9 | 030408001006 | 电力电缆 | 1.规格:NH-JHS-4*2.5 2.敷设方式、部位:管内敷设 |  | m | 12.12
本页小计
注：为计取规费等的使用，可在表中增设其中：“定额人工费”。
表—08
分部分项工程和单价措施项目清单与计价表
工程名称：电气工程 |  |  |  | 标段：长白县八道沟镇金厂村旅游综合体建设项目 |  |  |  |  | 第 2 页 共 8 页
序号 | 项目编码 | 项目名称 | 项目特征描述 |  | 计量单位 | 工程量 | 金额（元）
[7 empty] | 综合单价 | 合价 |  | 其中
暂估价
10 | 030408002001 | 控制电缆 | 1.规格:ZRNH-KVV-10*1.5 2.敷设方式、部位:CC、WC |  | m | 8
11 | 030408002002 | 控制电缆 | 1.规格:ZRNH-KVV-4*1.5 2.敷设方式、部位:CE、WE |  | m | 8
12 | 030408002003 | 控制电缆 | 1.规格:ZRNH-KVV-5*1.5 2.敷设方式、部位:CC、WC |  | m | 15.75
13 | 030408006003 | 电力电缆头 | 1kV热(冷)缩式铜芯电力电缆终端头制作与安装 电缆截面 ≤16mm2 |  | 个 | 8
14 | 030406006002 | 低压交流异步电动机 | 交流异步电动机检查接线 功率 ≤3kW |  | 台 | 5
15 | 030406006003 | 低压交流异步电动机 | 交流异步电动机检查接线 功率 ≤30kW |  | 台 | 2
16 | 030414002002 | 送配电装置系统 | 输配电装置系统调试 交流供电 ≤1kV |  | 系统 | 1
17 | 030408003001 | 电缆保护管 | 1.规格:SC50 2.敷设方式:FC |  | m | 7.23
18 | 030411001011 | 配管 | 1.规格:SC40 2.配置形式:FC |  | m | 18.89
19 | 030411001012 | 配管 | 1.规格:SC25 2.配置形式:FC |  | m | 14.26
20 | 030411001013 | 配管 | 1.规格:SC20 2.配置形式:WC |  | m | 59.78
本页小计
注：为计取规费等的使用，可在表中增设其中：“定额人工费”。
表—08
分部分项工程和单价措施项目清单与计价表
工程名称：电气工程 |  |  |  | 标段：长白县八道沟镇金厂村旅游综合体建设项目 |  |  |  |  | 第 3 页 共 8 页
序号 | 项目编码 | 项目名称 | 项目特征描述 |  | 计量单位 | 工程量 | 金额（元）
[7 empty] | 综合单价 | 合价 |  | 其中
暂估价
21 | 030411001014 | 配管 | 1.规格:SC20 2.配置形式:CE |  | m | 47.29
22 | 030411001015 | 配管 | 1.规格:SC15 2.配置形式:WC、CC |  | m | 53.94
23 | 030411001016 | 配管 | 1.规格:PVC-25 2.配置形式:FC |  | m | 7.67
24 | 030411004007 | 配线 | 1.配线形式:管内穿线 2.规格:NH-BV-3*4 |  | m | 31.23
25 | 030411004008 | 配线 | 1.配线形式:管内穿线 2.规格:NH-BV-5*1.5 |  | m | 148.81
26 | 030411004009 | 配线 | 1.配线形式:管内穿线 2.规格:NH-BV-2.5 |  | m | 310.99
27 | 030411006004 | 接线盒 | 1.材质:铁质 2.安装形式:暗装 |  | 个 | 17
28 | 030411006005 | 接线盒 | 1.名称:开关盒 2.材质:塑料 3.安装形式:暗装 |  | 个 | 4
29 | 030412001003 | 普通灯具 | 1.名称:吸顶LED灯 2.规格:20W,220V 3.类型:吸顶式 |  | 套 | 3
30 | 030412001004 | 普通灯具 | 1.名称:防水防尘灯（LED） 2.规格:20W,220V 3.类型:吸顶式 |  | 套 | 4
本页小计
注：为计取规费等的使用，可在表中增设其中：“定额人工费”。
表—08
分部分项工程和单价措施项目清单与计价表
工程名称：电气工程 |  |  |  | 标段：长白县八道沟镇金厂村旅游综合体建设项目 |  |  |  |  | 第 4 页 共 8 页
序号 | 项目编码 | 项目名称 | 项目特征描述 |  | 计量单位 | 工程量 | 金额（元）
[7 empty] | 综合单价 | 合价 |  | 其中
暂估价
31 | 030404034009 | 照明开关 | 1.名称:单联单控开关 2.规格:10A，250V 3.安装方式:底距地1.3米 |  | 个 | 3
32 | 030404034010 | 照明开关 | 1.名称:双联单控开关 2.规格:10A，250V 3.安装方式:底距地1.3米 |  | 个 | 1
33 | 030412003005 | 高度标志(障碍)灯 | 1.名称:安全出口指示灯 2.规格:LED，1W，36V 3.安装部位:人员出入口门上 4.安装高度:门上0.2米 5.须符合《消防安全标志第1部分：标志》GB13495.1-2015规定 6.须符合《消防应急照明和疏散指示系统》GB17945-2010规定 7.灯具为自带蓄电池型，蓄电池的供电持续时间不少于3.5h |  | 套 | 1
34 | 030412003006 | 高度标志(障碍)灯 | 1.名称:楼层显示灯 |  | 套 | 2
本页小计
注：为计取规费等的使用，可在表中增设其中：“定额人工费”。
表—08
分部分项工程和单价措施项目清单与计价表
工程名称：电气工程 |  |  |  | 标段：长白县八道沟镇金厂村旅游综合体建设项目 |  |  |  |  | 第 5 页 共 8 页
序号 | 项目编码 | 项目名称 | 项目特征描述 |  | 计量单位 | 工程量 | 金额（元）
[7 empty] | 综合单价 | 合价 |  | 其中
暂估价
35 | 030412003007 | 高度标志(障碍)灯 | 1.名称:疏散出口指示灯 2.规格:LED，1W，36V 3.安装部位:人员出入口门上 4.安装高度:门上0.2米 5.须符合《消防安全标志第1部分：标志》GB13495.1-2015规定 6.须符合《消防应急照明和疏散指示系统》GB17945-2010规定 7.灯具为自带蓄电池型，蓄电池的供电持续时间不少于3.5h |  | 套 | 1
本页小计
注：为计取规费等的使用，可在表中增设其中：“定额人工费”。
表—08
分部分项工程和单价措施项目清单与计价表
工程名称：电气工程 |  |  |  | 标段：长白县八道沟镇金厂村旅游综合体建设项目 |  |  |  |  | 第 6 页 共 8 页
序号 | 项目编码 | 项目名称 | 项目特征描述 |  | 计量单位 | 工程量 | 金额（元）
[7 empty] | 综合单价 | 合价 |  | 其中
暂估价
36 | 030412003008 | 高度标志(障碍)灯 | 1.名称:应急疏散指示灯 2.规格:LED，1W，36V 3.安装部位:楼梯间、前室、走道 4.安装高度:底距地0.5米 5.须符合《消防安全标志第1部分：标志》GB13495.1-2015规定 6.须符合《消防应急照明和疏散指示系统》GB17945-2010规定 7.灯具为自带蓄电池型，蓄电池的供电持续时间不少于3.5h |  | 套 | 1
本页小计
注：为计取规费等的使用，可在表中增设其中：“定额人工费”。
表—08
分部分项工程和单价措施项目清单与计价表
工程名称：电气工程 |  |  |  | 标段：长白县八道沟镇金厂村旅游综合体建设项目 |  |  |  |  | 第 7 页 共 8 页
序号 | 项目编码 | 项目名称 | 项目特征描述 |  | 计量单位 | 工程量 | 金额（元）
[7 empty] | 综合单价 | 合价 |  | 其中
暂估价
37 | 030412003009 | 高度标志(障碍)灯 | 1.名称:应急照明灯（壁灯） 2.规格:LED 2*3W，36V，IP56 3.安装高度:底距地2.5米 4.须符合《消防安全标志第1部分：标志》GB13495.1-2015规定 5.须符合《消防应急照明和疏散指示系统》GB17945-2010规定 6.灯具为自带蓄电池型，蓄电池的供电持续时间不少于3.5h |  | 套 | 1
本页小计
注：为计取规费等的使用，可在表中增设其中：“定额人工费”。
表—08
分部分项工程和单价措施项目清单与计价表
工程名称：电气工程 |  |  |  | 标段：长白县八道沟镇金厂村旅游综合体建设项目 |  |  |  |  | 第 8 页 共 8 页
序号 | 项目编码 | 项目名称 | 项目特征描述 |  | 计量单位 | 工程量 | 金额（元）
[7 empty] | 综合单价 | 合价 |  | 其中
暂估价
38 | 030412003010 | 高度标志(障碍)灯 | 1.名称:应急照明灯 2.规格:LED 5W，36V 3.安装部位:楼梯间、前室、走道 4.安装高度:吸顶 5.须符合《消防安全标志第1部分：标志》GB13495.1-2015规定 6.须符合《消防应急照明和疏散指示系统》GB17945-2010规定 7.灯具为自带蓄电池型，蓄电池的供电持续时间不少于3.5h |  | 套 | 4
39 | 030409002002 | 接地母线 | 40*4镀锌扁钢 |  | m | 19.85
40 | 030409003002 | 避雷引下线 | 利用建筑结构钢筋引下 |  | m | 34.2
41 | 030409004002 | 均压环 | 利用圈梁钢筋 |  | m | 17.96
42 | 030409005002 | 避雷网 | φ10热镀锌圆钢 |  | m | 17.96
43 | 030409008003 | 等电位端子箱、测试板 | 1.名称:总等电位端子箱MEB 2.底距地0.5米 |  | 台 | 1
44 | 030414011002 | 接地装置 | 接地系统测试 接地网 |  | 系统 | 1
分部分项合计
措施项目
45 | 031301017007 | 脚手架搭拆 | 脚手架搭拆 |  | 项 | 1
单价措施合计
本页小计
合 计
注：为计取规费等的使用，可在表中增设其中：“定额人工费”。
表—08

## 表-11 总价措施项目清单与计价表
总价措施项目清单与计价表
工程名称：电气工程 |  |  |  | 标段：长白县八道沟镇金厂村旅游综合体建设项目 |  |  |  | 第 1 页 共 1 页
序号 | 项目编码 | 项目名称 | 计算基础 |  | 费率 (%) | 金额 (元) | 调整 费率(%) |  | 调整后 金额(元) | 备注
1 | 031302001001 | 安全文明施工费
2 | 031302002001 | 夜间施工增加费
3 | 031302003001 | 非夜间施工增加费
4 | 031302004001 | 二次搬运费
5 | 031302005001 | 冬季施工增加费
6 | 031302005002 | 雨季施工增加费
7 | 03B001 | 施工临时保护费
8 | 031302006001 | 已完工程保护费
9 | 03B002 | 越冬维护费
10 | 03B003 | 其他措施费
合 计
编制人（造价人员）： | [7 empty] | 复核人（造价工程师）：
注：1.“计算基础”中安全文明施工费可为“定额基价”、“定额人工费”或“定额人工费+定额机械费”，其他项目可为“定额人工费”或“定额人工费+定额机械费”。 2.按施工方案计算的措施费，若无“计算基础”和“费率”的数值，也可只填“金额”数值，但应在备注栏说明施工方案出处或计算方法。
表-11

## 表-12 其他项目清单与计价汇总表
其他项目清单与计价汇总表
工程名称：电气工程 |  | 标段：长白县八道沟镇金厂村旅游综合体建设项目 |  |  | 第 1 页 共 1 页
序号 | 项目名称 |  | 金额（元） | 结算金额（元） |  | 备注
1 | 暂列金额 |  |  |  |  | 明细详见表-12-1
2 | 暂估价
2.1 | 材料暂估价 |  | — |  |  | 明细详见表-12-2
2.2 | 专业工程暂估价 |  |  |  |  | 明细详见表-12-3
3 | 计日工 |  |  |  |  | 明细详见表-12-4
4 | 总承包服务费 |  |  |  |  | 明细详见表-12-5
5 | 提前竣工（赶工）费
6 | 优质优价奖励
合 计 | [5 empty] | —
注：材料（工程设备）暂估单价进入清单项目综合单价，此处不汇总。
表—12

## 表-12-1 暂列金额明细表
暂列金额明细表
工程名称：电气工程 |  | 标段：长白县八道沟镇金厂村旅游综合体建设项目 |  |  | 第 1 页 共 1 页
序号 | 项目名称 |  | 计量单位 | 暂定金额(元) |  | 备注
1
合 计 | [5 empty] | —
注：此表由招标人填写，如不能详列，也可只列暂列金额总额，投标人应将上述暂列金额计入投标总价中。
表—12—1

## 表-12-2 材料(工程设备)暂估价及调整表
材料（工程设备）暂估单价及调整表
工程名称：电气工程 |  |  | 标段：长白县八道沟镇金厂村旅游综合体建设项目 | [7 empty] | 第 1 页 共 1 页
序号 | 材料(工程设备)名称、规格、型号 | 计量单位 |  | 数量 |  | 暂估(元) |  | 确认(元) |  | 差额±(元) |  |  | 备注
|  |  |  | 暂估 | 确认 | 单价 | 合价 | 单价 | 合价 | 单价 |  | 合价
合计
注：1.此表由招标人填写“暂估单价”，并在备注栏说明暂估价的材料、工程设备拟用在那些清单项目上，投标人应将上述材料、工程设备暂估单价计入工程量清单综合单价报价中
表—12—2

## 表-12-3 专业工程暂估价及结算价表
专业工程暂估价及结算价表
工程名称：电气工程 |  |  | 标段：长白县八道沟镇金厂村旅游综合体建设项目 |  |  |  | 第 1 页 共 1 页
序号 | 工程名称 | 工程内容 |  | 暂估金额（元） | 结算金额(元) | 差额±(元) |  | 备注
1
合 计 | [7 empty] | —
注：此表“暂估金额”由招标人填写，投标人应将“暂估金额”计入投标总价中。结算时按合同约定结算金额填写。
表—12—3

## 表-12-4 计日工表
计 日 工 表
工程名称：电气工程 |  | 标段：长白县八道沟镇金厂村旅游综合体建设项目 | [5 empty] | 第 1 页 共 1 页
编号 | 项目名称 |  | 单位 | 暂定数量 | 实际数量 | 综合单价(元) | 合价(元)
[7 empty] | 暂定 |  | 实际
一 | 人工
人工小计
二 | 材料
材料小计
三 | 机械
机械小计
四.企业管理费和利润
总 计
注：此表项目名称、暂定数量由招标人填写，编制招标控制价时，单价由招标人按有关计价规定确定；投标时，单价由投标人自主报价，按暂定数量计算合价计入投标总价中。结算时，按发承包双方确认的实际数量计算合价。
表—12—4

## 表-12-5 总承包服务费计价表
总承包服务费计价表
工程名称：电气工程 |  | 标段：长白县八道沟镇金厂村旅游综合体建设项目 |  |  |  |  | 第 1 页 共 1 页
序号 | 项目名称 |  | 项目价值(元) | 服务内容 | 计算基础 | 费率(%) |  | 金额(元)
1
合 计
注：此表项目名称、服务内容由招标人填写，编制招标控制价时，费率及金额由招标人按有关计价规定确定；投标时，费率及金额由投标人自主报价，计入投标总价中。
表—12—5

## 表-13 规费、税金项目清单与计价表
规费、税金项目计价表
工程名称：电气工程 |  |  | 标段：长白县八道沟镇金厂村旅游综合体建设项目 |  |  | 第 1 页 共 1 页
序号 | 项目名称 | 计算基础 |  | 计算基数 | 计算费率(%) |  | 金额(元)
1 | 税金 | 分部分项及单价措施费合计+总价措施项目合计+其他项目清单合计 |  |  | 9
合 计
编制人（造价人员）： |  |  | 复核人（造价工程师）：
表—13

## 表-20 发包人提供材料和工程设备一览表
发包人提供材料和工程设备一览表
工程名称：电气工程 |  |  | 标段：长白县八道沟镇金厂村旅游综合体建设项目 |  |  |  | 第 1 页 共 1 页
序号 | 材料(工程设备) 名称、规格、型号 | 单位 |  | 数量 | 单价(元) | 交货方式 |  | 送达地点 | 备注
注：此表由招标人填写，供投标人在投标报价、确定总承包服务费时参考。
表-20