## C.1 建设项目招标工程量清单扉页(扉-1)【长春理工大学校~
| 长春理工大学校区电增容维修工程 |  |  |  | 工程
招标工程量清单
招 标 人: |  |  | 造价咨询人:
|  | (单位盖章) |  | (单位盖章)
法定代表人 或其授权人: |  |  | 法定代表人 或其授权人:
|  | (签字或盖章) |  | (签字或盖章)
编 制 人: |  |  | 复 核 人:
|  | (造价人员签字盖专用章) |  | (造价工程师签字盖专用章)
编 制 时 间: |  |  | 复 核 时 间:
扉-1

## F.1 分部分项工程和单价措施项目清单与计价表(表-08)【~
分部分项工程和单价措施项目清单与计价表
工程名称： |  | 长春理工大学校区电增容维修工程-锅炉房配电间【电气工程】 | [6 empty] | 第1页 共6页
序号 | 项目编码 |  | 项目名称 | 项目特征 | 计量 单位 | 工程 数量 | 金额（元）
[7 empty] | 综合 单价 | 合价 |  | 其中
暂估价
高压柜内元器件换新
1 | 030402008001 |  | 互感器 | 1.名称：电流互感器 2.型号：LZZBJ9-12 300/5A 3.未尽事宜详见设计图纸 | 台 | 1
2 | 030402008002 |  | 互感器 | 1.名称：电压互感器 2.型号：JDZ-10/0.1KV 0.5级 3.未尽事宜详见设计图纸 | 台 | 1
3 | 030404036001 |  | 其他电器 | 1.名称：多功能仪表 2.型号：XTE-194E2S4 3.未尽事宜详见设计图纸 | 个 | 1
小计
变压器、低压柜换新
4 | 030401002001 |  | 干式变压器 | 1.名称：干式变压器 2.容量（kVA）：1600 3.未尽事宜详见设计图纸 | 台 | 1
5 | 030414001001 |  | 电力变压器系统 | 1.名称：电力变压器系统调试 2.容量(kVA)：1600 3.未尽事宜详见设计图纸 | 系统 | 1
6 | 030404004001 |  | 低压配电柜 | 1.名称：进线柜D1 2.规格：800*800*2200 3.安装方式：落地安装 4.未尽事宜详见设计图纸 | 台 | 1
7 | 030404004002 |  | 低压配电柜 | 1.名称：电容补偿柜D2/D3 2.规格：800*800*2200 3.安装方式：落地安装 4.未尽事宜详见设计图纸 | 台 | 2
本页小计
表-08
分部分项工程和单价措施项目清单与计价表
工程名称： |  | 长春理工大学校区电增容维修工程-锅炉房配电间【电气工程】 | [6 empty] | 第2页 共6页
序号 | 项目编码 |  | 项目名称 | 项目特征 | 计量 单位 | 工程 数量 | 金额（元）
[7 empty] | 综合 单价 | 合价 |  | 其中
暂估价
8 | 030404004003 |  | 低压配电柜 | 1.名称：配出柜D4 2.规格：800*800*2200 3.安装方式：落地安装 4.未尽事宜详见设计图纸 | 台 | 1
9 | 030404004004 |  | 低压配电柜 | 1.名称：配出柜D5 2.规格：800*800*2200 3.安装方式：落地安装 4.未尽事宜详见设计图纸 | 台 | 1
10 | 030403006001 |  | 低压封闭式插接母线槽 | 1.名称：密集母线 2.型号：XL-III-4000A 3.容量(A)：4000 4.未尽事宜详见设计图纸 | m | 13.31
11 | 030403007001 |  | 始端箱、分线箱 | 1.名称：母线始端箱 2.容量(A)：4000 3.未尽事宜详见设计图纸 | 台 | 2
12 | 030414008001 |  | 母线 | 1.名称：母线调试 2.电压等级（kV）：1KV 3.未尽事宜详见设计图纸 | 段 | 1
小计
电缆安装及预留低压电缆
13 | 030408001001 |  | 电力电缆 | 1.名称：电力电缆 2.型号：YJV-8.7/15KV-3*150mm 3.敷设方式、部位：室内 4.未尽事宜详见设计图纸 | m | 12.72
14 | 030408006001 |  | 电力电缆头 | 1.名称：电缆终端头 2.规格：150mm² 3.材质、类型：铜芯 热缩 4.未尽事宜详见设计图纸 | 个 | 2
本页小计
表-08
分部分项工程和单价措施项目清单与计价表
工程名称： |  | 长春理工大学校区电增容维修工程-锅炉房配电间【电气工程】 | [6 empty] | 第3页 共6页
序号 | 项目编码 |  | 项目名称 | 项目特征 | 计量 单位 | 工程 数量 | 金额（元）
[7 empty] | 综合 单价 | 合价 |  | 其中
暂估价
15 | 030408001002 |  | 电力电缆 | 1.名称：电力电缆 2.型号：YJV22-4*50+1*25mm 3.敷设方式、部位：室内 4.未尽事宜详见设计图纸 | m | 10
16 | 030408001003 |  | 电力电缆 | 1.名称：电力电缆 2.型号：YJV22-4*95+1*50mm 3.敷设方式、部位：室内 4.未尽事宜详见设计图纸 | m | 10
17 | 030408001004 |  | 电力电缆 | 1.名称：电力电缆 2.型号：YJV22-4*120+1*70mm 3.敷设方式、部位：室内 4.未尽事宜详见设计图纸 | m | 10
18 | 030408001005 |  | 电力电缆 | 1.名称：电力电缆 2.型号：YJV22-4*150+1*70mm 3.敷设方式、部位：室内 4.未尽事宜详见设计图纸 | m | 10
19 | 030408001006 |  | 电力电缆 | 1.名称：电力电缆 2.型号：YJV22-4*185+1*95mm 3.敷设方式、部位：室内 4.未尽事宜详见设计图纸 | m | 10
小计
照明
20 | 030412005001 |  | 荧光灯 | 1.名称：单管荧光灯 2.型号：T8 LED 3.安装形式：吸顶 4.未尽事宜详见设计图纸 | 套 | 6
本页小计
表-08
分部分项工程和单价措施项目清单与计价表
工程名称： |  | 长春理工大学校区电增容维修工程-锅炉房配电间【电气工程】 | [6 empty] | 第4页 共6页
序号 | 项目编码 |  | 项目名称 | 项目特征 | 计量 单位 | 工程 数量 | 金额（元）
[7 empty] | 综合 单价 | 合价 |  | 其中
暂估价
21 | 030404034001 |  | 照明开关 | 1.名称：双联开关 2.规格：86盒 3.安装方式：距地1.3米 4.未尽事宜详见设计图纸 | 个 | 2
22 | 030411006001 |  | 接线盒 | 1.名称：接线盒 2.规格：86盒 3.材质：铁 4.未尽事宜详见设计图纸 | 个 | 6
23 | 030411006002 |  | 开关盒 | 1.名称：开关盒 2.规格：86盒 3.材质：铁 4.未尽事宜详见设计图纸 | 个 | 2
24 | 030411001001 |  | 配管 | 1.名称：配管 2.材质：镀锌 3.规格：DN20 4.配置形式：砖、混凝土结构明配 5.未尽事宜详见设计图纸 | m | 27.65
25 | 030411004001 |  | 配线 | 1.名称：配线 2.配线形式：管内穿线 3.型号：BV-2.5mm² 4.未尽事宜详见设计图纸 | m | 91.95
小计
接地
26 | 030409008001 |  | 等电位端子箱、测试板 | 1.名称：总等电位端子箱 2.安装方式：距地0.3米 3.未尽事宜详见设计图纸 | 台 | 1
27 | 030409008002 |  | 等电位端子箱、测试板 | 1.名称：局部等电位端子箱 2.安装方式：距地0.3米 3.未尽事宜详见设计图纸 | 台 | 1
本页小计
表-08
分部分项工程和单价措施项目清单与计价表
工程名称： |  | 长春理工大学校区电增容维修工程-锅炉房配电间【电气工程】 | [6 empty] | 第5页 共6页
序号 | 项目编码 |  | 项目名称 | 项目特征 | 计量 单位 | 工程 数量 | 金额（元）
[7 empty] | 综合 单价 | 合价 |  | 其中
暂估价
28 | 030409001001 |  | 接地极 | 1.名称：接地极 2.材质：不锈钢 3.规格：∠50*5*2500 4.未尽事宜详见设计图纸 | 根 | 9
29 | 030409002001 |  | 接地母线 | 1.名称：室外接地母线 2.材质：不锈钢 3.规格：-40*4 4.未尽事宜详见设计图纸 | m | 40.85
30 | 030409002002 |  | 接地母线 | 1.名称：室内接地母线 2.材质：热镀锌扁钢 3.规格：-40*4 4.未尽事宜详见设计图纸 | m | 92.4
31 | 030414011001 |  | 接地装置 | 1.名称：接地装置调试 2.类别：接地网 3.未尽事宜详见设计图纸 | 系统 | 1
小计
拆除
32 | 030402008003 |  | 电流互感器拆除 | 1.名称：电流互感器拆除 2.高压柜内安装 3.未尽事宜详见设计图纸 | 台 | 1
33 | 030402008004 |  | 电压互感器拆除 | 1.名称：电压互感器拆除 2.高压柜内安装 3.未尽事宜详见设计图纸 | 台 | 1
34 | 030404036002 |  | 多功能仪表拆除 | 1.名称：多功能仪表拆除 2.高压柜内安装 3.未尽事宜详见设计图纸 | 个 | 1
本页小计
表-08
分部分项工程和单价措施项目清单与计价表
工程名称： |  | 长春理工大学校区电增容维修工程-锅炉房配电间【电气工程】 | [6 empty] | 第6页 共6页
序号 | 项目编码 |  | 项目名称 | 项目特征 | 计量 单位 | 工程 数量 | 金额（元）
[7 empty] | 综合 单价 | 合价 |  | 其中
暂估价
35 | 030401001001 |  | 变压器拆除 | 1.名称：变压器拆除 2.容量（kVA）：500 3.类型：油浸 4.未尽事宜详见设计图纸 | 台 | 1
36 | 030404004005 |  | 低压柜拆除 | 1.名称：低压柜拆除 2.配电室内安装 3.未尽事宜详见设计图纸 | 台 | 5
37 | 030404017001 |  | 配电箱拆除 | 1.名称：配电箱拆除 2.安装方式：悬挂安装 3.配电室内安装 4.未尽事宜详见设计图纸 | 台 | 1
38 | 030412005002 |  | 荧光灯拆除 | 1.名称：灯具拆除 2.安装形式：吸顶 3.未尽事宜详见设计图纸 | 套 | 6
39 | 030404034002 |  | 照明开关拆除 | 1.名称：开关拆除 2.安装方式：壁装 3.未尽事宜详见设计图纸 | 个 | 2
小计
本页小计
合 计
表-08

## F.4 总价措施项目清单计价表(表-11)【长春理工大学校区~
总价措施项目清单计价表
工程名称： |  | 长春理工大学校区电增容维修工程-锅炉房配电间【电气工程】 | [6 empty] | 第1页 共1页
序 号 | 项目编码 |  | 项目名称 | 计算基础 | 费率 （％） | 金额 （元） | 调整 费率 (％) | 调整后 金额 (元) |  | 备注
1 | 031302001001 |  | 安全文明施工费
2 | 031302002001 |  | 夜间施工增加费
3 | 031302003001 |  | 非夜间施工增加费
4 | 031302004001 |  | 材料二次搬运费
5 | 031302005001 |  | 冬季施工增加费
6 | 031302005002 |  | 雨季施工增加费
7 | 031302006001 |  | 施工临时保护费
8 | 031302006002 |  | 已完工程保护费
9 | 031302006003 |  | 工程越冬维护费
10 | 031302007001 |  | 高层施工增加费
11 | 031302008001 |  | 安装工程脚手架搭拆费
12 | 031302009001 |  | 安装工程系统调整费
13 | 031302010001 |  | 其他总价措施费
合 计 | [5 empty] | - | - | - |  | -
表-11

## G.1 其他项目清单计价汇总表(表-12)【长春理工大学校区~
其他项目清单与计价汇总表
工程名称： |  | 长春理工大学校区电增容维修工程-锅炉房配电间【电气工程】 |  |  |  | 第1页 共1页
序号 | 项 目 名 称 |  | 金额 （元） | 结算金额 (元) | 备注
1 | 暂列金额
2 | 暂估价
2.1 | 材料(工程设备)暂估价
2.2 | 专业工程暂估价
3 | 计日工
4 | 总承包服务费
5 | 提前竣工（赶工）费
6 | 优质优价奖励
合 计 |  |  | - | - | -
表-12

## G.2 暂列金额明细表(表-12-1)【长春理工大学校区电增~
暂列金额明细表
工程名称： |  | 长春理工大学校区电增容维修工程-锅炉房配电间【电气工程】 |  |  | 第1页 共1页
序号 | 项 目 名 称 |  | 计量单位 | 暂定金额 (元) |  | 备注
1 | 暂列金额 |  | 项
合 计 | [5 empty] | -
表-12-1

## H 规费、税金项目清单计价表(表-13)【长春理工大学校区电~
规费、税金项目计价表
工程名称： |  | 长春理工大学校区电增容维修工程-锅炉房配电间【电气工程】 |  |  |  |  | 第1页 共1页
序号 | 项目名称 |  | 计算基础 |  | 计算基数 | 计算费率 （％） | 金额(元)
1 | 税金 |  | 税前造价×费率
合 计 | [6 empty] | -
编制人（造价人员）： |  |  |  | 复核人（造价工程师）：
表-13

## F.1 分部分项工程和单价措施项目清单与计价表(表-08)~1
分部分项工程和单价措施项目清单与计价表
工程名称： |  | 长春理工大学校区电增容维修工程-锅炉房配电间【电气工程-备用】 | [6 empty] | 第1页 共1页
序号 | 项目编码 |  | 项目名称 | 项目特征 | 计量 单位 | 工程 数量 | 金额（元）
[7 empty] | 综合 单价 | 合价 |  | 其中
暂估价
低压柜安装
1 | 030404004006 |  | 低压配电柜 | 1.名称：低压配电柜（备用） 2.规格：800*800*2200 3.安装方式：落地安装 4.未尽事宜详见设计图纸 | 台 | 3
小计
本页小计
合 计
表-08

## F.4 总价措施项目清单计价表(表-11)【长春理工大学校~2
总价措施项目清单计价表
工程名称： |  | 长春理工大学校区电增容维修工程-锅炉房配电间【电气工程-备用】 | [6 empty] | 第1页 共1页
序 号 | 项目编码 |  | 项目名称 | 计算基础 | 费率 （％） | 金额 （元） | 调整 费率 (％) | 调整后 金额 (元) |  | 备注
1 | 031302001001 |  | 安全文明施工费
2 | 031302002001 |  | 夜间施工增加费
3 | 031302003001 |  | 非夜间施工增加费
4 | 031302004001 |  | 材料二次搬运费
5 | 031302005001 |  | 冬季施工增加费
6 | 031302005002 |  | 雨季施工增加费
7 | 031302006001 |  | 施工临时保护费
8 | 031302006002 |  | 已完工程保护费
9 | 031302006003 |  | 工程越冬维护费
10 | 031302007001 |  | 高层施工增加费
11 | 031302008001 |  | 安装工程脚手架搭拆费
12 | 031302009001 |  | 安装工程系统调整费
13 | 031302010001 |  | 其他总价措施费
合 计 | [5 empty] | - | - | - |  | -
表-11

## G.1 其他项目清单计价汇总表(表-12)【长春理工大学校~3
其他项目清单与计价汇总表
工程名称： |  | 长春理工大学校区电增容维修工程-锅炉房配电间【电气工程-备用】 |  |  |  | 第1页 共1页
序号 | 项 目 名 称 |  | 金额 （元） | 结算金额 (元) | 备注
1 | 暂列金额
2 | 暂估价
2.1 | 材料(工程设备)暂估价
2.2 | 专业工程暂估价
3 | 计日工
4 | 总承包服务费
5 | 提前竣工（赶工）费
6 | 优质优价奖励
合 计 |  |  | - | - | -
表-12

## G.2 暂列金额明细表(表-12-1)【长春理工大学校区电~4
暂列金额明细表
工程名称： |  | 长春理工大学校区电增容维修工程-锅炉房配电间【电气工程-备用】 |  |  | 第1页 共1页
序号 | 项 目 名 称 |  | 计量单位 | 暂定金额 (元) |  | 备注
1 | 暂列金额 |  | 项
合 计 | [5 empty] | -
表-12-1

## H 规费、税金项目清单计价表(表-13)【长春理工大学校区~5
规费、税金项目计价表
工程名称： |  | 长春理工大学校区电增容维修工程-锅炉房配电间【电气工程-备用】 |  |  |  |  | 第1页 共1页
序号 | 项目名称 |  | 计算基础 |  | 计算基数 | 计算费率 （％） | 金额(元)
1 | 税金 |  | 税前造价×费率
合 计 | [6 empty] | -
编制人（造价人员）： |  |  |  | 复核人（造价工程师）：
表-13

## F.1 分部分项工程和单价措施项目清单与计价表(表-08)~6
分部分项工程和单价措施项目清单与计价表
工程名称： |  | 长春理工大学校区电增容维修工程-锅炉房配电间【建筑工程】 | [6 empty] | 第1页 共1页
序号 | 项目编码 |  | 项目名称 | 项目特征 | 计量 单位 | 工程 数量 | 金额（元）
[7 empty] | 综合 单价 | 合价 |  | 其中
暂估价
锅炉房配电间
1 | 011601001001 |  | 砖砌体拆除 | 1.原有砖砌地沟拆除 2.未尽事宜详见设计图纸 | m³ | 1.835
2 | 自编001 |  | 垃圾外运 | 1.垃圾外运 2.运距：投标人自行考虑 | m³ | 1.835
3 | 010401014001 |  | 砖地沟、明沟 | 1.砖品种、规格、强度等级： 240红砖地沟 2.外侧水泥砂浆抹灰 厚度20 3.未尽事宜详见设计图纸 | m | 12.35
4 | 010606006001 |  | 钢盖板 | 1.20厚钢盖板制作及安装 900*900 2.未尽事宜详见设计图纸 | t | 0.763
小计
本页小计
合 计
表-08

## F.4 总价措施项目清单计价表(表-11)【长春理工大学校~7
总价措施项目清单计价表
工程名称： |  | 长春理工大学校区电增容维修工程-锅炉房配电间【建筑工程】 | [6 empty] | 第1页 共1页
序 号 | 项目编码 |  | 项目名称 | 计算基础 | 费率 （％） | 金额 （元） | 调整 费率 (％) | 调整后 金额 (元) |  | 备注
1 | 011707001001 |  | 安全文明施工费
2 | 011707002001 |  | 夜间施工增加费
3 | 011707003001 |  | 非夜间施工增加费
4 | 011707004001 |  | 材料二次搬运费
5 | 011707005001 |  | 冬季施工增加费
6 | 011707005002 |  | 雨季施工增加费
7 | 011707006001 |  | 施工临时保护费
8 | 011707007001 |  | 已完工程保护费
9 | 011707007002 |  | 工程越冬维护费
10 | 011707008001 |  | 其他总价措施费
合 计 | [5 empty] | - | - | - |  | -
表-11

## G.1 其他项目清单计价汇总表(表-12)【长春理工大学校~8
其他项目清单与计价汇总表
工程名称： |  | 长春理工大学校区电增容维修工程-锅炉房配电间【建筑工程】 |  |  |  | 第1页 共1页
序号 | 项 目 名 称 |  | 金额 （元） | 结算金额 (元) | 备注
1 | 暂列金额
2 | 暂估价
2.1 | 材料(工程设备)暂估价
2.2 | 专业工程暂估价
3 | 计日工
4 | 总承包服务费
5 | 提前竣工（赶工）费
6 | 优质优价奖励
合 计 |  |  | - | - | -
表-12

## G.2 暂列金额明细表(表-12-1)【长春理工大学校区电~9
暂列金额明细表
工程名称： |  | 长春理工大学校区电增容维修工程-锅炉房配电间【建筑工程】 |  |  | 第1页 共1页
序号 | 项 目 名 称 |  | 计量单位 | 暂定金额 (元) |  | 备注
1 | 暂列金额 |  | 项
合 计 | [5 empty] | -
表-12-1

## H 规费、税金项目清单计价表(表-13)【长春理工大学校~10
规费、税金项目计价表
工程名称： |  | 长春理工大学校区电增容维修工程-锅炉房配电间【建筑工程】 |  |  |  |  | 第1页 共1页
序号 | 项目名称 |  | 计算基础 |  | 计算基数 | 计算费率 （％） | 金额(元)
1 | 税金 |  | 税前造价×费率
合 计 | [6 empty] | -
编制人（造价人员）： |  |  |  | 复核人（造价工程师）：
表-13

## F.1 分部分项工程和单价措施项目清单与计价表(表-08~11
分部分项工程和单价措施项目清单与计价表
工程名称： |  | 长春理工大学校区电增容维修工程-体育场5#配电间【电气工程】 | [6 empty] | 第1页 共6页
序号 | 项目编码 |  | 项目名称 | 项目特征 | 计量 单位 | 工程 数量 | 金额（元）
[7 empty] | 综合 单价 | 合价 |  | 其中
暂估价
新增高压柜
1 | 030402017001 |  | 高压成套配电柜 | 1.名称：高压柜AH1 2.型号：KYN28A-12 3.规格：800*2200*1500 4.未尽事宜详见设计图纸 | 台 | 1
2 | 030414002001 |  | 送配电装置系统 | 1.名称：送配电装置调试 2.电压等级（kV）：10KV 3.类型：带断路器 4.未尽事宜详见设计图纸 | 系统 | 1
小计
变压器、低压柜换新
3 | 030401002002 |  | 干式变压器 | 1.名称：干式变压器 2.容量（kVA）：1600 3.未尽事宜详见设计图纸 | 台 | 1
4 | 030414001002 |  | 电力变压器系统 | 1.名称：电力变压器系统调试 2.容量(kVA)：1600 3.未尽事宜详见设计图纸 | 系统 | 1
5 | 030404004007 |  | 低压配电柜 | 1.名称：进线柜D1 2.规格：800*800*2200 3.安装方式：落地安装 4.未尽事宜详见设计图纸 | 台 | 1
6 | 030404004008 |  | 低压配电柜 | 1.名称：电容补偿柜D2/D2-1 2.规格：800*800*2200 3.安装方式：落地安装 4.未尽事宜详见设计图纸 | 台 | 2
本页小计
表-08
分部分项工程和单价措施项目清单与计价表
工程名称： |  | 长春理工大学校区电增容维修工程-体育场5#配电间【电气工程】 | [6 empty] | 第2页 共6页
序号 | 项目编码 |  | 项目名称 | 项目特征 | 计量 单位 | 工程 数量 | 金额（元）
[7 empty] | 综合 单价 | 合价 |  | 其中
暂估价
7 | 030404004009 |  | 低压配电柜 | 1.名称：配出柜D3/D4/D5/D6/D7 2.规格：800*800*2200 3.安装方式：落地安装 4.未尽事宜详见设计图纸 | 台 | 5
8 | 030403006002 |  | 低压封闭式插接母线槽 | 1.名称：密集母线 2.型号：XL-III-4000A 3.容量(A)：4000 4.未尽事宜详见设计图纸 | m | 6.94
9 | 030403007002 |  | 始端箱、分线箱 | 1.名称：母线始端箱 2.容量(A)：4000 3.未尽事宜详见设计图纸 | 台 | 2
10 | 030414008002 |  | 母线 | 1.名称：母线调试 2.电压等级（kV）：1KV 3.未尽事宜详见设计图纸 | 段 | 1
小计
电缆安装及预留低压电缆
11 | 030408001007 |  | 电力电缆 | 1.名称：电力电缆 2.型号：YJV-8.7/15KV-3*150mm 3.敷设方式、部位：室内 4.未尽事宜详见设计图纸 | m | 9.94
12 | 030408006002 |  | 电力电缆头 | 1.名称：电缆终端头 2.规格：150mm² 3.材质、类型：铜芯 热缩 4.未尽事宜详见设计图纸 | 个 | 2
本页小计
表-08
分部分项工程和单价措施项目清单与计价表
工程名称： |  | 长春理工大学校区电增容维修工程-体育场5#配电间【电气工程】 | [6 empty] | 第3页 共6页
序号 | 项目编码 |  | 项目名称 | 项目特征 | 计量 单位 | 工程 数量 | 金额（元）
[7 empty] | 综合 单价 | 合价 |  | 其中
暂估价
13 | 030408001008 |  | 电力电缆 | 1.名称：电力电缆 2.型号：YJV22-4*50+1*25mm 3.敷设方式、部位：室内 4.未尽事宜详见设计图纸 | m | 10
14 | 030408001009 |  | 电力电缆 | 1.名称：电力电缆 2.型号：YJV22-4*95+1*50mm 3.敷设方式、部位：室内 4.未尽事宜详见设计图纸 | m | 10
15 | 030408001010 |  | 电力电缆 | 1.名称：电力电缆 2.型号：YJV22-4*120+1*70mm 3.敷设方式、部位：室内 4.未尽事宜详见设计图纸 | m | 10
16 | 030408001011 |  | 电力电缆 | 1.名称：电力电缆 2.型号：YJV22-4*150+1*70mm 3.敷设方式、部位：室内 4.未尽事宜详见设计图纸 | m | 10
17 | 030408001012 |  | 电力电缆 | 1.名称：电力电缆 2.型号：YJV22-4*185+1*95mm 3.敷设方式、部位：室内 4.未尽事宜详见设计图纸 | m | 10
小计
照明
18 | 030412005003 |  | 荧光灯 | 1.名称：单管荧光灯 2.型号：T8 LED 3.安装形式：壁装 棚下1.0米安装 4.未尽事宜详见设计图纸 | 套 | 8
本页小计
表-08
分部分项工程和单价措施项目清单与计价表
工程名称： |  | 长春理工大学校区电增容维修工程-体育场5#配电间【电气工程】 | [6 empty] | 第4页 共6页
序号 | 项目编码 |  | 项目名称 | 项目特征 | 计量 单位 | 工程 数量 | 金额（元）
[7 empty] | 综合 单价 | 合价 |  | 其中
暂估价
19 | 030404034003 |  | 照明开关 | 1.名称：双联开关 2.规格：86盒 3.安装方式：距地1.3米 4.未尽事宜详见设计图纸 | 个 | 2
20 | 030411006003 |  | 接线盒 | 1.名称：接线盒 2.规格：86盒 3.材质：铁 4.未尽事宜详见设计图纸 | 个 | 8
21 | 030411006004 |  | 开关盒 | 1.名称：开关盒 2.规格：86盒 3.材质：铁 4.未尽事宜详见设计图纸 | 个 | 2
22 | 030411001002 |  | 配管 | 1.名称：配管 2.材质：镀锌 3.规格：DN20 4.配置形式：砖、混凝土结构明配 5.未尽事宜详见设计图纸 | m | 98.49
23 | 030411004002 |  | 配线 | 1.名称：配线 2.配线形式：管内穿线 3.型号：BV-2.5mm² 4.未尽事宜详见设计图纸 | m | 304.47
小计
接地
24 | 030409008003 |  | 等电位端子箱、测试板 | 1.名称：总等电位端子箱 2.安装方式：距地0.3米 3.未尽事宜详见设计图纸 | 台 | 1
25 | 030409001002 |  | 接地极 | 1.名称：接地极 2.材质：不锈钢 3.规格：∠50*5*2500 4.未尽事宜详见设计图纸 | 根 | 9
本页小计
表-08
分部分项工程和单价措施项目清单与计价表
工程名称： |  | 长春理工大学校区电增容维修工程-体育场5#配电间【电气工程】 | [6 empty] | 第5页 共6页
序号 | 项目编码 |  | 项目名称 | 项目特征 | 计量 单位 | 工程 数量 | 金额（元）
[7 empty] | 综合 单价 | 合价 |  | 其中
暂估价
26 | 030409002003 |  | 接地母线 | 1.名称：室外接地母线 2.材质：不锈钢 3.规格：-40*4 4.未尽事宜详见设计图纸 | m | 40.94
27 | 030409002004 |  | 接地母线 | 1.名称：室内接地母线 2.材质：热镀锌扁钢 3.规格：-40*4 4.未尽事宜详见设计图纸 | m | 52.91
28 | 030414011002 |  | 接地装置 | 1.名称：接地装置调试 2.类别：接地网 3.未尽事宜详见设计图纸 | 系统 | 1
小计
拆除
29 | 030401001002 |  | 变压器拆除 | 1.名称：变压器拆除 2.容量（kVA）：800 3.类型：干式 4.未尽事宜详见设计图纸 | 台 | 1
30 | 030401001003 |  | 变压器拆除 | 1.名称：变压器拆除 2.类型：油浸 3.未尽事宜详见设计图纸 | 台 | 2
31 | 030404004010 |  | 低压柜拆除 | 1.名称：低压柜拆除 2.配电室内安装 3.未尽事宜详见设计图纸 | 台 | 5
32 | 030404017002 |  | 配电箱拆除 | 1.名称：配台箱拆除 2.安装方式：悬挂安装 3.配电室内安装 4.未尽事宜详见设计图纸 | 台 | 4
33 | 030412005004 |  | 荧光灯拆除 | 1.名称：灯具拆除 2.安装形式：壁装 3.未尽事宜详见设计图纸 | 套 | 8
本页小计
表-08
分部分项工程和单价措施项目清单与计价表
工程名称： |  | 长春理工大学校区电增容维修工程-体育场5#配电间【电气工程】 | [6 empty] | 第6页 共6页
序号 | 项目编码 |  | 项目名称 | 项目特征 | 计量 单位 | 工程 数量 | 金额（元）
[7 empty] | 综合 单价 | 合价 |  | 其中
暂估价
34 | 030404034004 |  | 照明开关拆除 | 1.名称：开关拆除 2.安装方式：壁装 3.未尽事宜详见设计图纸 | 个 | 2
35 | 030402006001 |  | 隔离开关拆除 | 1.名称：隔离开关拆除 2.容量（A）：4000以内 3.未尽事宜详见设计图纸 | 组 | 1
小计
本页小计
合 计
表-08

## F.4 总价措施项目清单计价表(表-11)【长春理工大学~12
总价措施项目清单计价表
工程名称： |  | 长春理工大学校区电增容维修工程-体育场5#配电间【电气工程】 | [6 empty] | 第1页 共1页
序 号 | 项目编码 |  | 项目名称 | 计算基础 | 费率 （％） | 金额 （元） | 调整 费率 (％) | 调整后 金额 (元) |  | 备注
1 | 031302001001 |  | 安全文明施工费
2 | 031302002001 |  | 夜间施工增加费
3 | 031302003001 |  | 非夜间施工增加费
4 | 031302004001 |  | 材料二次搬运费
5 | 031302005001 |  | 冬季施工增加费
6 | 031302005002 |  | 雨季施工增加费
7 | 031302006001 |  | 施工临时保护费
8 | 031302006002 |  | 已完工程保护费
9 | 031302006003 |  | 工程越冬维护费
10 | 031302007001 |  | 高层施工增加费
11 | 031302008001 |  | 安装工程脚手架搭拆费
12 | 031302009001 |  | 安装工程系统调整费
13 | 031302010001 |  | 其他总价措施费
合 计 | [5 empty] | - | - | - |  | -
表-11

## G.1 其他项目清单计价汇总表(表-12)【长春理工大学~13
其他项目清单与计价汇总表
工程名称： |  | 长春理工大学校区电增容维修工程-体育场5#配电间【电气工程】 |  |  |  | 第1页 共1页
序号 | 项 目 名 称 |  | 金额 （元） | 结算金额 (元) | 备注
1 | 暂列金额
2 | 暂估价
2.1 | 材料(工程设备)暂估价
2.2 | 专业工程暂估价
3 | 计日工
4 | 总承包服务费
5 | 提前竣工（赶工）费
6 | 优质优价奖励
合 计 |  |  | - | - | -
表-12

## G.2 暂列金额明细表(表-12-1)【长春理工大学校区~14
暂列金额明细表
工程名称： |  | 长春理工大学校区电增容维修工程-体育场5#配电间【电气工程】 |  |  | 第1页 共1页
序号 | 项 目 名 称 |  | 计量单位 | 暂定金额 (元) |  | 备注
1 | 暂列金额 |  | 项
合 计 | [5 empty] | -
表-12-1

## H 规费、税金项目清单计价表(表-13)【长春理工大学校~15
规费、税金项目计价表
工程名称： |  | 长春理工大学校区电增容维修工程-体育场5#配电间【电气工程】 |  |  |  |  | 第1页 共1页
序号 | 项目名称 |  | 计算基础 |  | 计算基数 | 计算费率 （％） | 金额(元)
1 | 税金 |  | 税前造价×费率
合 计 | [6 empty] | -
编制人（造价人员）： |  |  |  | 复核人（造价工程师）：
表-13

## F.1 分部分项工程和单价措施项目清单与计价表(表-08~16
分部分项工程和单价措施项目清单与计价表
工程名称： |  | 长春理工大学校区电增容维修工程-体育场5#配电间【建筑工程】 | [6 empty] | 第1页 共1页
序号 | 项目编码 |  | 项目名称 | 项目特征 | 计量 单位 | 工程 数量 | 金额（元）
[7 empty] | 综合 单价 | 合价 |  | 其中
暂估价
体育场配电间
1 | 010606006002 |  | 钢盖板 | 1.20厚钢盖板制作及安装 900*1220 900*300 2.未尽事宜详见设计图纸 | t | 1.108
2 | 010606012001 |  | 地沟加固 | 1.地沟四周及中间加固制作及安装 2.未尽事宜详见设计图纸 | t | 0.552
小计
本页小计
合 计
表-08

## F.4 总价措施项目清单计价表(表-11)【长春理工大学~17
总价措施项目清单计价表
工程名称： |  | 长春理工大学校区电增容维修工程-体育场5#配电间【建筑工程】 | [6 empty] | 第1页 共1页
序 号 | 项目编码 |  | 项目名称 | 计算基础 | 费率 （％） | 金额 （元） | 调整 费率 (％) | 调整后 金额 (元) |  | 备注
1 | 011707001001 |  | 安全文明施工费
2 | 011707002001 |  | 夜间施工增加费
3 | 011707003001 |  | 非夜间施工增加费
4 | 011707004001 |  | 材料二次搬运费
5 | 011707005001 |  | 冬季施工增加费
6 | 011707005002 |  | 雨季施工增加费
7 | 011707006001 |  | 施工临时保护费
8 | 011707007001 |  | 已完工程保护费
9 | 011707007002 |  | 工程越冬维护费
10 | 011707008001 |  | 其他总价措施费
合 计 | [5 empty] | - | - | - |  | -
表-11

## G.1 其他项目清单计价汇总表(表-12)【长春理工大学~18
其他项目清单与计价汇总表
工程名称： |  | 长春理工大学校区电增容维修工程-体育场5#配电间【建筑工程】 |  |  |  | 第1页 共1页
序号 | 项 目 名 称 |  | 金额 （元） | 结算金额 (元) | 备注
1 | 暂列金额
2 | 暂估价
2.1 | 材料(工程设备)暂估价
2.2 | 专业工程暂估价
3 | 计日工
4 | 总承包服务费
5 | 提前竣工（赶工）费
6 | 优质优价奖励
合 计 |  |  | - | - | -
表-12

## G.2 暂列金额明细表(表-12-1)【长春理工大学校区~19
暂列金额明细表
工程名称： |  | 长春理工大学校区电增容维修工程-体育场5#配电间【建筑工程】 |  |  | 第1页 共1页
序号 | 项 目 名 称 |  | 计量单位 | 暂定金额 (元) |  | 备注
1 | 暂列金额 |  | 项
合 计 | [5 empty] | -
表-12-1

## H 规费、税金项目清单计价表(表-13)【长春理工大学校~20
规费、税金项目计价表
工程名称： |  | 长春理工大学校区电增容维修工程-体育场5#配电间【建筑工程】 |  |  |  |  | 第1页 共1页
序号 | 项目名称 |  | 计算基础 |  | 计算基数 | 计算费率 （％） | 金额(元)
1 | 税金 |  | 税前造价×费率
合 计 | [6 empty] | -
编制人（造价人员）： |  |  |  | 复核人（造价工程师）：
表-13

## F.1 分部分项工程和单价措施项目清单与计价表(表-08~21
分部分项工程和单价措施项目清单与计价表
工程名称： |  | 长春理工大学校区电增容维修工程-外网及开闭所【电气工程】 | [6 empty] | 第1页 共3页
序号 | 项目编码 |  | 项目名称 | 项目特征 | 计量 单位 | 工程 数量 | 金额（元）
[7 empty] | 综合 单价 | 合价 |  | 其中
暂估价
开闭所更换元器件
1 | 030402008005 |  | 互感器 | 1.名称：电流互感器 2.型号：LZZBJ9-12 300/5A 3.未尽事宜详见设计图纸 | 台 | 2
2 | 030402008006 |  | 互感器 | 1.名称：电压互感器 2.型号：JDZ-10/0.1KV 0.5级 3.未尽事宜详见设计图纸 | 台 | 2
小计
外网电缆敷设
3 | 030408003001 |  | 电缆保护管-顶管 | 1.名称：电缆保护管-顶管 2.材质：镀锌钢管 3.规格：DN150 4.过路顶管施工 5.未尽事宜详见设计图纸 | m | 257.36
4 | 030408003002 |  | 电缆保护管 | 1.名称：电缆保护管 2.材质：镀锌钢管 3.规格：DN150 4.敷设方式：埋地 5.未尽事宜详见设计图纸 | m | 1030.03
5 | 030408001013 |  | 电力电缆 | 1.名称：电力电缆 2.型号：YJV22-8.7/10KV-3*150mm 3.敷设方式、部位：室外管内 4.未尽事宜详见设计图纸 | m | 1459.57
6 | 030408006003 |  | 电力电缆头 | 1.名称：电缆终端头 2.规格：150mm² 3.材质、类型：铜芯 热缩 4.未尽事宜详见设计图纸 | 个 | 4
本页小计
表-08
分部分项工程和单价措施项目清单与计价表
工程名称： |  | 长春理工大学校区电增容维修工程-外网及开闭所【电气工程】 | [6 empty] | 第2页 共3页
序号 | 项目编码 |  | 项目名称 | 项目特征 | 计量 单位 | 工程 数量 | 金额（元）
[7 empty] | 综合 单价 | 合价 |  | 其中
暂估价
7 | 030408008001 |  | 防火堵洞 | 1.名称：防火堵洞 2.部位：电缆井、配电间、开闭所 3.未尽事宜详见设计图纸 | 处 | 8
8 | 030414015001 |  | 电缆试验 | 1.名称：电缆试验 2.电压等级（kV）：10 3.输电线路整套启动调试 4.未尽事宜详见设计图纸 | 条 | 2
小计
挖电缆沟
9 | 010101003001 |  | 挖沟槽土方 | 1.土壤类别：一、二类土 2.挖土深度：1米 3.未尽事宜详见设计图纸 | m³ | 229.477
10 | 010103001001 |  | 回填方 | 1.名称：回填方 2.填方材料品种：原土 3.未尽事宜详见设计图纸 | m³ | 200.151
11 | 010103002001 |  | 余方弃置 | 1.废弃料品种：余土 2.运距：投标人自行考虑 3.未尽事宜详见设计图纸 | m³ | 29.326
12 | 030408005001 |  | 铺砂、盖保护板（砖） | 1.名称：铺砂、盖保护板 2.规格：混凝土盖板300*250*30，中砂10cm 3.包含地下电缆警示带 4.未尽事宜详见设计图纸 | m | 316.52
13 | 030408005002 |  | 盖保护板 | 1.名称：揭、盖、移动电缆沟盖板 2.规格：混凝土盖板300*250*30 3.未尽事宜详见设计图纸 | m | 293.8
本页小计
表-08
分部分项工程和单价措施项目清单与计价表
工程名称： |  | 长春理工大学校区电增容维修工程-外网及开闭所【电气工程】 | [6 empty] | 第3页 共3页
序号 | 项目编码 |  | 项目名称 | 项目特征 | 计量 单位 | 工程 数量 | 金额（元）
[7 empty] | 综合 单价 | 合价 |  | 其中
暂估价
小计
顶管工作坑
14 | 010101004001 |  | 挖基坑土方 | 1.土壤类别：一、二类土 2.挖土深度：3米 3.未尽事宜详见设计图纸 | m³ | 504
15 | 010103001002 |  | 回填方 | 1.名称：回填方 2.填方材料品种：原土 3.未尽事宜详见设计图纸 | m³ | 504
小计
拆除
16 | 030402008007 |  | 电流互感器拆除 | 1.名称：电流互感器拆除 2.高压柜内安装 3.未尽事宜详见设计图纸 | 台 | 2
17 | 030402008008 |  | 电压互感器拆除 | 1.名称：电压互感器拆除 2.高压柜内安装 3.未尽事宜详见设计图纸 | 台 | 2
小计
本页小计
合 计
表-08

## F.4 总价措施项目清单计价表(表-11)【长春理工大学~22
总价措施项目清单计价表
工程名称： |  | 长春理工大学校区电增容维修工程-外网及开闭所【电气工程】 | [6 empty] | 第1页 共1页
序 号 | 项目编码 |  | 项目名称 | 计算基础 | 费率 （％） | 金额 （元） | 调整 费率 (％) | 调整后 金额 (元) |  | 备注
1 | 031302001001 |  | 安全文明施工费
2 | 031302002001 |  | 夜间施工增加费
3 | 031302003001 |  | 非夜间施工增加费
4 | 031302004001 |  | 材料二次搬运费
5 | 031302005001 |  | 冬季施工增加费
6 | 031302005002 |  | 雨季施工增加费
7 | 031302006001 |  | 施工临时保护费
8 | 031302006002 |  | 已完工程保护费
9 | 031302006003 |  | 工程越冬维护费
10 | 031302007001 |  | 高层施工增加费
11 | 031302008001 |  | 安装工程脚手架搭拆费
12 | 031302009001 |  | 安装工程系统调整费
13 | 031302010001 |  | 其他总价措施费
合 计 | [5 empty] | - | - | - |  | -
表-11

## G.1 其他项目清单计价汇总表(表-12)【长春理工大学~23
其他项目清单与计价汇总表
工程名称： |  | 长春理工大学校区电增容维修工程-外网及开闭所【电气工程】 |  |  |  | 第1页 共1页
序号 | 项 目 名 称 |  | 金额 （元） | 结算金额 (元) | 备注
1 | 暂列金额
2 | 暂估价
2.1 | 材料(工程设备)暂估价
2.2 | 专业工程暂估价
3 | 计日工
4 | 总承包服务费
5 | 提前竣工（赶工）费
6 | 优质优价奖励
合 计 |  |  | - | - | -
表-12

## G.2 暂列金额明细表(表-12-1)【长春理工大学校区~24
暂列金额明细表
工程名称： |  | 长春理工大学校区电增容维修工程-外网及开闭所【电气工程】 |  |  | 第1页 共1页
序号 | 项 目 名 称 |  | 计量单位 | 暂定金额 (元) |  | 备注
1 | 暂列金额 |  | 项
合 计 | [5 empty] | -
表-12-1

## H 规费、税金项目清单计价表(表-13)【长春理工大学校~25
规费、税金项目计价表
工程名称： |  | 长春理工大学校区电增容维修工程-外网及开闭所【电气工程】 |  |  |  |  | 第1页 共1页
序号 | 项目名称 |  | 计算基础 |  | 计算基数 | 计算费率 （％） | 金额(元)
1 | 税金 |  | 税前造价×费率
合 计 | [6 empty] | -
编制人（造价人员）： |  |  |  | 复核人（造价工程师）：
表-13

## F.1 分部分项工程和单价措施项目清单与计价表(表-08~26
分部分项工程和单价措施项目清单与计价表
工程名称： |  | 长春理工大学校区电增容维修工程-外网及开闭所【市政路桥】 | [6 empty] | 第1页 共3页
序号 | 项目编码 |  | 项目名称 | 项目特征 | 计量 单位 | 工程 数量 | 金额（元）
[7 empty] | 综合 单价 | 合价 |  | 其中
暂估价
1 | 041001001001 |  | 拆除路面 | 1.材质： 拆除沥青混凝土路面 2.厚度： 100厚 3.未尽事宜详见设计图纸 | m² | 273.96
2 | 041001003001 |  | 拆除基层 | 1.拆除150厚水泥稳定碎石、150厚混合石 2.未尽事宜详见设计图纸 | m² | 273.96
3 | 自编002 |  | 垃圾外运 | 1.垃圾外运 2.运距：投标人自行考虑 | m³ | 109.584
4 | 040101002001 |  | 挖沟槽土方 | 1.土壤类别：一二类土 2.挖土深度：600厚 3.未尽事宜详见设计图纸 | m³ | 164.376
5 | 040103001001 |  | 回填方 | 1.原土回填 2.未尽事宜详见设计图纸 | m³ | 164.376
6 | 040203006001 |  | 沥青混凝土 | 1.60厚中粒式沥青混凝土AC-16F型 2.未尽事宜详见设计图纸 | m² | 273.96
7 | 040203003001 |  | 透层、粘层 | 1.喷洒PC-3乳化沥青粘层油（0.5L/㎡） 2.未尽事宜详见设计图纸 | m² | 273.96
8 | 040203006002 |  | 沥青混凝土 | 1.40厚细粒式沥青混凝土AC-13C型 2.未尽事宜详见设计图纸 | m² | 273.96
9 | 040203003002 |  | 透层、粘层 | 1.喷洒PC-2乳化沥青透层油（1.0L/㎡） 2.未尽事宜详见设计图纸 | m² | 273.96
10 | 040202015001 |  | 水泥稳定碎（砾）石 | 1.150厚水泥稳定碎石（6%水泥） 2.未尽事宜详见设计图纸 | m² | 273.96
11 | 040202011001 |  | 混合石 | 1.150厚混合石 2.未尽事宜详见设计图纸 | m² | 273.96
本页小计
表-08
分部分项工程和单价措施项目清单与计价表
工程名称： |  | 长春理工大学校区电增容维修工程-外网及开闭所【市政路桥】 | [6 empty] | 第2页 共3页
序号 | 项目编码 |  | 项目名称 | 项目特征 | 计量 单位 | 工程 数量 | 金额（元）
[7 empty] | 综合 单价 | 合价 |  | 其中
暂估价
12 | 050101006001 |  | 清除草皮 | 1.草地拆除 2.未尽事宜详见设计图纸 | m² | 168.84
13 | 050102012001 |  | 铺种草皮 | 1.草地恢复（绿化带采用成品草卷） 2.养护期一年 3.未尽事宜详见设计图纸 | m² | 168.84
14 | 自编003 |  | 垃圾外运 | 1.垃圾外运 2.运距：投标人自行考虑 | m³ | 16.884
15 | 041001002001 |  | 拆除人行道 | 1.材质： 方砖 2.厚度： 10cm 3.未尽事宜详见设计图纸 | m² | 112.86
16 | 041001003002 |  | 拆除基层 | 1.材质： 砂石 2.厚度： 10cm 3.未尽事宜详见设计图纸 | m² | 112.86
17 | 040103001002 |  | 回填方 | 1.原有砂石回填 2.未尽事宜详见设计图纸 | m³ | 11.286
18 | 040204002001 |  | 人行道块料铺设 | 1.方砖恢复（方砖利旧） 2.未尽事宜详见设计图纸 | m² | 112.86
19 | 040205001001 |  | 人（手）孔井 | 1.新建成品直通井 参见图集08D800-7-P65-67 2.含土方挖填运、钢筋、混凝土、模板制作及安拆、井盖、铁篦子、电缆支架、电缆吊架、拉力环、接地线等全部内容 3.未尽事宜详见设计图纸 | 座 | 4
本页小计
表-08
分部分项工程和单价措施项目清单与计价表
工程名称： |  | 长春理工大学校区电增容维修工程-外网及开闭所【市政路桥】 | [6 empty] | 第3页 共3页
序号 | 项目编码 |  | 项目名称 | 项目特征 | 计量 单位 | 工程 数量 | 金额（元）
[7 empty] | 综合 单价 | 合价 |  | 其中
暂估价
20 | 040205001002 |  | 三通井 | 1.新建成品三通井 参见图集08D800-7-P65-67 2.含土方挖填运、钢筋、混凝土、模板制作及安拆、井盖、铁篦子、电缆支架、电缆吊架、拉力环、接地线等全部内容 3.未尽事宜详见设计图纸 | 座 | 1
本页小计
合 计
表-08

## F.4 总价措施项目清单计价表(表-11)【长春理工大学~27
总价措施项目清单计价表
工程名称： |  | 长春理工大学校区电增容维修工程-外网及开闭所【市政路桥】 | [6 empty] | 第1页 共1页
序 号 | 项目编码 |  | 项目名称 | 计算基础 | 费率 （％） | 金额 （元） | 调整 费率 (％) | 调整后 金额 (元) |  | 备注
1 | 041109001001 |  | 安全文明施工费
2 | 041109002001 |  | 夜间施工增加费
3 | 041109002002 |  | 非夜间施工增加费
4 | 041109003001 |  | 材料二次搬运费
5 | 041109004001 |  | 冬季施工增加费
6 | 041109004002 |  | 雨季施工增加费
7 | 041109005001 |  | 行车行人干扰费
8 | 041109006001 |  | 施工临时保护费
9 | 041109007001 |  | 已完工程保护费
10 | 041109007002 |  | 工程越冬维护费
11 | 041109008001 |  | 其他总价措施费
合 计 | [5 empty] | - | - | - |  | -
表-11

## G.1 其他项目清单计价汇总表(表-12)【长春理工大学~28
其他项目清单与计价汇总表
工程名称： |  | 长春理工大学校区电增容维修工程-外网及开闭所【市政路桥】 |  |  |  | 第1页 共1页
序号 | 项 目 名 称 |  | 金额 （元） | 结算金额 (元) | 备注
1 | 暂列金额
2 | 暂估价
2.1 | 材料(工程设备)暂估价
2.2 | 专业工程暂估价
3 | 计日工
4 | 总承包服务费
5 | 提前竣工（赶工）费
6 | 优质优价奖励
合 计 |  |  | - | - | -
表-12

## G.2 暂列金额明细表(表-12-1)【长春理工大学校区~29
暂列金额明细表
工程名称： |  | 长春理工大学校区电增容维修工程-外网及开闭所【市政路桥】 |  |  | 第1页 共1页
序号 | 项 目 名 称 |  | 计量单位 | 暂定金额 (元) |  | 备注
1 | 暂列金额 |  | 项
合 计 | [5 empty] | -
表-12-1

## H 规费、税金项目清单计价表(表-13)【长春理工大学校~30
规费、税金项目计价表
工程名称： |  | 长春理工大学校区电增容维修工程-外网及开闭所【市政路桥】 |  |  |  |  | 第1页 共1页
序号 | 项目名称 |  | 计算基础 |  | 计算基数 | 计算费率 （％） | 金额(元)
1 | 税金 |  | 税前造价×费率
合 计 | [6 empty] | -
编制人（造价人员）： |  |  |  | 复核人（造价工程师）：
表-13

## F.1 分部分项工程和单价措施项目清单与计价表(表-08~31
分部分项工程和单价措施项目清单与计价表
工程名称： |  | 长春理工大学校区电增容维修工程-暂列金【暂列金】 | [6 empty] | 第1页 共1页
序号 | 项目编码 |  | 项目名称 | 项目特征 | 计量 单位 | 工程 数量 | 金额（元）
[7 empty] | 综合 单价 | 合价 |  | 其中
暂估价
本页小计
合 计
表-08

## F.4 总价措施项目清单计价表(表-11)【长春理工大学~32
总价措施项目清单计价表
工程名称： |  | 长春理工大学校区电增容维修工程-暂列金【暂列金】 | [6 empty] | 第1页 共1页
序 号 | 项目编码 |  | 项目名称 | 计算基础 | 费率 （％） | 金额 （元） | 调整 费率 (％) | 调整后 金额 (元) |  | 备注
1 | 031302001001 |  | 安全文明施工费
2 | 031302002001 |  | 夜间施工增加费
3 | 031302003001 |  | 非夜间施工增加费
4 | 031302004001 |  | 材料二次搬运费
5 | 031302005001 |  | 冬季施工增加费
6 | 031302005002 |  | 雨季施工增加费
7 | 031302006001 |  | 施工临时保护费
8 | 031302006002 |  | 已完工程保护费
9 | 031302006003 |  | 工程越冬维护费
10 | 031302007001 |  | 高层施工增加费
11 | 031302008001 |  | 安装工程脚手架搭拆费
12 | 031302009001 |  | 安装工程系统调整费
13 | 031302010001 |  | 其他总价措施费
合 计 | [5 empty] | - | - | - |  | -
表-11

## G.1 其他项目清单计价汇总表(表-12)【长春理工大学~33
其他项目清单与计价汇总表
工程名称： |  | 长春理工大学校区电增容维修工程-暂列金【暂列金】 |  |  |  | 第1页 共1页
序号 | 项 目 名 称 |  | 金额 （元） | 结算金额 (元) | 备注
1 | 暂列金额 |  | 165000
2 | 暂估价
2.1 | 材料(工程设备)暂估价
2.2 | 专业工程暂估价
3 | 计日工
4 | 总承包服务费
5 | 提前竣工（赶工）费
6 | 优质优价奖励
合 计 |  |  | - | - | -
表-12

## G.2 暂列金额明细表(表-12-1)【长春理工大学校区~34
暂列金额明细表
工程名称： |  | 长春理工大学校区电增容维修工程-暂列金【暂列金】 |  |  | 第1页 共1页
序号 | 项 目 名 称 |  | 计量单位 | 暂定金额 (元) |  | 备注
1 | 暂列金额 |  | 项 | 165000
合 计 |  |  |  | 165000 |  | -
表-12-1

## H 规费、税金项目清单计价表(表-13)【长春理工大学校~35
规费、税金项目计价表
工程名称： |  | 长春理工大学校区电增容维修工程-暂列金【暂列金】 |  |  |  |  | 第1页 共1页
序号 | 项目名称 |  | 计算基础 |  | 计算基数 | 计算费率 （％） | 金额(元)
1 | 税金 |  | 税前造价×费率
合 计 | [6 empty] | -
编制人（造价人员）： |  |  |  | 复核人（造价工程师）：
表-13