## 汇总
项目清单
日期：年月日
产品名称 | 数量 | 单位 | 合价(元) | 备注
系统1-系统9 | 1 | 项
系统11 | 1 | 项
系统12 | 1 | 项
小计
发票普通 | % |  | #VALUE!
总计 |  |  | #VALUE!
注：报价含运费，含普通发票

## 01-09
系统1
序号 | 设备名称 | 备注 | 数量 | 单位 | 单价 | 总价
1 | 模组 | 室内P2软模组；灯珠墨色均匀 使用寿命＞10万小时 | 170 | 张
2 | 磁铁 | 室内M4；强磁 |  | 个 | 含 | 含
3 | 接收卡 | 8口接收卡 | 25 | 张 |  | 0
4 | 电源 | 5V40A200W | 30 | 台 |  | 0
5 | 结构架体 | 定制结构架体；型材专用转角 | 9 | 平方米 |  | 0
6 | 处理器 | 总点数520万，最宽8192，最高4096；1路HDMI，2路DVI，支持3画面输出 | 1 | 台 |  | 0
7 | 网线 | 1m；显示屏专用网线 | 25 | 根 |  | 0
8 | 电脑处理器 | i5；处理器：≥i5 主板：支持 Intel 10/11 代 CPU，支持 M.2 硬盘接口，支持 64GB 最大内存， 支持 DDR4 网卡 ≥1000Mbps以太网卡 内存：≥16GB 2400MHz | 1 | 台 |  | 0
9 | 长排线 | 显示屏专用长排线 |  | 根 | 含 | 含
10 | 安装费 | 安装费 | 9 | 平方米 |  | 0
11 | 耗材 | 耗材 | 9 | 平方米 |  | 0
| 小计 |  |  |  |  | 0
系统2
序号 | 设备名称 | 备注 | 数量 | 单位 | 单价 | 总价
1 | 广告机 | 65寸带红外触摸，带安卓系统，带遥控器，带信息发布软件，支持有线无线WF上网，支持U盘播放，支持远程发布，手机端无线控制，信发控制软件系统通过电脑端同时管理局域网多台联网设备，远程发布内容，实时监控内容，画面自主更换，智能画面分屏。自定义功能，可同时滚动字幕、播放视频、音乐、图片等多种选择等； | 4 | 台 |  | 0
| 小计 |  |  |  |  | 0
系统3
序号 | 设备名称 | 备注 | 数量 | 单位 | 单价 | 总价
1 | 直线滑行轨道 | 定制静音滑动安装轨道，采用铝合金+轴承钢材质，外观金属烤漆，耐腐蚀性好，经久耐用，防潮防锈，不易变形，主轨同步带模组，右出轴，含聚氨酯钢线皮带，辅轨不出轴，电动轨道+限位，双轨固定，含滑块，地脚。 | 9 | 米 |  | 0
2 | 电机轨道安装组件 | 联轴器，传动轴，电机座+电机转接板， 同步带，同步轮 | 1 | 套 |  | 0
3 | 伺服电机 | 超静音伺服电机，60法兰增量式，额定功率：400W； 额定转速：3000R/MIN；额定转矩：1.91N.M； 额定电流：3.1A，转子惯量：0.526*10^-4kg.m^2； 电机重量：2.1kg，机身长：156mm，编码器线数：2500P/R 环境温度：-25℃~+40℃；空气相对湿度：0~90%RH；极对数：4； | 1 | 台 |  | 0
4 | 减速机 | 高精密行星减速机；传递效率：>98%，额定转速：3000R/MIN，最高转速：6000R/MIN，精度：5~8弧分， 噪音：<56分贝， 减速机重量：1.3kg； 总长：119mm；额定承载扭矩:40N.M；最大承载扭矩：80N.M;环境温度：-20℃~+90℃ | 1 | 台 |  | 0
5 | 控制软件 | 伺服驱动器，串口转换器，控制器，光电开关 | 1 | 套 |  | 0
6 | 专业大型数字服务器 | 处理器：≥i5 主板：支持 Intel 10/11 代 CPU，支持 M.2 硬盘接口，支持 64GB 最大内存， 支持 DDR4 网卡 ≥1000Mbps以太网卡 内存：≥16GB 2400MHz 插槽数量 4个 最大支持容量 32GB 电源：≥500W 硬盘：≥256G硬盘 容量: ≥500 类型: SATA 串行 转速:7200转/分钟 显卡：≥6G独立显卡*1 机箱：镶嵌式 电源：650W 散热器：CPU 风冷散热器 操作系统：windows10 旗舰版 | 1 | 台 |  | 0
7 | 拼接屏 | 49寸 | 2 | 台 |  | 0
8 | 滑轨定位系统 | 滑轨屏控制程序（标准软件） 1.定点播放视频和图片（图片/视频播放点位 无限制） 2.缓停缓启功能，设备启动和停止觉有缓冲，保证设备运行平稳，噪音小，不抖动 3.移动感应精度高达0.1mm以内 4.自动循环运动，自动往复运动 5.支持设置主背景图 6.支持触摸屏控制，中控控制，电机控制 7.可视化排版界面，内容修改简单完成 8.内容播放软件：到指定点位，播放一组图片或者视频；图片格式：.jpg/.png；视频格式：.mp4（标准版） | 1 | 套 |  | 0
9 | 安装固定支架 | 屏幕与轨道结构连接件 | 1 | 套 |  | 0
10 | 辅材 | 桥开式坦克履带，电源，电源线，网线，动力线，控制线 | 1 | 批 |  | 0
| 小计 |  |  |  |  | 0
系统4
序号 | 设备名称 | 备注 | 数量 | 单位 | 单价 | 总价
1 | 墙面光影系统 | 1. 显示技术：DLP； 2. DMD芯片尺寸=0.65英寸； 3. 亮度=5000流明（ISO21118标准）； 4. 对比度=120000:1； 5. 标准分辨率=1920*1080（1080P）； 6. 显示宽高比：4:3，16:9，16:10，16:6 (4种宽高比可供选择)； 7. 光源：激光光源； 8. 光源寿命≥20000小时，绿色模式下光源寿命≥25000小时； 9. 标准功耗≤240W，最大功耗≤265W；最低待机功耗≤0.5W； 10. 标配短焦镜头，投射比0.495:1； 11. 机器重量：≥4.2KG； 12. 输入端口：VGA IN*1、HDMI*2、USB 2.0*2、AUDIO IN*1； 13. 输出端口：AUDIO OUT*1; 14. 控制端口：Mini USB*1、RS232 input*1、LAN*1 ; 15. 内置蓝牙5.1； 16. 2G运行内存；16G存储空间； 17. 内置扬声器5W*1； 18. HDMI接口支持CEC控制功能； 19. 支持蓝牙语音遥控； 20. 内置安卓智能系统：Android11.0只需连接WIFI信号，海量网络资源自由下载； 21. 支持无线投屏：一键投屏，快捷方便，电脑（WIN10系统及以上）、安卓系统（9.0版本以上）手机或平板可将屏幕镜像在投影画面中，实现轻松快投； 22. ▲U盘直读：具备2个USB-A快传接口，支持读取图片、PDF文件和WPS办公文档；用户下载的安卓应用程序安装包也可通过U盘直接安装； 23. 支持通电直接开机；支持VGA/HDMI信号源开机功能； 24. 支持定时自动关机；可设定无信号倒计时关机； 25. 支持垂直/水平梯形校正，四角调整功能；数字变焦功能； 26. 支持3D-ready ； | 5 | 台 |  | 0
2 | 多屏扩展仪 | 支持扩展拼接或复制模式 1.BIT-MSE-4K60-104PRO创意超清处理器是专门针对多桌面运行与多通道投影融合需求开发的一款工业级高性能产品，采用HDMI/DP输入接口，HDMI输出。 2.超高分辨率，输出最高支持分辨率4x1920x1200@60Hz/1920x1200x4@60Hz，向下兼容低分辨率。 3.支持1xN，Nx1，MxN以及旋转90°等比拼接，不拉伸，不变形，视野更开阔。 4.采用45nm工艺高端可编程FPGA芯片，全硬件实时处理架构，超快处理速度不延迟。 5.工业级设计，加厚6层PCB板材，16KV超强防静电能力，超强的产品稳定性。 6.支持并联使用，保障大屏实时显示需求。 7.低功耗节能环保设计，内部采用传导散热，不需任何外部散热措施，可靠性极高。 | 2 | 台 |  | 0
3 | 融合矫正软件 | 融合处理功能:单台处理设备最高支持18通道标清桌面融合，16通道高清桌面融合，视频融合不限通道。 支持显卡：不限显卡，显卡输出不需要作任何大桌面，只要有输出就可以。 系统要求：不限制任何操作系统，WIN7 WIN10 全版本支持。 融合渲染方式：GPU渲染。 支持N+1投影，视频内容可根据需要进行位置旋转 可自定义极点和输出环数 支持多机级联 支持视频格式：8K以下MP4、MOV、AVI、等格式。 融合排列方式：支持任意投影机排列。 单屏最高输出分辨率：1920*1200 @60HZ 支持接入分辨率:1024*768——1920*1200@60Hz 几何调整技术：支持常用16*16和特殊沙盘32*32网格调整功能 网格调整精度：最小0.1像素-5像素 网格点调整：网格每个点都可以0.1像素调整。 局域网视频同步功能：自带视频同步功能，每台电脑接到同上局域网实现同步播放。 UDP控制：自带UDP控制协议，可点播视频，支持手机端控制。 远程控制与管理：具有无线调试与控制功能 融合带调整：支持融合带亮度粗调和微调二种模式。 融合带设置：可任意设置融合重叠大小。 融合分辨率：可精确算出融合后分辨率大小，可随意调整融合后分辨率大小来满足视频和程序需要。 黑场校正：支持黑场亮度补偿功能。 支持3D透视效果，可通过专用软件生成透视图。 | 5 | 通道 |  | 0
4 | 专业大型数字服务器 | 处理器：≥i5 主板：支持 Intel 10/11 代 CPU，支持 M.2 硬盘接口，支持 64GB 最大内存， 支持 DDR4 网卡 ≥1000Mbps以太网卡 内存：≥16GB 2400MHz 插槽数量 4个 最大支持容量 32GB 电源：≥500W 硬盘：≥256G硬盘 容量: ≥500 类型: SATA 串行 转速:7200转/分钟 显卡：≥6G独立显卡*1 机箱：镶嵌式 电源：650W 散热器：CPU 风冷散热器 操作系统：windows10 旗舰版 | 1 | 台 |  | 0
5 | 传输设备 | 迈拓维矩（MT-viki）hdmi光纤线4k@60Hz高清2.0版本 线缆 传输线投影仪视频线 HDMI光纤线2.0版50米工业级HDMI高清远距离数据传输设备，7*24不间断运行设计不丢信号 35-45m 光纤版 | 5 | 套 |  | 0
6 | 投影悬浮装置 | 定制专用白色 地面 工程专用 承重40kg | 5 | 套 |  | 0
7 | 分布式音响系统 | 产品种类：in Ceiling定制安装影院扬声器 低音单元：6.5"注塑复合盆低音单元 高音单元：1"蚕丝，可旋转高音单元 工作功率： 5 -100 watts 额定阻抗：8 Ohms 输出音压： 90 dB 1M/1W 最大输出音压： 91dB(2.83Volts@1meter) 频率响应：45-20kHz 产品尺寸：239*106mm 安装开孔尺寸：Φ210mmm | 2 | 只 |  | 0
8 | 音响控制系统 | 声道输出峰值功率:160W；中置、环绕输出峰值功率;160W；重低音输出峰值功率;200W；主声道频响;100Hz-20KHz±2dB；重低音频响;10Hz-400Hz±2dB；谐波是真;<0.7%；左右通道串音衰弱>42dB；输入灵敏度;280±40mV;阻抗8Ω；音调控制;低音;±14dB；高音;±14dB；信噪比;>76dB；尺寸：宽430*高130*深380mm | 1 | 台 |  | 0
9 | 音箱线 | 导体:0.1mm精炼铜，芯数200芯*2，屏蔽:金银铝箔纸，外被:透明PVC，外径:OD4.2*8.4mm，适用:功放、大功率音箱、喇叭等设备 | 2 | 捆 |  | 0
10 | 电源线 | 3芯非屏蔽线 | 5 | 套 |  | 0
| 小计 |  |  |  |  | 0
系统5
序号 | 设备名称 | 备注 | 数量 | 单位 | 单价 | 总价
1 | 壁挂摸屏 | 43寸；高清插U盘播放 | 12 | 台 |  | 0
| 小计 |  |  |  |  | 0
系统6
序号 | 设备名称 | 备注 | 数量 | 单位 | 单价 | 总价
1 | 触摸屏 | 86寸；技术参数：intel cpu i5 8G内存 120G固态硬盘 电容触摸屏，支持10点触控，wifi，usb口，带HDMI输出。 | 1 | 台 |  | 0
2 | 摄像头 | 三倍变焦 | 1 | 台 |  | 0
3 | 麦克 | 一拖三 | 1 | 套 |  | 0
| 小计 |  |  |  |  | 0
系统7
序号 | 设备名称 | 备注 | 数量 | 单位 | 单价 | 总价
1 | 法院视频通话屏 | 1.液晶屏显示尺寸：≧65英寸；LED背光源：DLED；图像分辨率：3840*2160；灰阶等级：256级，液晶屏达到A级标准。 2.全贴合触控显示模组：采用全贴合工艺，书写无悬空感，触控无偏移，侧视无重影。 3.整机使用低蓝光护眼LED灯，采用硬件低蓝光背光技术，在源头减少有害蓝光波段能量。 4.抗光强度：在照度≥400Klux环境下正常工作 5.整机自带安卓系统版本不低于Android9，与可插拔式电脑系统形成双系统； RAM≥2G，ROM≥16G；4核CPU，2核GPU、4核协处理器，共计不少于10核。 6.整机采用红外触控方式，在Android系统下支持≥32点、Windows系统下支持≥40 点触控，支持多人同时书写和擦除。 7.整机内置双腔六驱音响，总功率≥30W 8.支持DTS音效解码和杜比音效解码，支持开启/关闭DTS音效，营造沉浸式生动教学氛围。 9.整机内置不少于4路麦克风阵列，支持≥12M拾音，方便对课堂音频进行采集。 10.整机前置接口具备不少于1路USB2.0，2路USB3.0，1路Type-C。 11.为方便教师使用，整机提供侧置不少于1路touch USB，1路USB2.0，1路HDMI输入，1路SPDIF输出，1路耳机输出，1路网口，1路串口（RS232）。 12.整机内置摄像头像素不低于1300万，对角线视场角≥135° ，水平视场角≥120°，支持3D降噪，便于教室拍照、师生画面采集；可将内置摄像头自定义为智能摄像头、安卓摄像头、电脑摄像头三种模式中的任意一种。 13.整机自带摄像头支持人脸识别、课堂人数统计与随机挑人功能，可识别镜头前的学生并标记，用于随机挑人，支持标记学生数不少于60人。 14.整机内置WiFi6模块，内置 2.4G/5G双频WiFi，支持WiFi 上网和建立热点， Android 与 Windows 均可无线上网，支持蓝牙不低于5.2。 15.为方便教学，前置物理按键≤1个，前置一个物理按键，支持调取中控菜单，支持锁定/解锁屏幕、支持一体机开机、支持一体机待机、支持电脑开/关机。 16.支持在任意信号源通道任意屏幕位置多指调取软控菜单，菜单包含：安卓、信号源、半屏显示、息屏、待机、电脑开关、健康护眼、音量加减、设置、返回等；软控菜单无需手动关闭，可自动隐藏。 17.为方便走动式教学，支持在任意屏幕位置任意通道下通过多指快速调出工具菜单，菜单包含：锁屏、截图、冻结、批注、视频展台、白板、计时器、放大镜、任务视窗等，工具菜单支持编辑选择的功能不少于5个；软控菜单无操作自动隐藏，无需手动关闭。 18.整机本身支持扩音功能，无需外接音响，任意无线麦克风均可通过大屏扩音，延时小于30ms。 19.整机支持录屏功能，可将屏幕中显示的课件、音频内容与人声同时录制。 20.整机无物理还原按键，具有电脑还原功能，设置时弹出确认提示窗口。 21.管理平台提供巡课监控画面，实时调取大屏的摄像头功能，远程获取摄像头画面和声音，同时可以批量的查看教室画面，自动轮播。 22.整机可通过软件快捷键实现屏幕显示画面下移，可自定义调整下降高度，并可进行触控，方便用户操作；点击屏幕即可恢复全屏显示。 23.整机支持自然显示模式；开启后色彩还原度更高，教学素材显示效果更佳。 24.整机支持超解像模式，开启后可提升画面清晰度，教学文本显示效果更佳。 25.整机支持无需安装第三方软件，大屏无需连接网络，手机和大屏无需同网，即可进行音视频传输，实现声画同传的效果。 26.整机能感应并自动调节屏幕亮度来达到在不同光照环境下的不同亮度显示效果，此功能可自行开启或关闭。 27.整机支持低蓝光护眼模式、舒适护眼模式。舒适护眼支持：文本护眼、书写护眼、笔墨护眼、绘画护眼、自定义护眼 、关闭六种模式，其中，自定义护眼模式支持纹理选择，分别支持选择水纹、木纹、花纹、石纹不少于四种纹理选择。 28.整机支持开启/关闭低蓝光护眼模式，开启低蓝光护眼模式后，整机会降低蓝光辐射，视网膜蓝光危害符合IEC62471标准，视网膜蓝光危害（蓝光加权辐射亮度LB）LB ≤0.48W·m-2·sr-1，呵护师生视力 29.整机采用无频闪调光技术，消除闪烁在人眼观看显示器时带来的疲劳感。 30.网络教学微课平台：整机预装自主品牌的网络教学微课平台。 31.安卓下的白板支持毛笔、钢笔、铅笔不少于三种书写方式；支持手势识别板擦，手动选择板擦、圈选擦除、清屏不少于三种擦除方式。 32.安卓下的白板支持手绘的多种图形可自动识别并转化为标准图形；支持对图形大小进行调整。 33.安卓下支持智能图表绘制，通过识别矩形图形后手绘增加表格行列，表格中书写区域可根据书写内容自适应大小，表格内容与表格边界可同时选中并一并拖动；形成表格对象后可以直接点击按钮添加行或者列。并且智能图表支持删减表格中的行或者列。 34.安卓白板支持对OPS电脑、HDMI两种信号源画面进行预览。 35.白板书写支持三级触控：整机支持三级触控（细笔头、粗笔头、手掌）；细笔头（直径≤3mm）：正常书写；粗笔头（8mm≤直径≤20mm）书写时显示红色笔迹批注;无需其他任何操作，翻转笔身即可实现粗细笔头的切换，实现不同颜色粗细的书写笔迹；手掌（直径≥30mm)平放于屏幕时可识别为板擦擦除。 36.支持在任意通道下从屏幕一侧快速拖出书写白板；可根据需求选择书写白板的展开面积的大小；支持书写、擦除、截图功能，支持可自定义开启或关闭目录板。 37.整机内置NFC模块，支持绑定NFC管理设备权限，支持绑定校园一卡通或手机NFC，可添加或删除用户NFC卡信息，支持自定义NFC卡名称。 38.NFC、人脸权限关联教学软件：NFC、人脸权限与相关教学软件的用户账户信息进行绑定，使用不同的NFC卡片或者不同的人脸登录触控平板，自动启动登录与之对应的不同教学软件账户，无需用户单独手动切换登录教学软件，简化教学步骤，方便不同老师使用触控平板。 39.整机上电初始化≤500ms，整机具备防撞击、防遮挡、防眩光、防静电、防雷击性能安全可靠。 40.整机电磁干扰ITE达到国标GB/T9254-2008 Class B等级要求，符合教室教学场景下多种电子设备共用，无需采取任何电磁辐射防护措施。 41.机器材料采用非可燃材料制成，外壳开孔不会引燃防护外壳外侧的材料，能阻隔火源。 二、内置电脑要求 1.为了保证交互平板产品后续可扩展性，一体机需采用符合INTEL标准协议的80pin OPS接口，不接受其他pin值接口产品； 2.处理器：Intel 酷睿I5十二代或以上； 3.内存：8G DDR4或以上配置；M.2接口固态硬盘不低于256G ； 4.内置WiFi：IEEE 802.11n标准；内置网卡：10M/100M/1000M； 5.具有独立非外扩展的电脑USB接口：电脑上不少于6个USB接口，其中USB3.0接口不少于3个； 6.具有视频输出接口：HDMI接口≧1，DP接口≧1； 7.具有其他接口：Line out≧1，麦克≧1，RJ45网口≧1； 8.具有标准PC防盗锁孔，确保电脑模块安全防盗。 | 1 | 台 |  | 0
| 小计 |  |  |  |  | 0
系统8
序号 | 设备名称 | 备注 | 数量 | 单位 | 单价 | 总价
1 | 智能屏 | 1.点间距≤2.0mm; 2. 像素密度≥250000点/m2 3.模组尺寸:320mm*160mm 4.屏幕亮度:≥800cd/m2 5.刷新率:3840Hz | 275 | 张 |  | 0
2 | 益维 | 5V-40A-200W | 36 | 台 |  | 0
3 | 接收卡 | 带载128x1536；输出:16xHUB75；支持32扫、支持固件程序版本回读 | 20 | 张 |  | 0
4 | 视频控制器 | 三画面，带载390万，宽度4096，高度1920，，输入：1个3G-SDI, 2*HDMI1.3, 1个DVI, 1个CVBS,1个VGA,1个USB播放，支持扩展子卡，可 实现手机投屏。1路DVIOUT, 1路OSD, 支持10个用户场景模板 | 1 | 台 |  | 0
5 | 控制主机 | I5CPU 8G内存 480G固态硬盘 RTX1660Ti显卡 | 1 | 台 |  | 0
6 | 麦克 | 一拖三 | 1 | 套 |  | 0
7 | 网线 | 0.5米 |  | 根 | 包含
8 | 220V电源跳线 | 3*2.5mm²-800mm电源线 |  | 根 | 包含
9 | 排线 | 600/800mm |  | 根 | 包含
10 | 卡线 | 接收卡连接线 |  | 套 | 包含
11 | 钢结构架 |  | 13 | 平方米 |  | 0
12 | 分布式音响系统 | 产品种类：in Ceiling定制安装影院扬声器 低音单元：6.5"注塑复合盆低音单元 高音单元：1"蚕丝，可旋转高音单元 工作功率： 5 -100 watts 额定阻抗：8 Ohms 输出音压： 90 dB 1M/1W 最大输出音压： 91dB(2.83Volts@1meter) 频率响应：45-20kHz 产品尺寸：239*106mm 安装开孔尺寸：Φ210mmm | 2 | 只 |  | 0
13 | 音响控制系统 | 声道输出峰值功率:160W；中置、环绕输出峰值功率;160W；重低音输出峰值功率;200W；主声道频响;100Hz-20KHz±2dB；重低音频响;10Hz-400Hz±2dB；谐波是真;<0.7%；左右通道串音衰弱>42dB；输入灵敏度;280±40mV;阻抗8Ω；音调控制;低音;±14dB；高音;±14dB；信噪比;>76dB；尺寸：宽430*高130*深380mm | 1 | 台 |  | 0
14 | 音箱线 | 导体:0.1mm精炼铜，芯数200芯*2，屏蔽:金银铝箔纸，外被:透明PVC，外径:OD4.2*8.4mm，适用:功放、大功率音箱、喇叭等设备 | 2 | 捆 |  | 0
15 | 电源线 | 3芯非屏蔽线 | 5 | 套 |  | 0
| 小计 |  |  |  |  | 0
系统9
序号 | 设备名称 | 备注 | 数量 | 单位 | 单价 | 总价
1 | 墙面光影系统 | 1. 机器重量：≥4.2KG； 2. 输入端口：VGA IN*1、HDMI*2、USB 2.0*2、AUDIO IN*1； 3. 输出端口：AUDIO OUT*1; 4. 控制端口：Mini USB*1、RS232 input*1、LAN*1 ; 5. 内置蓝牙5.1； 6. 2G运行内存；16G存储空间； 7. 内置扬声器5W*1； 8. HDMI接口支持CEC控制功能； 9. 支持蓝牙语音遥控； 10. 标配短焦镜头，投射比0.495:1； 11. 显示技术：DLP； 12. DMD芯片尺寸=0.65英寸； 13. 亮度=5000流明（ISO21118标准）； 14. 对比度=120000:1； 15. 标准分辨率=1920*1080（1080P）； 16. 显示宽高比：4:3，16:9，16:10，16:6 (4种宽高比可供选择)； 17. 光源：激光光源； 18. 光源寿命≥20000小时，绿色模式下光源寿命≥25000小时； 19. 标准功耗≤240W，最大功耗≤265W；最低待机功耗≤0.5W； 20. 内置安卓智能系统：Android11.0只需连接WIFI信号，海量网络资源自由下载； 21. 支持无线投屏：一键投屏，快捷方便，电脑（WIN10系统及以上）、安卓系统（9.0版本以上）手机或平板可将屏幕镜像在投影画面中，实现轻松快投； 22. ▲U盘直读：具备2个USB-A快传接口，支持读取图片、PDF文件和WPS办公文档；用户下载的安卓应用程序安装包也可通过U盘直接安装； 23. 支持通电直接开机；支持VGA/HDMI信号源开机功能； 24. 支持定时自动关机；可设定无信号倒计时关机； 25. 支持垂直/水平梯形校正，四角调整功能；数字变焦功能； 26. 支持3D-ready ； | 2 | 台 |  | 0
2 | HDMI 显示器 | 24寸 | 1 | 台 |  | 0
3 | 互动软件 |  | 2 | 通道 |  | 0
4 | 雷达 | 量半径：0.2-12m(黑色物体5m) 采样频率：16khz 扫描频率：10hz(5HZ-15HZ可调） 角度分辨率：0.225° 仰俯角：±1.5° 通讯速率：256000 通讯接口：TTL URAT或者Ethernet 扫描角度：360° 供电电压：5V2A 防护等级：IP54 保护外壳可选：圆形 材质 Q235 表面黑色/白色可选 喷塑处理工艺 厚度2mm 直径10.2cm高度5.5cm | 1 | 台 |  | 0
5 | 融合矫正软件 | 融合处理功能:单台处理设备最高支持18通道标清桌面融合，16通道高清桌面融合，视频融合不限通道。 支持显卡：不限显卡，显卡输出不需要作任何大桌面，只要有输出就可以。 系统要求：不限制任何操作系统，WIN7 WIN10 全版本支持。 融合渲染方式：GPU渲染。 支持N+1投影，视频内容可根据需要进行位置旋转 可自定义极点和输出环数 支持多机级联 支持视频格式：8K以下MP4、MOV、AVI、等格式。 融合排列方式：支持任意投影机排列。 单屏最高输出分辨率：1920*1200 @60HZ 支持接入分辨率:1024*768——1920*1200@60Hz 几何调整技术：支持常用16*16和特殊沙盘32*32网格调整功能 网格调整精度：最小0.1像素-5像素 网格点调整：网格每个点都可以0.1像素调整。 局域网视频同步功能：自带视频同步功能，每台电脑接到同上局域网实现同步播放。 UDP控制：自带UDP控制协议，可点播视频，支持手机端控制。 远程控制与管理：具有无线调试与控制功能 融合带调整：支持融合带亮度粗调和微调二种模式。 融合带设置：可任意设置融合重叠大小。 融合分辨率：可精确算出融合后分辨率大小，可随意调整融合后分辨率大小来满足视频和程序需要。 黑场校正：支持黑场亮度补偿功能。 支持3D透视效果，可通过专用软件生成透视图。 | 2 | 通道 |  | 0
6 | 专业大型数字服务器 | 处理器：≥i5 主板：支持 Intel 10/11 代 CPU，支持 M.2 硬盘接口，支持 64GB 最大内存， 支持 DDR4 网卡 ≥1000Mbps以太网卡 内存：≥16GB 2400MHz 插槽数量 4个 最大支持容量 32GB 电源：≥500W 硬盘：≥256G硬盘 容量: ≥500 类型: SATA 串行 转速:7200转/分钟 显卡：≥6G独立显卡*1 机箱：镶嵌式 电源：650W 散热器：CPU 风冷散热器 操作系统：windows10 旗舰版 | 1 | 台 |  | 0
7 | 传输设备 | 迈拓维矩（MT-viki）hdmi光纤线4k@60Hz高清2.0版本 线缆 传输线投影仪视频线 HDMI光纤线2.0版50米工业级HDMI高清远距离数据传输设备，7*24不间断运行设计不丢信号 35-45m 光纤版 | 2 | 套 |  | 0
8 | 投影悬浮装置 | 定制专用白色 地面 工程专用 承重40kg | 2 | 套 |  | 0
9 | 分布式音响系统 | 产品种类：in Ceiling定制安装影院扬声器 低音单元：6.5"注塑复合盆低音单元 高音单元：1"蚕丝，可旋转高音单元 工作功率： 5 -100 watts 额定阻抗：8 Ohms 输出音压： 90 dB 1M/1W 最大输出音压： 91dB(2.83Volts@1meter) 频率响应：45-20kHz 产品尺寸：239*106mm 安装开孔尺寸：Φ210mmm | 2 | 只 |  | 0
10 | 音响控制系统 | 声道输出峰值功率:160W；中置、环绕输出峰值功率;160W；重低音输出峰值功率;200W；主声道频响;100Hz-20KHz±2dB；重低音频响;10Hz-400Hz±2dB；谐波是真;<0.7%；左右通道串音衰弱>42dB；输入灵敏度;280±40mV;阻抗8Ω；音调控制;低音;±14dB；高音;±14dB；信噪比;>76dB；尺寸：宽430*高130*深380mm | 1 | 台 |  | 0
11 | 音箱线 | 导体:0.1mm精炼铜，芯数200芯*2，屏蔽:金银铝箔纸，外被:透明PVC，外径:OD4.2*8.4mm，适用:功放、大功率音箱、喇叭等设备 | 2 | 捆 |  | 0
| 小计 |  |  |  |  | 0
系统10
序号 | 设备名称 | 备注 | 数量 | 单位 | 单价 | 总价
1 | 中控主机 | 1、纯硬件3U机架式，可上19英寸标准机柜。 2、自带4路或者16路RS232串口，控制投影开关机，带串口协议的功放、视频播放器和其它串口设备。 3、1路或者8路RS485：控制具有485协议的灯光控制器等具有485协议的设备。 4、4路红外：主要控制空调、电视机等带红外遥控功能设备。 5、4路继电器：主要控制电脑开关机、电动幕布。 6、4路IO：可接受外部闭合开关信号来触发中控协议。 7、支持TCP、UDP网络双向通讯协议，控制所有支持网络协议设备，投影PJLINK开关、视频播放器、带网口的强电控制器等。 8、控制端软件支持安卓、IOS、Windows系统。 9、苹果系统不需要注册，直接APP下载即可使用。 10、经过海关工业品安全认证 | 1 | 台 |  | 0
2 | 平板 |  | 1 | 台 |  | 0
3 | 网络系统 | 24个10/100/1000Base-T RJ45端口 2个千兆SFP光口 支持商云APP端及Web端远程管理 支持智能开局、异常告警、快速排障 支持802.1Q VLAN、QoS、带宽控制 支持端口流量统计、端口监控、端口汇聚、端口隔离 支持云管理、VLAN隔离、标准交换三种模式 项目咨询 | 2 | 台 |  | 0
4 | 网络系统 | 新一代 Wi-Fi 6 (802.11ax)技术 11AX双频并发，最高无线速率可达2976Mbps 无线发射功率线性可调，根据需求调整信号覆盖范围 专业双频天线，提升覆盖区域信号质量 频谱导航，引导双频客户端优先连接到5GHz频段上，使2.4GHz和5GHz两个频段负载更均衡，保障网络性能 简易吸顶式安装，802.3at标准PoE网线供电 端口隐藏式壳体，布线美观 胖瘦一体，不同环境选择不同工作模式 | 5 | 台 |  | 0
5 | 网络系统 | 64位网络专用处理器，512MB DDRIII高速内存，性能强劲 5个千兆网口，1WAN+3WAN/LAN+1LAN IPSec/PPTP/L2TP VPN，远程通信更安全 Web认证、短信认证、PPPoE服务器 上网行为管理（移动APP管控/桌面应用管控/网站过滤/行为审计） 内置AC功能，统一管理企业AP 负载均衡、攻击防护及带宽管理 | 1 | 台 |  | 0
6 | 中控制系统平台 | 中控主机Server后台服务端软件开发、中控服务器图形界面操作软件开发、无线手持端展项交互联动软件开发、无线手持端智能照明与多媒体设备控制软件开发 | 1 | 套 |  | 0
7 | 无线集控软件平台 | 基于IPAD界面定制开发第三方控制交互平台，与中控PLC系统、中控管理系统及应用系统同步运行，友好可视化界面、支持全馆智能化控制 | 1 | 套 |  | 0
8 | 10路灯光/电源控制器 | 提供1路RS-232接口\1路网络接口，可实现通过独立PC机控制，可同时对多台设备实现通信控制；可由多媒体控制系统的DC24V或AC 100-240V两种供电模式；10路独立节点控制接口，每路都有常开，常闭两种接口选择；指示全面，支持POWER电源指示，ID网络连接指示，接收数据指示；ID CODE 可调节网络ID，实现与可编程控制主机CR-NET网络通讯；内置光电隔离模块，可保障负载和主机安全可靠 | 5 | 台 |  | 0
9 | 机柜 | 42U /2M/600*800 标准配置:前门玻璃门，后门钢板门，6位国标排插组件1套。承载:静载800KG(带支架);防护等级:IP20主要材料:SPCC优质冷扎钢板制作；厚度：方孔条2.0mm，安装梁1.5mm，其它1.2mm; | 2 | 套 |  | 0
小计
设备材料合计
设备运输
系统安装、调试、培训、质保期维护等服务
| 合计未税 |  |  |  |  | 0
注：报价含普通发票

## 11
系统10
产品名称 | 数量 | 单位 | 单价(元) | 合价(元) | 说明 | 备注
音响控制系统 | 2 | 台 |  | 0 | 显 示 屏：7 寸 系统：Android 颜色：金色 麦克风阵列：四麦语控 外形尺寸：181mm*126mm*12mm 安装尺寸：175mm*102mm*62mm
分布式音响系统 | 6 | 只 |  | 0 | 阻抗：8Ω 功率：30W 外观直径：180mm 安装尺寸：Φ150mm
控制面板 | 6 | 个 |  | 0 | 控制级别30/60w 4级
音响控制系统 | 1 | 台 |  | 0 | 显示屏：4寸 系统：Linux 颜色：深灰 麦克风阵列：双麦语控 外形尺寸：86mm*86mm*10mm 安装尺寸：86mm*86mm*70mm
分布式音响系统 | 2 | 只 |  | 0 | 阻抗：8Ω 功率：30W 外观直径：180mm 安装尺寸：Φ150mm
音响线 | 400 | 米 |  | 0 | 100芯无氧铜
小计 |  |  |  | 0
安装调试费
安装调试费 | 1 | 项 |  | 0 | 不含刨沟.打眼.线管.辅料等，含安装调试
工程合计 | 未税 |  |  |  | 0
注：报价含普通发票

## 12
系统11
序号 | 产品名称 | 数量 | 单位 | 单价 | 金额 | 备注
1 | 网络系统1 | 2 | 台 |  | 0 | 24个10/100/1000Base-T RJ45端口 2个千兆SFP光口 支持商云APP端及Web端远程管理 支持智能开局、异常告警、快速排障 支持802.1Q VLAN、QoS、带宽控制 支持端口流量统计、端口监控、端口汇聚、端口隔离 支持云管理、VLAN隔离、标准交换三种模式 项目咨询
2 | 3000兆吸顶AP | 3 | 个 |  | 0 | 新一代 Wi-Fi 6 (802.11ax)技术 11AX双频并发，最高无线速率可达2976Mbps 无线发射功率线性可调，根据需求调整信号覆盖范围 专业双频天线，提升覆盖区域信号质量 频谱导航，引导双频客户端优先连接到5GHz频段上，使2.4GHz和5GHz两个频段负载更均衡，保障网络性能 简易吸顶式安装，802.3at标准PoE网线供电 端口隐藏式壳体，布线美观 胖瘦一体，不同环境选择不同工作模式 独立硬件保护电路，可自动恢复工作异常AP FIT模式支持射频自动调优功能 FIT模式支持智能漫游技术 支持商用网络云平台集中管理 支持APP远程查看/管理
3 | 吸顶AP | 20 | 个 |  | 0 | 新一代 Wi-Fi 6 (802.11ax)技术 11AX双频并发，最高无线速率可达2976Mbps 无线发射功率线性可调，根据需求调整信号覆盖范围 专业双频天线，提升覆盖区域信号质量 频谱导航，引导双频客户端优先连接到5GHz频段上，使2.4GHz和5GHz两个频段负载更均衡，保障网络性能 简易吸顶式安装，802.3at标准PoE网线供电 端口隐藏式壳体，布线美观 胖瘦一体，不同环境选择不同工作模式 独立硬件保护电路，可自动恢复工作异常AP FIT模式支持射频自动调优功能 FIT模式支持智能漫游技术 支持商用网络云平台集中管理 支持APP远程查看/管理
4 | 面板AP | 1 | 个 |  | 0 | 新一代Wi-Fi 6 (802.11ax)技术 11AX 2.4G/5G 双频并发，无线速率高达1500Mbps 国标86超薄壳体，美观优雅 壳体支持更换上盖颜色，适应各种装修风格 802.3af/at标准PoE网线供电，无需外接电源 支持K功能，简单按下按键，即可供设备无线接入 频谱导航，引导双频客户端优先连接5GHz，使2.4GHz 和5GHz 两个频段负载更均衡，保障网络性能 FIT模式支持自动射频调优 FIT模式支持智能漫游 支持弱信号剔除、禁止弱信号设备接入功能 胖瘦一体，可以根据不同应用环境选择不同模式 支持 商用网络云平台集中管理 支持 APP远程查看/管理 整机尺寸（mm）：86*87.5*33，出墙厚度8mm 项目咨询
5 | AC控制器 | 1 | 台 |  | 0 | 接口V4.0 5个10/100Mbps RJ45端口 V5.0 5个10/100/1000Mbps RJ45端口 处理器 网络专用处理器，主频为900MHz 指示灯 每端口：Link/Act 、1000Mbps 每设备：PWR 、SYS 输入电源100-240V～ 50/60Hz 外形尺寸（ L×W×H）209mm x 126mm x 26mm 使用环境 工作温度：0℃～40℃ 工作湿度：10%～90%RH 不凝结 存储温度：-40℃～70℃ 存储湿度：5%～90%RH 不凝结 整机功耗2.54W 可管理AP的最大数目100台 支持SSID最大数目 2.4GHz：100个（支持中文SSID） 5GHz：100个（支持中文SSID） 无线设置 无线网络统一配置 支持SSID广播开启/关闭 支持无线客户端隔离功能 支持无线客户端限速功能 支持单独调节每个AP的发射功率 支持802.1Q VLAN 无线安全 64/128/152位WEP加密、WPA-PSK/WPA2-PSK、WPA/WPA2安全机制 无线MAC地址白名单（500） 无线网络(SSID)之间、无线网络(SSID)内部隔离 无线网络与Tag VLAN绑定 客户端列表 支持 AP管理AP自动发现AP统一配置AP远程重启 AP客户端限制AP LED灯开启和关闭 AC工作模式 本地管理外部AC管理系统工具 修改管理IP地址、修改AP地址范围、修改管理账号/密码 恢复出厂配置、备份与导入配置 重启无线控制器、统一升级AP软件 支持手动设置、NTP服务器获取系统时间两种方式 支持系统日志显示，并可发送系统日志至服务器功能
6 | 企业级路由器待机500人 | 1 | 台 |  | 0 | 64位网络专用处理器，512MB DDRIII高速内存，性能强劲 5个千兆网口，1WAN+3WAN/LAN+1LAN IPSec/PPTP/L2TP VPN，远程通信更安全 Web认证、短信认证、PPPoE服务器 上网行为管理（移动APP管控/桌面应用管控/网站过滤/行为审计） 内置AC功能，统一管理企业AP 负载均衡、攻击防护及带宽管理
7 | 直播间专用路由器 | 1 | 台 |  | 0 | 9个千兆网口，1WAN+8LAN 内置无线控制器，可统一管理 AP产品 所有LAN口支持标准PoE供电，整机输出功率高达120W IPSec/PPTP/L2TP VPN，远程通信更安全 接入认证（Web认证、短信认证、PPPoE服务器） 上网行为管理（移动APP管控/桌面应用管控/网站过滤/网页安全）
8 | 机柜（大） | 1 | 架 |  | 0 | 42U /2M/600*800 标准配置:前门玻璃门，后门钢板门，6位国标排插组件1套。承载:静载800KG(带支架);防护等级:IP20主要材料:SPCC优质冷扎钢板制作；厚度：方孔条2.0mm，安装梁1.5mm，其它1.2mm;
9 | 网络配线架 | 1 | 台 |  | 0 | 24口六类非屏蔽网络配线架
10 | 理线架 | 3 | 台 |  | 0 | 24口理线架
11 | 网络跳线 | 15 | 条 |  | 0 | 六类非屏蔽网络跳线，3米/条
12 | PDU插排 | 2 | 台 |  | 0 | 8位10A插排
13 | 网线 | 5 | 箱 |  | 0 | 六类非屏蔽双绞线，305米/箱
14 | 水晶头 | 2 | 盒 |  | 0 | 六类非屏蔽水晶头，100个/盒
小计 |  |  |  |  | 0
安装调试
1 | AP安装 | 24 | 个 |  | 0
2 | 交换机安装 | 5 | 个 |  | 0
3 | 机柜安装 | 1 | 个 |  | 0
4 | 调试费 | 1 | 项 |  | 0
小计 |  |  |  |  | 0 | 不含刨沟.打眼.线管.辅料等，含安装调试
| 合计 | 未税 |  |  | 0
注：报价含普通发票