## 【】报表封面
预算审-刘家镇东新村2025年道路建设项目
预算审核金额：1241071.05元
'编制单位：
编制时间： 年 月 日

## 【标表1】投标报价汇总表
预算汇总表
合同段：刘家镇东新村2025年道路建设项目 |  |  |  | 标表1
序号 | 章次 | 科目名称 |  |  | 金额（元）
1 | 100 | 总则 |  |  | 46715.54
2 | 200 | 路基 |  |  | 31665.27
3 | 300 | 路面 |  |  | 1162690.24
4 | 第100章至第700章合计 |  |  |  | 1241071.05
5 | 已包含在清单合计中的材料、工程设备、专业工程暂估价合计
6 | 清单合计减去材料、工程设备、专业工程暂估价合计 |  |  |  | 1241071.05
7 | 计日工合计
8 | 暂列金额（不含计日工总额）
9 | 合计 |  |  |  | 1241071.05
清单 第 1 页 共 1 页

## 【标表2】工程量清单表
工程量清单表
合同段：刘家镇东新村2025年道路建设项目 |  |  |  | 标表2
清单 第100章 总则
子目号 | 子目名称 | 单位 | 数量 |  | 单价 | 合价
101 | 通则
101-1 | 保险费
-a | 按合同条款规定，提供建筑工程一切险 | 总额
-b | 按合同条款规定，提供第三者责任险 | 总额 | 1
102 | 工程管理
102-1 | 竣工文件 | 总额
102-2 | 施工环保费 | 总额
102-3 | 安全生产费 | 总额
103 | 临时工程与设施
103-6 | 临时交通工程
-a | 附设路栏和施工标志牌 | 块 | 12
-b | 锥形交通标 | 个 | 12
-c | 尼龙绳 | m | 72
-d | 施工警告灯 | 盏 | 6
104 | 承包人驻地建设
104-1 | 承包人驻地建设 | 总额
清单 第100章 合计 人民币46715.54元
清单 第 1 页 共 3 页
工程量清单表
合同段：刘家镇东新村2025年道路建设项目 |  |  |  | 标表2
清单 第200章 路基
子目号 | 子目名称 | 单位 | 数量 |  | 单价 | 合价
203 | 挖方路基 | m3 | 477
203-1 | 路基挖方 | m3 | 477
-a | 挖土方 | m3 | 477
204 | 填方路基
204-1 | 路基填筑
-d | 借土填方 | m3 | 1480.6
清单 第200章 合计 人民币31665.27元
清单 第 2 页 共 3 页
工程量清单表
合同段：刘家镇东新村2025年道路建设项目 |  |  |  | 标表2
清单 第300章 路面
子目号 | 子目名称 | 单位 | 数量 |  | 单价 | 合价
306 | 级配碎（砾）石底基层、基层 | m2 | 10489.25
306-1 | 级配碎石底基层 | m2 | 10489.25
-a | 厚150mm | m2 | 10489.25
312 | 水泥混凝土面板(含交叉口加铺转角） | m2 | 9417.821
312-1 | 水泥混凝土面板(含交叉口加铺转角） | m2 | 9417.821
-a | 厚200mm（混凝土弯拉强度≥4.0MPa） | m2 | 9417.821
312-2 | 钢筋
-b | 带肋钢筋（HRB335、HRB400） | t | 0.707
313 | 路肩培土、中央分隔带回填土、土路肩加固及路缘石 | m3 | 750
313-1 | 路肩培土 | m3 | 750
清单 第300章 合计 人民币1162690.24元
清单 第 3 页 共 3 页