## 【标表2】工程量清单表
工程量清单表
合同段：新立镇英咀村2025年道路建设项目 |  |  |  |  | 标表2
清单 第100章 总 则
子目号 | 子目名称 | 单位 | 数量 | 单价 | 合价
101 | 通则
101-1 | 保险费
-a | 按合同条款规定，提供建筑工程一切险 | 总额 | 1
-b | 按合同条款规定，提供第三者责任险 | 总额 | 1
102 | 工程管理
102-1 | 竣工文件 | 总额 | 1
102-2 | 施工环保费 | 总额 | 1
102-3 | 安全生产费 | 总额 | 1
103 | 临时工程与设施
103-6 | 临时交通工程
-a | 施工标志牌 | 套 | 4
-b | 锥形标 | 个 | 30
-c | 彩色呢绒绳 | m | 100
104 | 承包人驻地建设
104-1 | 承包人驻地建设 | 总额 | 1
清单 第100章 合计 人民币 元
清单 第 1 页 |  |  |  |  | 共 4 页
工程量清单表
合同段：新立镇英咀村2025年道路建设项目 |  |  |  |  | 标表2
清单 第200章 路 基
子目号 | 子目名称 | 单位 | 数量 | 单价 | 合价
202 | 场地清理
202-2 | 挖除旧路面
-a | 水泥混凝土路面 | m3 | 222.6
203 | 挖方路基
203-1 | 路基挖方
-a | 挖土方 | m3 | 277.8
清单 第200章 合计 人民币 元
清单 第 2 页 |  |  |  |  | 共 4 页
工程量清单表
合同段：新立镇英咀村2025年道路建设项目 |  |  |  |  | 标表2
清单 第300章 路 面
子目号 | 子目名称 | 单位 | 数量 | 单价 | 合价
306 | 级配碎（砾）石底基层、基层
306-1 | 级配碎石底基层
-a | 厚15cm | m2 | 672
-b | 厚20cm | m2 | 3489
306-3 | 级配碎石基层
-a | 厚10cm | m2 | 672
-b | 厚14cm | m2 | 3489
-c | 厚20cm | m2 | 1030
312 | 水泥混凝土面板
312-1 | 水泥混凝土面板
-a | C30砼 厚20cm | m3 | 1349
-b | C30砼 厚20cm(平交道口) | m3 | 16.8
-c | C30砼 3cm调平层 | m3 | 68.19
313 | 路肩培土、中央分隔带回填土、土路肩加固及路缘石
313-1 | 路肩培土 | m3 | 722.19
清单 第300章 合计 人民币 元
清单 第 3 页 |  |  |  |  | 共 4 页
工程量清单表
合同段：新立镇英咀村2025年道路建设项目 |  |  |  |  | 标表2
清单 第400章 桥梁、涵洞
子目号 | 子目名称 | 单位 | 数量 | 单价 | 合价
419 | 圆管涵及倒虹吸管涵
419-1 | 单孔钢筋混凝土圆管涵
-a | 内径0.5米砼涵管 | m | 36
清单 第400章 合计 人民币 元
清单 第 4 页 |  |  |  |  | 共 4 页