## Sheet1
厨房设备清单
序号 | 设备名称 | 规格型号 | 数量 | 单位
副食操作间
1 | 电磁单头大锅灶 | 1050*1150*800 380V/25KW | 3 | 台 | 1.整体采用优质不锈钢板材，炉面板厚度为1.2mm,侧板及其他板材厚度为1.0mm。 2.配置直径800mm反边锅。 3.全密封数字集成机芯，电路板全密封绝缘胶，多级防护，防油、防水、防虫、防尘。 4.线盘铜线采用高频丝包线，结构双层并绕感应线盘。 5.驱动芯片具有过流、过载、短路保护功能。 6.磁控开关,精确化控温。 7.直流风机，高效散热。 8.采用霍尔传感技术，显示器具有电源缺相检测功能，能够显示实时功率，能够实时监控IGBT和线盘的实时温度。 9.机芯壳采用高密度防火ABS抽粒料材质的塑料材质，具备防止触电漏电功能。
2 | 调料台 | 500*1150*800 | 2 | 台 | 材质：采用SUS3042B#1.2mm厚优质不锈钢拉丝板， 技术标准：一体焊接，方管38*38mm支撑腿，管壁厚1.0mm，配置不锈钢38*38mm可调节重力子弹脚。
3 | 电磁双炒单温灶 | 1800*1000*800 380V/15KW*2 | 1 | 台 | 1.整体采用优质不锈钢板材，炉面板厚度为1.2mm,侧板及其他板材厚度为1.0mm。 2.配置电磁炉专用锅。 3.全密封数字集成机芯，电路板全密封绝缘胶，多级防护，防油、防水、防虫、防尘。 4.线盘铜线采用高频丝包线，结构双层并绕感应线盘。 5.驱动芯片具有过流、过载、短路保护功能。 6.磁控开关,精确化控温。 7.直流风机，高效散热。 8.采用霍尔传感技术，显示器具有电源缺相检测功能，能够显示实时功率，能够实时监控IGBT和线盘的实时温度。 9.机芯壳采用高密度防火ABS抽粒料材质的塑料材质，具备防止触电漏电功能。
4 | 调料台 | 600*600*800 | 1 | 台 | 材质：采用SUS3042B#1.2mm厚优质不锈钢拉丝板， 技术标准：一体焊接，方管38*38mm支撑腿，管壁厚1.0mm，配置不锈钢38*38mm可调节重力子弹脚。
5 | 电磁蒸饭柜 | 24盘 1150*800*1850 | 1 | 台 | 1.整体采用优质不锈钢板材，炉面板厚度为1.2mm,侧板及其他板材厚度为1.0mm。 2.配置蒸饭盘。 3.全密封数字集成机芯，电路板全密封绝缘胶，多级防护，防油、防水、防虫、防尘。 4.线盘铜线采用高频丝包线，结构双层并绕感应线盘。 5.驱动芯片具有过流、过载、短路保护功能。 6.磁控开关,精确化控温。 7.直流风机，高效散热。 8.采用霍尔传感技术，显示器具有电源缺相检测功能，能够显示实时功率，能够实时监控IGBT和线盘的实时温度。 9.机芯壳采用高密度防火ABS抽粒料材质的塑料材质，具备防止触电漏电功能。
6 | 电磁双头矮汤炉 | 1200*800*600 | 1 | 台 | 1.整体采用优质不锈钢板材，炉面板厚度为1.2mm,侧板及其他板材厚度为1.0mm。 2.配置电磁炉专用汤桶。 3.全密封数字集成机芯，电路板全密封绝缘胶，多级防护，防油、防水、防虫、防尘。 4.线盘铜线采用高频丝包线，结构双层并绕感应线盘。 5.驱动芯片具有过流、过载、短路保护功能。 6.磁控开关,精确化控温。 7.直流风机，高效散热。 8.采用霍尔传感技术，显示器具有电源缺相检测功能，能够显示实时功率，能够实时监控IGBT和线盘的实时温度。 9.机芯壳采用高密度防火ABS抽粒料材质的塑料材质，具备防止触电漏电功能。
7 | 四头电磁煲仔炉 | 800*800*800 | 1 | 台 | 1.整体采用优质不锈钢板材，炉面板厚度为1.2mm,侧板及其他板材厚度为1.0mm。 2.全密封数字集成机芯，电路板全密封绝缘胶，多级防护，防油、防水、防虫、防尘。 3.线盘铜线采用高频丝包线，结构双层并绕感应线盘。 4.驱动芯片具有过流、过载、短路保护功能。 5.旋钮调档开关,精确化控温。 6.直流风机，高效散热。 7.采用霍尔传感技术，显示器具有电源缺相检测功能，能够显示实时功率，能够实时监控IGBT和线盘的实时温度。 8.机芯壳采用高密度防火ABS抽粒料材质的塑料材质，具备防止触电漏电功能。
8 | 保鲜工作台 | 1500*800*800 | 3 | 台 | 1.材质：采用优质不锈钢板制造；铜管； 2.一次冲压柜门：自闭/磁吸门，防冻/磁性胶边；蒸发器：直冷式；配备高效节能制冷机组；冷藏/冷冻，独立循环制冷。
9 | 单通工作柜 | 1500*800*800 | 4 | 台 | 材质：采用SUS3042B#1.2mm厚优质不锈钢拉丝板， 技术标准：每层二道不锈钢槽加强筋加固，内衬18mm厚防潮防腐板，单面拉门，内置层板一块，一次成型滑道，配φ51mm不锈钢调节腿。
10 | 单星左平台柜 | 1500*800*800 | 1 | 台 | 材质：采用SUS3042B#1.2mm厚优质不锈钢拉丝板， 技术标准：一体焊接槽体，槽体深250mm，方管38*38mm支撑腿，管壁厚1.0mm，配置不锈钢38*38mm可调节重力子弹脚、不锈钢落水器、拦渣斗。
11 | 油烟净化一体机 | 1500*1200*965 | 1 | 台 | 1.净化器外壳采用优质不锈钢制成; 2.采用智能电源,电网浪涌保护,高压开路保护,高压断路保护,高压闪络保护,放电监测,自动灭弧,自适应电场,自动调档,高效净化; 3.采用铝质二段板式电场,; 4.具备分离器功能及延时关闭功能; 5.具备防触电功能; 6.出风口可以设置在右上,右前,右后,右侧面,左上,左前,左后八个方向; 7.油烟净化率需达到90%以上。
12 | 油烟净化一体机 | 2000*1200*965 | 3 | 台 | 1.净化器外壳采用优质不锈钢制成; 2.采用智能电源,电网浪涌保护,高压开路保护,高压断路保护,高压闪络保护,放电监测,自动灭弧,自适应电场,自动调档,高效净化; 3.采用铝质二段板式电场,; 4.具备分离器功能及延时关闭功能; 5.具备防触电功能; 6.出风口可以设置在右上,右前,右后,右侧面,左上,左前,左后八个方向; 7.油烟净化率需达到90%以上。
13 | 油烟净化一体机 | 2400*1200*965 | 1 | 台 | 1.净化器外壳采用优质不锈钢制成; 2.采用智能电源,电网浪涌保护,高压开路保护,高压断路保护,高压闪络保护,放电监测,自动灭弧,自适应电场,自动调档,高效净化; 3.采用铝质二段板式电场,; 4.具备分离器功能及延时关闭功能; 5.具备防触电功能; 6.出风口可以设置在右上,右前,右后,右侧面,左上,左前,左后八个方向; 7.油烟净化率需达到90%以上。
14 | 装饰板 | 14700*700 | 10.3 | 平米 | 采用优质不锈钢拉丝板，上下不锈钢滑道，拼装。
备餐间
1 | 单门保温餐车 | 750*930*1880 | 2 | 台 | 1.配置 热风加热系统和双层保温柜体。并且最高温度可调节至110度，保证厚肉类菜品的良好保温效果。 2.每个门配制两组定制C型加热管，每个加热管有两组固定端子，保证在加热过程中不变形，并且避免加热管变形造成的柜体损伤。 3.标配四个万向轮，方便行进中拐弯，并且两个带有刹车功能，方便停置。标配四角防撞橡胶。保护柜体。 加厚保温层，省电且保温更长久。 4.侧板配置2个抓手，方便推放。 5.柜体底部标配方管框架，柜体承重力强 且坚固 6.配置智能控制器系统，控温准确，保证达到菜品所需温度。 7.门体配置双层中空钢化玻璃视窗。在保温的同时还能起到很好的透视效果，方便观察柜体内部菜品种类和数量。
2 | 四移门碗碟柜 | 1200*500*1800 | 2 | 台 | 1.材质：柜门采用SUS3042B#1.2mm厚优质不锈钢拉丝板； 2.技术标准：每层一道不锈钢槽加强筋加固，内置层板一块，一次成型滑道，配φ51mm不锈钢调节腿。
洗消间
1 | 长龙洗碗机 | 2700*1000*1463 | 1 | 台 | 材质：采用304#不锈钢制作 洗涤能力：每小时1900-3200个，最大配电量：380V/45KW 技术标准： 1.机器具有主清洗-最终漂洗功能； 2.内置式电漂洗加热容器和独立漂洗水箱，具备缺水和流量监控等保护装置； 3.机体部分包围双层不锈钢且内夹保温层，起到隔热·降噪音·减少机器热量散失和降低耗电量； 4.传送履带配备变频可调（无级）变速装置，调节范围为0.5-1.5米/分钟； 5.简单适用的一键（全自动）开关，能有效提高工作效率及防止操作员的误操作； 6.机器管道具有反虹吸、过压等保护装置，机器内软管可承受90BAR的最大压力。 功能 1.具备设备故障报警提示； 2.具备主洗、漂洗加热器； 3.具备双泵； 4.具备双层壁式结构隔热、隔音； 5.三道喷淋； 6.具备出口限位装置；
2 | 双层工作台 | 1000*800*800 | 1 | 台 | 1.材质：采用SUS3042B#1.2mm厚优质不锈钢拉丝板； 2.方管38*38mm支撑腿，管壁厚1.0mm，每层二道不锈钢槽加强筋加固，内衬18mm厚防潮防腐板，配置不锈钢38*38mm可调节重力子弹脚。
3 | 加深双星水池 | 1500*800*800 | 1 | 台 | 1.材质：采用SUS3042B#1.2mm厚优质不锈钢拉丝板， 2.技术标准：一体焊接槽体，槽体深400mm，方管38*38mm支撑腿，管壁厚1.0mm，配置不锈钢38*38mm可调节重力子弹脚、不锈钢落水器、拦渣斗。
4 | 热水器 | 80L | 1 | 台 | 材质：加厚聚氨酯发泡保温层 技术标准：独立控温，根据水箱不同区域温度自动控制加热，内有自动泄压保护装置；
5 | 双门消毒柜 | 1310*650*1980 | 1 | 台 | 1.材质：采用全不锈钢结构制造。 2.技术标准：高温消毒，内胆201无磁板，外胆430钢板 3.特点：消毒保洁储物空间大，可同时容纳快餐盘、碗筷等。
6 | 四移门碗碟柜 | 1200*500*1800 | 1 | 台 | 1.材质：柜门采用SUS3042B#1.2mm厚优质不锈钢拉丝板； 2.技术标准：每层一道不锈钢槽加强筋加固，内置层板一块，一次成型滑道，配φ51mm不锈钢调节腿。
7 | 收餐柜连车 | 700*700*800 | 2 | 台 | 材质：采用SUS3042B#1.2mm厚优质拉丝不锈钢 技术标准：一体焊接，投料口，带车，配有专用静音轮，两个定向轮；两个万向轮。 特点：卫生整洁、承重力大、衔接牢靠。
8 | 一体式排气罩 | 3000*1100*960 | 1 | 台 | 1.外壳采用优质不锈钢制成; 2.采用智能电源, 3.具备防触电功能; 4.出风口可以设置在右上,右前,右后,右侧面,左上,左前,左后八个方向;
9 | 装饰板 | 5400*700 | 3.8 | 平米 | 采用优质不锈钢拉丝板，上下不锈钢滑道，拼装。
主食操作间
1 | 电饼铛 | 660*800*850 | 2 | 台 | 1.材质：不锈钢机体，烙盘采用铝制盘体； 2.双温控制，温度可达0-250度随意调节，上下档双面加温，自动控温，保持恒温； 3.电源380V 功率5KW
2 | 电三层烤箱 | 1230*820*1540 | 1 | 台 | 1.材质：不锈钢材正面，玻璃透视窗；采用进口电炉丝，网状排布，火力均匀，炉温可任意调节； 2.技术标准：各层单独控制微电脑数字控制板控制，精密度高，误差小，准确控温，面火、底火、单独控制、自动恒温、带定时功能； 3.特点：超大玻璃透视窗，透视效果好；全部采用万向脚轮，方便移动；加厚保温层、保温更持久、更节能。
3 | 双门蒸饭柜 | 24盘 竖盘 | 1 | 台 | 1.材质：采用不锈钢板制造，不锈钢重量脚，不锈钢手轮，另配馒头盘和饭盘。 2.整体采用聚氨酯发泡，嵌入式硅胶门封；盘的数量：24盘。
4 | 插盘车 | 12层 | 2 | 台 | 材质：采用SUS3042B#1.2mm厚优质拉丝不锈钢 技术标准：配置专用生胶静音轮，两个定向轮，两个万向轮。 特点：卫生整洁、承重力大、衔接牢靠。
5 | 双门醒发箱 | 1000*685*1800 | 1 | 台 | 1.规格：30盘 2.材质：全钢箱体结构。 3.采用环保发泡技术
6 | 馒头机 | 220V 1400*430*930 | 1 | 台 | 材质：机身采用优质不锈钢 技术标准：整体模具压制焊接外壳，推面组合，纯铜铸造，优质蘸火齿轮，成型铝辊，特氟龙涂层，纯铜电机,送面压力大，进一步加强面筋密度，馒头白度和弹韧性，采用二次搅拌，即时补送入螺旋体，促进馒头大小均匀。 特点：操作简单，效率高。
7 | 仿手工饺子皮机 | 220V 660*300*350 | 1 | 台 | 电压：220V，产量：40片/分钟，制品直径：8.5cm以内
8 | 包子机 | 220V 1500*700*1450 | 1 | 台 | 1、选用台湾款齿轮减速电机、优质变频器制作出来的包子误差小，设备噪音低。采用最新12褶成型盘，制作出的包子更加美观，设备使用寿命更长。 2、先进的输面、进馅系统，充分保护面筋的筋道，真正不伤面，保证包子质感。给馅更加流畅、均匀，不论何种馅料均能是包子成型效果绝佳。 3、按照面点工艺要求的动力学科学设计，以确证制品的密度，从而保证制品气孔的均匀细腻，弹韧性、持水性绝佳，且制品表面光亮细腻，花纹整齐、口感滑爽远远超过手工制作的产品。 4、本机采用高品质微电脑控制，具有人性化的控制面板，使得控制准确可靠。5分钟即可自如操作。 5、自动化程度高，定量准确，使得制品大小统一，皮馅总量20g-150g，随意可调，一人、两人均可操作。 6.产品多样化，可生产各种包子、南瓜饼、小笼包等各种包馅产品、 7、机身轻巧，占地少，挪动方便。主要件均采用不锈钢制作，外形美观，符合国家食品卫生标准。 8、结构合理，成型、进馅、进面与控制面板均独立电机制动不易发生连带故障，且维修及拆装清洗方便。 9、本机对面粉质量要求不高，且适合各种工作场所。 10、工作效率相当于8到12个工人同时手工制作包子，真正的低投入、高收益，节省投资！
9 | 单通工作柜 | 1500*800*800 | 1 | 台 | 材质：采用SUS3042B#1.2mm厚优质不锈钢拉丝板， 技术标准：每层二道不锈钢槽加强筋加固，内衬18mm厚防潮防腐板，单面拉门，内置层板一块，一次成型滑道，配φ51mm不锈钢调节腿。
10 | 开水器连底座 | 380V/12KW | 1 | 台 | 1.材质：机身采用优质不锈钢 2.技术标准：整体发泡，温度显示，电极结垢报警提示；防止蒸汽水外泄，电压及功率：380V/12KW
11 | 双星水池 | 1200*700*800 | 1 | 台 | 材质：采用SUS3042B#1.2mm厚优质不锈钢拉丝板， 技术标准：一体焊接槽体，槽体深250mm，方管38*38mm支撑腿，管壁厚1.0mm，配置不锈钢38*38mm可调节重力子弹脚、不锈钢落水器、拦渣斗。
12 | 热水器 | 80L | 1 | 台 | 材质：加厚聚氨酯发泡保温层 技术标准：独立控温，根据水箱不同区域温度自动控制加热，内有自动泄压保护装置；
13 | 压面机 | 220V | 1 | 台 | 材质：机身采用优质不锈钢 技术标准：链条传动；压面厚度可在一定范围内无极调节 特点：动力强劲，高效率，耗电小。
14 | 双速双动和面机 | 380V 30# | 1 | 台 | 材质：凡与食品接触的零件均采用优质不锈钢 技术标准：蜗轮传动\结构紧凑、运转平稳、坚固耐用，高速与低速随心调控。 特点：性能稳定，效率高，操作简单.
15 | 四门双温冰柜 | 1200*700*1950 | 1 | 台 | 1.材质：机身采用优质不锈钢 2.柜门：自闭/磁吸门，防冻/磁性胶边；内壁为钢板，配备高效节能制冷机组； 3.双机、双温、双控，全钢铜管。
16 | 单层面案工作台 | 1800*800*800 | 1 | 台 | 技术标准：方管支撑腿，每层二道不锈钢槽加强筋加固，内衬防潮防腐板，配可调节重力子弹脚； 特点：承重力大、衔接牢靠、货品存取便利。
17 | 面粉车 | 550*550*600 | 3 | 台 | 材质：采用SUS3042B#1.2mm厚优质拉丝不锈钢 技术标准：配备静音轮，两个定向、两个万向轮 特点：卫生整洁、承重力大、衔接牢靠。
19 | 油烟净化一体机 | 1500*1200*965 | 1 | 台 | 1.净化器外壳采用优质不锈钢制成; 2.采用智能电源,电网浪涌保护,高压开路保护,高压断路保护,高压闪络保护,放电监测,自动灭弧,自适应电场,自动调档,高效净化; 3.采用铝质二段板式电场,; 4.具备分离器功能及延时关闭功能; 5.具备防触电功能; 6.出风口可以设置在右上,右前,右后,右侧面,左上,左前,左后八个方向; 7.油烟净化率需达到90%以上。
20 | 油烟净化一体机 | 2600*1200*965 | 1 | 台 | 1.净化器外壳采用优质不锈钢制成; 2.采用智能电源,电网浪涌保护,高压开路保护,高压断路保护,高压闪络保护,放电监测,自动灭弧,自适应电场,自动调档,高效净化; 3.采用铝质二段板式电场,; 4.具备分离器功能及延时关闭功能; 5.具备防触电功能; 6.出风口可以设置在右上,右前,右后,右侧面,左上,左前,左后八个方向; 7.油烟净化率需达到90%以上。
21 | 装饰板 | 6500*700 | 4.6 | 平米 | 采用优质不锈钢拉丝板，上下不锈钢滑道，拼装。
粗加工间
1 | 菜馅机 | 380V | 1 | 台 | 材质：接触食物零部件使用不锈钢材料 技术要求：采用相对运动原理是蔬菜和刀相对运动，差动选切，将蔬菜切碎成馅; 适用范围：各种根、茎、叶类蔬菜
2 | 土豆脱皮机 | 220V | 1 | 台 | 全不锈钢材料，内胆附有超级金刚砂材质。 技术标准：配有上下水；脱净率高，破损率低，操作简单、方便。采用离心旋转，摩擦脱皮技术，工作效率高，使用稳定性强，主体结构采用不锈钢焊接制造；
3 | 鼓泡洗菜机 | 1800*800*800 | 1 | 台 | 臭氧清洗、紫外线二次消毒和活性炭三次过滤，臭氧达到预定浓度后起到清洁作用，降解农药、分离瘦肉精，臭氧直接打入水中，以水为媒介360度无死角翻滚清洗，水承托清洗的蔬菜、水果和肉类不会对清洗食品的本身造成损害，不用放任何清洗剂，360度翻滚清洗的同时顺时针旋转，机器右侧装有清洗残渣过滤网，并且配有活性炭过滤系统，清洗池里的水一直在不断循环过滤，一键式启动，清洗时间可定时1到9分钟，根据清洗类别的不同灵活设置清洗时间，节约环保，使用本产品清洗后的食品干净卫生，可放心食用。该产品集自动清洗、水处理、杀菌消毒、降解农药的技术于一身，从而达到干净卫生、提高清洗效率、节省劳动力、节约用水等目的。
4 | 台式切片机 | 380V | 1 | 台 | 材质：整机用优质不锈钢制造，时尚美化造型。 技术标准：本机配置单相、三相电动机供用户选择。 特点：其造型简洁美观、结构紧凑兼顾耐用 适用范围：适合切无骨肉类和其他类似榨菜带有弹性的食物，是宾馆、酒家、肉类加工场、工厂、部队、机关食堂等加工无骨肉类的立项加工机器化
5 | 台式绞肉机 | 220V | 1 | 台 | 材质：所有与肉接触部分的材料均采用优质不锈钢 技术标准：采用链轮链条加V型皮带传动，具有结构紧凑，运转平稳，采用按钮式电器开关控制； 特点：整洁易清洗，操作简单。
6 | 双层工作台 | 1800*800*800 | 3 | 台 | 1.材质：采用SUS3042B#1.2mm厚优质不锈钢拉丝板； 2.方管38*38mm支撑腿，管壁厚1.0mm，每层二道不锈钢槽加强筋加固，内衬18mm厚防潮防腐板，配置不锈钢38*38mm可调节重力子弹脚。
7 | 双星水池 | 1200*700*800 | 1 | 台 | 材质：采用SUS3042B#1.2mm厚优质不锈钢拉丝板， 技术标准：一体焊接槽体，槽体深250mm，方管38*38mm支撑腿，管壁厚1.0mm，配置不锈钢38*38mm可调节重力子弹脚、不锈钢落水器、拦渣斗。
8 | 单星杀鱼台 | 1500*700*800 | 1 | 台 | 材质：采用SUS3042B#1.2mm厚优质不锈钢 技术标准：一体焊接，槽体深250mm，方管38*38mm支撑腿，管壁厚1.0mm，配置不锈钢38*38mm可调节重力子弹脚、不锈钢落水器、拦渣斗。 特点：外型整洁、美观高雅，耐腐蚀性能优越，密封性能好
9 | 四门双温冰柜 | 1200*700*1950 | 2 | 台 | 1.材质：机身采用优质不锈钢 2.柜门：自闭/磁吸门，防冻/磁性胶边；内壁为钢板，配备高效节能制冷机组； 3.双机、双温、双控，全钢铜管。
10 | 四层平板货架 | 1500*500*1550 | 1 | 台 | 1.材质：采用SUS3042B#1.2mm厚优质不锈钢拉丝板； 2.技术标准：采用38mm*20mm厚度为1.2mm的国标不锈钢拉丝方管做面板，国标38*38钢方管为四周立柱、管厚度为1.2mm，面板与立柱固定采用全包围焊接技术。
男女更衣室
1 | 六门更衣柜 | 900*500*1800 | 2 | 台 | 材质：采用优质拉丝不锈钢 特点：卫生整洁、承重力大、衔接牢靠。
净水室
1 | 中央RO反渗透净水设备 | 2T | 1 | 台 | 超滤机处理量2吨，多层滤芯、滤料过滤，去除泥沙、重金属颗粒、悬浮物等；RO反渗透，正反冲洗技术，使用水更加卫生、安全。
2 | 储水箱 | 2T | 1 | 台 | 采用304#2.0mm厚优质不锈钢
冷藏冷冻库
1 | 冷藏库 | 2800*2800*2600 | 20.4 | 立方米 | 材质：库体采用彩钢板，板厚0.42mm； 技术标准：保温材料为聚胺脂发泡。 特点：制冷方式：风冷；保鲜(温度-5℃~5℃)、冷冻(温度-10℃~-18℃)
2 | 冷冻库 | 2800*2800*2600 | 20.4 | 立方米 | 材质：库体采用彩钢板，板厚0.42mm； 技术标准：保温材料为聚胺脂发泡。 特点：制冷方式：风冷；保鲜(温度-5℃~5℃)、冷冻(温度-10℃~-18℃)
3 | 地架 | 1200*500*300 | 4 | 台 | 1.材质：采用SUS3042B#1.2mm厚优质不锈钢拉丝板； 2.技术标准：采用38mm*20mm厚度为1.2mm的国标不锈钢拉丝方管做面板，国标38*38钢方管为四周立柱、管厚度为1.2mm，面板与立柱固定采用全包围焊接技术。
4 | 四层平板货架 | 1200*500*1550 | 4 | 台 | 1.材质：采用SUS3042B#1.2mm厚优质不锈钢拉丝板； 2.技术标准：方管38*38mm支撑腿，管壁厚1.0mm，焊接连接，每层二道不锈钢槽加强筋加固，配置不锈钢38*38mm可调节重力子弹脚。
副食库
1 | 四层平板货架 | 1500*500*1550 | 6 | 台 | 1.材质：采用SUS3042B#1.2mm厚优质不锈钢拉丝板； 2.技术标准：方管38*38mm支撑腿，管壁厚1.0mm，焊接连接，每层二道不锈钢槽加强筋加固，配置不锈钢38*38mm可调节重力子弹脚。
主食库
1 | 米面架 | 1500*500*300 | 2 | 台 | 1.材质：采用SUS3042B#1.2mm厚优质不锈钢拉丝板； 2.技术标准：采用38mm*20mm厚度为1.2mm的国标不锈钢拉丝方管做面板，国标38*38钢方管为四周立柱、管厚度为1.2mm，面板与立柱固定采用全包围焊接技术。
2 | 米面架 | 1200*500*300 | 4 | 台 | 1.材质：采用SUS3042B#1.2mm厚优质不锈钢拉丝板； 2.技术标准：采用38mm*20mm厚度为1.2mm的国标不锈钢拉丝方管做面板，国标38*38钢方管为四周立柱、管厚度为1.2mm，面板与立柱固定采用全包围焊接技术。
二层配餐间
1 | 五格保温售饭台 | 1800*700*800 | 7 | 台 | 材质：采用304#1.0mm厚优质拉丝不锈钢 技术标准：优质不锈钢加热管，多档调节温度，电压及功率220V/3KW；配有可调节脚； 特点：操作简单，整洁美观。
2 | 单门保温餐车 | 750*930*1880 | 2 | 台 | 1.配置 热风加热系统和双层保温柜体。并且最高温度可调节至110度，保证厚肉类菜品的良好保温效果。 2.每个门配制两组定制C型加热管，每个加热管有两组固定端子，保证在加热过程中不变形，并且避免加热管变形造成的柜体损伤。 3.标配四个万向轮，方便行进中拐弯，并且两个带有刹车功能，方便停置。标配四角防撞橡胶。保护柜体。 加厚保温层，省电且保温更长久。 4.侧板配置2个抓手，方便推放。 5.柜体底部标配方管框架，柜体承重力强 且坚固 6.配置智能控制器系统，控温准确，保证达到菜品所需温度。 7.门体配置双层中空钢化玻璃视窗。在保温的同时还能起到很好的透视效果，方便观察柜体内部菜品种类和数量。
3 | 四移门碗碟柜 | 1200*500*1800 | 4 | 台 | 1.材质：柜门采用SUS3042B#1.2mm厚优质不锈钢拉丝板； 2.技术标准：每层一道不锈钢槽加强筋加固，内置层板一块，一次成型滑道，配φ51mm不锈钢调节腿。
4 | 双层工作台 | 1800*800*800 | 3 | 台 | 1.材质：采用SUS3042B#1.2mm厚优质不锈钢拉丝板； 2.方管38*38mm支撑腿，管壁厚1.0mm，每层二道不锈钢槽加强筋加固，内衬18mm厚防潮防腐板，配置不锈钢38*38mm可调节重力子弹脚。
其他
1 | 水龙头及软连接 | 双水 | 6 | 套 | 规格：双水 材质：铜芯，长脖
2 | 高压花洒 | 双水 | 2 | 套 | 规格：双水 材质：花洒龙头连环39"(991mm) 不锈钢弹性软管 技术标准：单孔台式花洒喷枪装置• 提供 1/2” 止回阀• 18” 长的进水软管带有 1/2” 接头• 包括6” (152 mm) 长的墙上托架• 5SV-H 喷阀 (4-6 GPM)；喷枪头流量：5.37升/分钟， 18"长度的进水软管（1/2“连接头）； 特点：螺杆阀芯带止回阀，产品全新升级，安装方便快捷，不锈钢外壳
3 | 地平式传菜梯 | 二层二站900*1000 | 1 | 台 | 材质：框架结构，轿门、前围板、三侧壁均采用3042B不锈钢1.2mm厚； 技术标准：两层两站式,地平式，轿顶为不锈钢吊顶，暗藏灯槽。载 重 量：300KG 特点：具有：微电脑控制，手动开门，轿内紧急照明、满载不停梯、独立服务、故障自动检测、关门时间保护、超载停驶（警示灯及蜂鸣器）等功能。
4 | 餐桌椅 | 连体四人位 | 78 | 套 | 1200*600*750；4人位，1.E1级三聚氰胺板，游离甲醛释放：按照国家标准GB18580-2001及国标规定的检测方法检测：（每100克干板每立方米空间的甲醛浓度--干燥器法）符合国家标准。握钉力佳，和多次拆装，承重力好，表面平整，防虫、防腐。2.装饰纸：100%三聚氰胺浸胶。表面硬度应是油漆的3倍，耐刮、耐磨、耐腐蚀、耐高温、不怕烟头烫；应表面透明度好，耐污性强。3.封边：优质厚PVC封边带台面封边厚度2.5mm，其他可见封边厚度2.0mm。封边带使用无铅、汞、铬三大重金属的高成份PVC粉为原料，要求弹性好，耐撞击，达到国家环保要求;长期使用不应发生变黄;印刷纹理应清晰，抗紫外线性能应达4-5级（SGS检测）4、所应用的胶，应保证贴合及封边牢固，耐低温及高温考验，胶水中有毒害物质的含量应低于国家标准。 5、铁架：使用符合国家标准铁架50方管，表面经过酸洗、磷化、除油除锈防锈、烘干处理。外层采用环保粉末静电喷涂，均匀无尘无痕，有光泽。6.桌面颜色：黄杏色7.台面厚度3.2cm
5 | 排烟管道 | 定制 | 142.5 | 平米 | 镀锌板0.8mm
6 | 25L微波炉 | 900W | 3 | 个 | 1.材质：金属外壳 2.规格：多档可控
7 | 平板车 | 600*1000*900 | 6 | 台 | 材质：采用SUS3042B#1.2mm厚优质不锈钢拉丝板； 技术标准：配置专用生胶静音轮，两个定向轮，两个万向轮。 特点：卫生整洁、承重力大、衔接牢靠；
8 | 双层收碗车 | 500*900*900 | 6 | 台 | 1.材质：采用SUS3042B#1.2mm厚优质不锈钢拉丝板； 2.技术标准：配置专用生胶静音轮，两个定向轮，两个万向轮。 3.特点：卫生整洁、承重力大、衔接牢靠；
9 | 双层餐车 | 900*500*900 | 8 | 台 | 1.材质：采用SUS3042B#1.2mm厚优质不锈钢拉丝板； 2.技术标准：配置专用生胶静音轮，两个定向轮，两个万向轮。 3.特点：卫生整洁、承重力大、衔接牢靠；
10 | 筷子消毒车 | 700*450*800 | 4 | 台 | 材质：整车不锈钢材质， 技术标准：车轮配置专用生胶静音、耐磨万向轮。 特点：自动定时；消毒方式：臭氧消毒，开盖式
11 | 粘捕式灭蝇灯 | 220V/45w | 7 | 台 | 材质：铝合金及ABS耐热工程塑料制造 技术标准：双面无声粘捕；粘蝇纸开封后能使用两周左右；诱虫光源优质耐用，效果显著； 特点：整机结构结实耐用，效率更高。
12 | 定时杀菌消毒灯 | 220V/30w | 10 | 台 | 材质：防爆玻璃管体，密封保护头 技术标准：设有定时杀菌时间，防锈防腐蚀，提高了产品的整体刚性，结实、美观和耐用。
13 | 十二门风冷留样柜 | 1200*750*1935 | 1 | 台 | 智能风冷留样柜，配备留样大屏系统，精准记录每个样品的留样数据。 采用人脸识别、密码录入登录方式，安全可靠，高效的制冷系统保证了每个间室的温度均衡，是酒店、餐厅、学校、企事业单位等场所理想的留样设备，食品留样柜冰箱具有精确的温度控制系统，可以提供稳定的低温环境 强制冷风循环系统,高效制冷,保持柜内温度均匀 门柜框嵌入发热线,防凝露 蒸发器表面电泳耐腐蚀涂层,经久耐用 自动化霜,无需人工除霜 自蒸发冷凝水,无需外排水 智能温控,精准监测柜内温度,节能环保 可拆卸式门封,易清洁 柜门内嵌玻璃,方便观察内部样品 留样大屏软硬件系统软件具备离线使用功能 配备电子锁系统,防止无关人员打开柜门 系统带人脸识别、密码录入多中操作模式 留样样品可自主录入,自动保存留样记录 具备样品拍照、秤重、信息打印功能,方便溯源
14 | 农残降解食品净化消毒机 | 730*360*85 | 2 | 台 | 1、额定电压220V/500W；额定频率：50/60Hz； 技术要求和操作方式 ：触摸式控制系统 ，系统界面功能包含 （电源开关指示、肉类指示、海鲜指示、果蔬指示、餐具指示、谷类指示、自定义指示、设置 指示），主机外壳及净化仓 ，采用食品级ABS材料，一次注塑成型 食品净食机的作用机理 ：它是以自来水为净化的原材料 、无需任何化学添加 、 自来水通过水触媒发生器将水分子裂解 （2H2O → 2O2 + 4H+ + 4e），并产生 羟基自由基（-OH 羟自由 基）功能团，产生强氧化及还原作用 ，达到高效的快速去除农药残留 、激素、抗生素等有机毒物 。杀灭微生物：羟基自由基功能团能 快速与微生物细胞壁的脂肪类发生双链反应 ，将外部的脂蛋白与内部的脂多糖 ，穿透细胞壁渗透到内部 ，将细菌病毒物去除 。产品优势：灭菌消毒、分解毒素、 去除异味腥味、降解农药残留，隐藏食品的保鲜期 。 4、技术原理：仅用市政自来水 ，不添加任何化学物质 ，自来水达到“极化”的状态，此状态下，自来水具有更好的渗透性 、氧化性，可以达到降解食材表面及内部 农药残留、激素、抗生素等有机化合物 。同时在水中合成微酸性次氯酸达到快速杀灭大部分病菌的功效 。机器工作过程中无有害物质残留 ，无臭氧气体逸散 ，对 人体和环境安全无害 。 5、使用范围：蔬菜约净化量≥16KG/次/11min；瓜果约净化量≥60KG/次/8min；肉禽约净化量≥20KG/次/10min；海鲜约净化率≥22KG/次/12min；五谷约净化 率≥50KG/次/8min；餐具约净化率时间 8min
厨房小件
1 | 砍刀 | 1号 | 12 | 个 | 1.材质：不锈钢 2.规格：1号
2 | 菜刀 | 1号 | 20 | 把 | 1.材质：不锈钢 2.规格：1号
3 | 桑刀 | 1号 | 12 | 个 | 1.材质：不锈钢 2.规格：1号
4 | 尖刀 | 全钢 | 12 | 个 | 1.材质：不锈钢 2.规格：1号
5 | 剪刀 | 大号 | 10 | 个 | 1.材质：不锈钢 2.规格：大号
6 | 腻刀 | 5寸 | 15 | 把 | 1.材质：不锈钢 2.规格：5寸
7 | 面刀 | 大号 | 5 | 把 | 1.材质：PPT+不锈钢 2.规格：大号
8 | 打蛋抽 | 14寸 | 10 | 个 | 1.材质：不锈钢，无磁 2.规格：14寸
9 | 打蛋抽 | 12寸 | 10 | 个 | 1.材质：不锈钢，无磁 2.规格：12寸
10 | 打皮刀 | 大号 | 10 | 个 | 1.材质：不锈钢 2.功能：三合一
11 | 扁尺 | 标准款 | 10 | 个 | 1.材质：牛骨 2.规格：16CM
12 | 面案刮板 | 塑料 | 5 | 把 | 1.材质：塑料 2.规格：135*95mm
13 | PE菜墩 | 标准款 | 20 | 个 | 1.材质：低密度聚乙烯 2.规格：10cm厚 3.无毒无味，耐腐蚀，耐砍剁。 红、黄、白、绿各5个
14 | PE砧板 | 标准款 | 12 | 个 | 1.材质：低密度聚乙烯 2.规格：长方形 3.无毒无味，耐腐蚀，耐砍剁。 红、黄、白、绿各3个
15 | 大油炒 | 加厚 | 20 | 个 | 1.材质：不锈钢 2.规格：大号
16 | 小油炒 | 加厚 | 15 | 个 | 1.材质：不锈钢 2.规格：小号
17 | 擀面杖 | 长60厘米直径3.5厘米 | 5 | 个 | 1.材质：木质 2.规格：长60厘米直径3.5厘米
18 | 擀面杖 | 长40厘米直径3.5厘米 | 5 | 个 | 1.材质：木质 2.规格：长40厘米直径3.5厘米
19 | 走棰 | 中号 | 5 | 把 | 1.材质：木质 2.规格：中号
20 | 勺 | 长柄、加厚 | 2500 | 个 | 1.材质：304#不锈钢 2.规格：圆头
21 | 快餐盘 | 六格、加厚 | 2500 | 个 | 1.材质：304#不锈钢，一次冲压 2.规格：6格
22 | 铂金碗 | 12cm | 2500 | 个 | 1.材质：采用304#不锈钢板制造 2.规格：双层
23 | 筷子 | 23cm | 2500 | 双 | 1.材质：黑色磨砂 2.规格：23cm
24 | 落地电子秤 | 300kg | 2 | 个 | 1、秤台采用花纹钢制造； 2、秤体可推动滑行； 3、充电后电量可正常使用1-2个月； 4、仪表外壳密封性好，可防滴水，防护等级为IP63； 5、分辨率最高可达1/15000； 6、称量分度：300kg/100g； 7、显示分度值可根据需要自行切换； 8、液晶电子秤具LED背光功能。
25 | 台式电子秤 | 30kg | 2 | 个 | 1.台式，液晶屏显示 2.可称重量30公斤
26 | 克秤 | 3kg | 2 | 个 | 1.台式，液晶屏显示 2.可称重量3公斤
27 | 锅盖 | 58cm | 2 | 个 | 1.材质：不锈钢 2.规格：直径58cm吊锅专用
28 | 大锅盖 | 不锈钢 | 6 | 个 | 1.材质：不锈钢 2.规格：直径0.8米大锅灶专用
29 | 手勺 | 8两 | 10 | 把 | 1.材质：不锈钢带木手柄 2.规格：可盛8两
30 | 自助打菜勺 | 长把500mm | 50 | 个 | 1.材质：不锈钢 2.规格：长把500mm
31 | 大锅铲 | 材质不锈钢制作 | 10 | 把 | 1.材质：不锈钢 2.规格：方头铲
32 | 腰兜（钢） | 大号 | 10 | 个 | 1.材质：不锈钢 2.规格：大号
33 | 手铲 | 2# | 4 | 35 | 1.材质：不锈钢带木手柄 2.规格：长360mm
34 | 饼铲 | 大号 | 2 | 把 | 1.材质：不锈钢 2.规格：大号
35 | 饼铲 | 中号 | 2 | 把 | 1.材质：不锈钢 2.规格：中号
36 | 打粥舀子 | 12# | 20 | 个 | 1.材质：不锈钢 2.规格：65柄
37 | 水舀 | 14＂ | 10 | 个 | 1.材质：不锈钢 2.规格：45柄
38 | 水舀 | 20＂ | 10 | 个 | 1.材质：不锈钢 2.规格：45柄
39 | 不锈钢饭叉 | 26cm | 20 | 个 | 1.材质：不锈钢 2.规格：26cm
40 | 松饭叉 | 26cm | 5 | 个 | 1.材质：食品级树脂PP 2.规格：26cm
41 | 大饭勺 | 26cm | 5 | 个 | 1.材质：食品级树脂PP 2.规格：26cm
42 | 食品夹 | 9寸 | 30 | 个 | 1.材质：不锈钢、红胶面 2.规格： 9寸
43 | 插板 | 多功能 | 5 | 个 | 1.材质：加厚塑料 2.规格：多功能
44 | 油刷 | 大号 | 10 | 个 | 1.材质：羊毛+木质 2.规格：大号
45 | 锅刷 | 30cm | 10 | 把 | 1.材质：竹制 2.规格：30cm
46 | 油石 | 大号 | 2 | 个 | 1.材质：碳化硅 2.规格：粗细双面
47 | 地刮 | 60cm | 10 | 把 | 1.材质：橡胶 2.规格：60cm
48 | 漏勺 | 直径30cm长把 | 10 | 个 | 1.材质：不锈钢 2.规格：直径30cm长把
49 | 漏勺 | 直径22cm短把 | 10 | 个 | 1.材质：不锈钢 2.规格：直径22cm短把
50 | 电磁专用白钢桶 | 直径60cm | 6 | 个 | 1.材质：不锈钢，一次冲压 2.规格：直径60cm
51 | 电磁专用白钢桶 | 直径50cm | 6 | 个 | 1.材质：不锈钢，一次冲压 2.规格：直径50cm
52 | 电磁专用白钢桶 | 直径40cm | 6 | 个 | 1.材质：不锈钢，一次冲压 2.规格：直径40cm
53 | 电磁专用白钢桶 | 直径30cm | 10 | 个 | 1.材质：不锈钢，一次冲压 2.规格：直径30cm
54 | 保温桶 | 无嘴 60L | 4 | 个 | 1.材质：桶身不锈钢 2.规格：无嘴 60L
55 | 保温桶 | 有嘴 60L | 4 | 个 | 1.材质：桶身不锈钢 2.规格：有嘴 60L
56 | 反边斗盆 | 直径80cm | 4 | 个 | 1.材质：不锈钢，一次冲压 2.规格：直径80cm
57 | 反边斗盆 | 直径60cm | 15 | 个 | 1.材质：不锈钢，一次冲压 2.规格：直径60cm
58 | 反边斗盆 | 直径50cm | 15 | 个 | 1.材质：不锈钢，一次冲压 2.规格：直径50cm
59 | 反边斗盆 | 直径40cm | 15 | 个 | 1.材质：不锈钢，一次冲压 2.规格：直径40cm
60 | 带眼反边斗盆 | 直径60cm | 5 | 个 | 1.材质：不锈钢，一次冲压 2.规格：直径50cm
61 | 带眼反边斗盆 | 直径50cm | 5 | 个 | 1.材质：不锈钢，一次冲压 2.规格：直径50cm
62 | 油鼓 | 10#无磁 | 20 | 个 | 1.材质：不锈钢，一次冲压 2.规格：径295mm,高度150mm，7L
63 | 马斗 | 2.0# | 50 | 个 | 1.材质：不锈钢，一次冲压 2.规格：径160mm，高度48mm
64 | 油壶 | 无磁 | 10 | 个 | 1.材质：不锈钢 2.规格：410mL
65 | 调料缸 | φ180mm | 80 | 个 | 1.材质：不锈钢，一次冲压 2.规格：直径180mm
66 | 调料盒 | 6格 | 10 | 套 | 1.材质：不锈钢，一次冲压 2.规格：6格
67 | 保鲜盒 | 小号 | 50 | 个 | 1.材质：塑料 2.规格：天蓝色 270*200*100mm
68 | 保鲜盒 | 中号 | 50 | 个 | 1.材质：优质塑料 2.规格：天蓝色 330*240*120mm
69 | 保鲜盒 | 大号 | 50 | 个 | 1.材质：优质塑料 2.规格：天蓝色 390*270*150mm
70 | 留样盒 | φ80mm | 200 | 个 | 1.材质：不锈钢，一次冲压 2.规格：径80mm，高度75mm，圆形带盖
71 | 整理箱 | 中号白色 | 10 | 个 | 1.材质：塑料 2.规格：中号白色600*430*360mm
72 | 整理箱 | 中号蓝色 | 10 | 个 | 1.材质：优质塑料 2.规格：中号蓝600*430*360mm
73 | 周转箱 | 535*410*235 | 10 | 个 | 1.材质：优质塑料 2.规格：535*410*235
74 | 周转箱 | 630*480*350 | 10 | 个 | 1.材质：优质塑料 2.规格：630*480*350
75 | 毛菜筐 | 蓝色 | 20 | 个 | 1.材质：优质塑料 2.规格：蓝色600mm*400mm*250mm
76 | 净菜筐 | 白色 | 20 | 个 | 1.材质：优质塑料 2.规格：白色600mm*400mm*250mm
77 | 长方筛（大） | 640*465*215 红色 | 4 | 个 | 1.材质：优质塑料 2.规格：640*465*215
78 | 四格无锁厚刀箱 | 不锈钢 | 4 | 个 | 1.材质：不锈钢制作 2.规格：260*150*110mm
79 | 不锈钢方盘 | 400*600 | 50 | 个 | 1.材质：不锈钢制作，一次冲压 2.规格：400mm*600mm*48mm
80 | 不锈钢馒头盘 | 400*600 | 50 | 个 | 1.材质：不锈钢制作，一次冲压 2.规格：400mm*600mm*48mm
81 | 无磁平底方盘 | 600*400*70 | 10 | 个 | 1.材质：不锈钢制作，一次冲压 2.规格：600*400*70
82 | 无磁平底方盘 | 500*350*70 | 10 | 个 | 1.材质：不锈钢制作，一次冲压 2.规格：500*350*70
83 | 烤盘 | 铝制 | 10 | 个 | 1.材质：铝制 2.规格：600*400mm
84 | 烤盘 | 不沾 | 10 | 个 | 1.材质：镀铝不沾 2.规格：600*400mm
85 | 料理机 | 1200ML | 2 | 个 | 1.材质：加厚玻璃 2.规格：1200ML
86 | 不锈钢高压锅 | 340# | 2 | 个 | 1.材质：不锈钢 2.规格：340#
87 | 不锈钢高压锅 | 360# | 2 | 个 | 1.材质：不锈钢 2.规格：360#
88 | 电饭煲 | 23L | 6 | 台 | 1.材质：机身不锈钢 2.23L；220V/3KW
89 | 电饭煲 | 36L | 6 | 台 | 1.材质：机身不锈钢 2.36L；220V/3KW
90 | 筷子消毒机 | 台式不锈钢 | 3 | 个 | 1.材质：机身不锈钢 2.容积：200双筷子
91 | 保鲜膜 | 40# | 36 | 卷 | 1.材质：pvc 2.规格：40cm
92 | 烤盘垫纸 | 400*600 | 2 | 包 | 1.材质：木浆、硅树脂 2.规格：100个/包
93 | 锡纸 | 38cm | 10 | 卷 | 1.材质：铝箔纸 2.规格：长150米
94 | 隔热手套 | 长款 | 3 | 个 | 1.材质：涤纶、隔热棉 2.规格：长款
95 | 下栏盆 | 530*380*150 灰色 | 30 | 个 | 1.材质：加厚塑料 2.规格：530*380*150mm
96 | 下栏盆 | 610*420*175 灰色 | 30 | 个 | 1.材质：加厚塑料 2.规格：610*420*175 mm
97 | 小方巾 | 标准款 | 300 | 条 | 1.材质：纯棉 2.规格：300*300 mm
98 | 百洁丝 | 中号 | 200 | 个 | 1.材质：不锈钢 2.规格：中号
99 | 百洁布 | 标准款 | 200 | 个 | 1.材质：铝钛编制网 2.规格：1350*90*5mm
100 | 胶皮手套 | 乳胶 | 50 | 副 | 1.材质：乳胶 2.规格：大号
101 | 棉线拖布 | 40cm | 10 | 把 | 1.材质：木质把手 2.规格：40cm
102 | 拖布桶 | 45cm | 10 | 个 | 1.材质：塑料 2.规格：45cm
103 | 海绵拖布 | 40cm | 10 | 把 | 1.材质：塑料把手 2.规格：40cm
104 | 扫把 | 塑料把 | 10 | 把 | 1.材质：不锈钢、pp 2.规格：80cm高
105 | 撮子 | 塑料把 | 10 | 把 | 1.材质：不锈钢、pp 2.规格：25cm
106 | 塑料桶 | Φ425*465 | 5 | 个 | 1.材质：加厚塑料 2.规格：45L
107 | 塑料桶 | Φ480*520 | 5 | 个 | 1.材质：加厚塑料 2.规格：65L
108 | 塑料桶 | Φ545*600 | 5 | 个 | 1.材质：加厚塑料 2.规格：100L
109 | 塑料桶 | Φ670*720 | 5 | 个 | 1.材质：加厚塑料 2.规格：170L
110 | 冲孔分数盒 | 1/1*150mm | 20 | 个 | 1.材质：不锈钢 2.规格：1/1*150mm
111 | 分数盒 | 1/1*150mm | 70 | 个 | 1.材质：不锈钢 2.规格：1/1*150mm
112 | 分数盒 | 1/1*100mm | 70 | 个 | 1.材质：不锈钢 2.规格：1/1*100mm
113 | 分数盒 | 1/2*150mm | 100 | 个 | 1.材质：不锈钢 2.规格：1/2*150mm
114 | 分数盒 | 1/2*100mm | 100 | 个 | 1.材质：不锈钢 2.规格：1/2*100mm
115 | 分数盒盖子 | 1/1 | 35 | 个 | 1.材质：不锈钢 2.规格：1/1
116 | 分数盒盖子 | 1/2 | 35 | 个 | 1.材质：不锈钢 2.规格：1/2
117 | 粮食铲 | 小号 | 6 | 个 | 1.材质：不锈钢 2.规格：301ml
118 | 粮食铲 | 大号 | 6 | 个 | 1.材质：不锈钢 2.规格：640ml
119 | 脚踏式垃圾桶 | 450*320*750 68L | 10 | 个 | 1.材质：聚乙烯工程塑料 2.规格：68L
120 | 垃圾袋 | 800*1000 | 50 | 捆 | 1.材质：塑料 2.规格：每捆30个
121 | 移动式垃圾桶 | 460*570*940 100L | 4 | 个 | 1.材质：聚乙烯工程塑料 2.规格：100L
122 | 垃圾袋 | 900*1100 | 40 | 捆 | 1.材质：塑料 2.规格：每捆30个
123 | 方形保温箱（热菜） | 608*367*275 30L 嵌份数盒 | 90 | 个 | 高结晶型聚合物复合材料，以其独特而优越的性能成为目前增长最快的环保新型抗压缓冲隔热材料。EPP制品具有十分优异的抗震吸能性能、形变后恢复率高、很好的耐热性、耐化学品、耐油性和隔热性另外，其质量轻，可大幅度减轻物品的包装重量。 保热:+90-+70°C保温5-7小时
124 | 圆形保温桶（米饭） | 335*300 15L | 90 | 个 | 注塑，外层采用食品级耐碰撞共聚工程聚丙烯（PP），中间保温层采用高分子聚合物聚苯乙烯泡沫（EPS）作为保温层，内层304#不锈钢
125 | 方盘屉布 | 600*400 | 50 | 个 | 1.材质：硅胶 2.规格：600*400
126 | 电磁专用平底锅 | 32# | 20 | 个 | 1.材质：含磁不锈钢 2.规格：32#
127 | 电磁专用平底汁锅 | 26# | 16 | 个 | 1.材质：含磁不锈钢 2.规格：26#
128 | 电磁专用平底汁锅 | 28# | 16 | 个 | 1.材质：含磁不锈钢 2.规格：28#
129 | 电磁专用平底汁锅 | 30# | 16 | 个 | 1.材质：含磁不锈钢 2.规格：30#
130 | 电磁专用平底煎锅 | 28# | 16 | 个 | 1.材质：含磁不锈钢 2.规格：28#
合计 | #REF!