## 清单
序号 | 产品名称 | 产品描述 | 单位 | 数量 | 单价 | 总价
一、扫描监控
1 | 车底扫描系统 | 采用线阵相机，分辨率2048*n，180°视场角，IP68，承重50吨，支持-40-85℃工作，最高支持120Km/h车速检测，JPEG输出，具备专用客户端软件。 | 套 | 2
2 | 线圈 | 直流变频功能：抬杆和落杆速度可以独立调节，可以实现高速抬杆，快速通行； 事件日志记录、方便操作追踪 支持红外，地感，雷达等多种防砸 手动开闸功能：停电情况下可使用辅助工具使道闸保持打开状态 开/关到位输出接口：各1组 485控制接口：1组 开/关/停控制信号接口：各1组 红外/地感防砸信号接口：1组 保护接口（外接压力电波等保护设备）：1组 手柄控制接口：1组 工作温度和湿度：-30~60℃ 运行速度：1s 机箱材质：SECC 工作电压：AC220V 电机类型：直流无刷 杆子类型：直杆 道闸方向：全向 杆长：3米 含杆、防砸雷达等辅材 | 套 | 2
3 | 出入口道闸系统 | 1. 杆件类型：直杆；支持杆长：3米； 2. 电机类型：直流无刷； 3. 防砸功能：支持：压力波防砸、雷达防砸、线圈防砸、红外防砸； 4. 断电抬杆：支持；防撞功能：支持；断电手摇：支持； 5. 远程遥控：支持遥控器远程开关，最大距离50m； 6. 供电方式：AC 186~264V； 7. 工作温度：-40℃～+70℃； 8. 防护等级：IP54； 9. 安装方式：立式，采用压铁和膨胀螺丝将道闸进行固定安装 10. 支持遥控一建进入/退出车队模式，车队模式下道闸保持常开，地感、雷达的关闸信号应不起作用 11. 道闸同时满足开到位状态、无其他控制开信号、防砸线圈上无车条件时，计时到设定的延时落杆时间为0~255s可调 12. 支持道闸起落杆无极调速，可以实现快速起杆、慢速落杆，最快抬杆速度为0.6s 13. 栏杆机的杆子上标配防砸胶条，胶条采用高分子聚氨酯材料，当杆子下落过程中受阻力时会自动反弹杆子。 14. 设备宜具有放行计数控制功能，设备记录接收放行指令的次数与通过车辆检测器感知车辆通过的次数，判定相等并在车辆检测信号为无车时，设备自动运行到禁行状态。 15. 机箱采用厚度不低于1.5mm和抗拉强度极限不小于345MPa的钢板制成，或采用强度与之相当的材料和其他结构；栏杆机机身箱体具有锁止装置，开启应使用专用工具或钥匙（密钥）； | 套 | 4
4 | 道闸杆 | 颜色：红白相间； 外壳材料：铝合金； 产品尺寸：3000.0mm×100.0mm×45.0mm（长×宽×高） | 根 | 4
5 | 车辆防砸系统 | 发射频率：77GHz ~81GHz； 检测区域：0.3~6m（可调）； 防砸区域：0~2m（可调）； 检测目标：人、车； 在线调试：支持（串口、APP通过wifi进行调试）； 升级功能：支持（串口、APP通过wifi在线升级）； 工作电压：DC9V~12V | 套 | 4
6 | 车牌摄像机 | 快门：1/30秒至1/100,000秒 传感器类型：1/3" Progressive Scan CMOS 自动光圈：DC驱动 ICR切换：支持 镜头：电动镜头3.1-6mm 日夜转换模式：ICR红外滤片式 数字降噪：3D数字降噪 视频压缩标准：H.264/H.265/MJPEG 视频压缩码率：32 Kbps~16M bps 帧率：25fps(1920*1200) 图像设置：饱和度,亮度,对比度,白平衡,增益,3D降噪通过软件可调 图像格式：JPEG 最大图像尺寸：1920*1200 存储功能：支持SD/SDHC 通用功能：心跳,密码保护,NTP校时 支持协议：TCP/IP,HTTP,DHCP,DNS,RTP,RTSP,NTP,支持FTP上传图片 抓拍功能 智能识别：车牌识别、车型识别、车标识别、车辆子品牌，车身颜色识别 补光灯控制：补光灯自动光控、时控可选； 含补光灯、支架等辅材 | 台 | 2
7 | 车牌摄像机-立杆支架 | 颜色：银色； 外壳材料：金属(铝) | 根 | 2
8 | 车牌摄像机 外置485补光灯（黑色） | RS-485接口：1个； 光通量：700lm； 供电方式：170Vac～264Vac； 防护等级：IP66 | 台 | 2
9 | 驾驶位抓拍摄像机 | 传感器类型：1/1.8英寸CMOS； 像素：400万； 最大分辨率：2560×1440； 最低照度：彩色：0.001lux@F1.9 黑白：0.0001lux@F1.9 0Lux（红外开启）； 最大补光距离：50m 镜头焦距：2.8mm～12mm； 镜头光圈：F1.9~F2.9； 光学变倍：4倍； 支持机动车、非机动车、人脸、人体检测； 网络接口：1个，支持10M/100M网络数据； 供电方式：DC12V/3A±10%；PoE（802.3at）； 防护等级：IP66；TVS 6000V防雷、防浪涌和防突波保护； 含配套支架、立杆等辅材 | 台 | 4
10 | 集线盒组件 | 产品尺寸：Φ156.3mm×40.0mm； 包装尺寸：171.0mm×165.0mm×54.0mm（长×宽×高）； 净重：0.5kg | 套 | 4
11 | 驾驶位抓拍摄像机-立杆支架 | 产品尺寸：347.1mm×115.0mm×161.7mm（长×宽×高）； 净重：0.9kg | 根 | 4
12 | 驾驶位抓拍摄像机-立杆支架 | 安装方式：柱装； 承重：7.0kg； 执行标准：Q/DXJ 064-2018； 外观颜色：白色； 适配机型：具体型号以选型为准 | 根 | 4
13 | 驾驶位抓拍摄像机-杆件1.8m | 1.8米114圆管，壁厚2.0，法兰6*220*220，白钢球，预埋件4-m14-500 | 根 | 4
二、监控中心
14 | 视频云综合应用平台 | 1、业务功能：支持视频、云台、录像、上墙、设备报警、智能报警（需配套智能前端）、视频分享等功能； 2、管理功能：设备管理、组织管理、角色管理、部门管理、用户管理、录像计划、报警预案、级联管理等基础功能； 3、平台运维功能：支持物理设备运维管理，服务运维管理，业务运维管理 4、统一门户：统一鉴权、统一门户登录功能； 5、支持配置下级平台的通道视频存储在本级计划，支持配置录像生命周期，支持配置通道计划的断网补录功能 6、支持最多4个预览业务视窗并行活动，支持1、4、6、8、9、13、16、20、25、36、64或自定义等多种视窗分割选择，预览画面可展示智能规则线，支持窗口预览无分割、1+3模式、1+5模式3种分割模式选择，支持在分割子画面拖移，实现视频局部放大的功能 7、支持H264、H265、SVAC等编码格式播放，支持播放叠加设备信息，包括日期、时间、星期，码流编码标准、码流分辨率和码流实时速率等，支持窗口预览下30秒、1分钟、2分钟、5分钟和10分钟等5种可选时间范围的录像即时回放，时间进度条自由调整。 | 套 | 1
15 | 视频云_检查站管理系统 | 支持检查站基础信息管理配置，实现检查站智能预警、分类引导、核录安检、拦截封控等查控基础业务功能。 支持检查站基础信息管理功能； 支持检查站通道设备管理功能； 支持检查站警备装备信息管理功能； 支持检查站执勤人员信息管理功能； 支持检查站实时车辆、人员、物品监测功能； 支持人车黑名单、人车临时黑名单、车辆白名单管理与布控； 支持人员车辆实时预警与历史预警查询功能； 支持站级勤务管理、查控预案、值班排班、工作机制管理功能； 支持预警车辆分类引导功能； 支持人、车、物实时安检与异常处置功能； 支持人、车、物关联与历史查询功能； 支持闯卡车辆封控拦截功能； 支持站级通行、查控、战果、勤务统计分析功能。 支持设置车辆免检信息，对免检期内车辆进行免检，支持免检车辆信息共享。 支持弹窗声音提示、人员车辆预警信息展示。 支持查看预警详情以及处置； 支持异常车辆处置以及处置信息录入。安检记录关联车辆、人员、物品及其处置信息。 支持车牌号码、人员姓名以及证件号码历史记录查询。 支持统计不同点位、不同时间段的车辆抓拍数量、黑名单／白名单车辆数量、人脸抓拍数量、人员预警数量。 | 套 | 1
16 | 视频云解析平台 | 支持人像、车辆、结构化、步态等解析任务下发、特征比对（1:1、1:N、N:N）、属性检索、人像等基础智能能力，覆盖人脸、人体、机动车、非机动车、步态等多目标。 基于底层人像聚类技术和服务，将同一人员在不同时间、地点的抓拍人脸、人体记录聚合成一个人员档案,提供人脸、人体以图搜档，属性搜档，档案轨迹还原等能力，支撑上层应用平台的一人一档应用 根据用户配置的调度策略，逐级调用不同层级的常口库，最终确认人员身份信息。 智能分析配置-excel导入通道：单次最大导入5W条记录，要求每10000条记录耗时不超过5s； 智能分析配置-设备树筛选后批量导入：设备树点位筛选后批量导入：筛选结果集5w时，一键全部导入不超过10s； 单用户身份核查，查询1000W底库，输入图片、人员库等耗时小于2S； 10用户并发身份核查，查询1000W底库，输入图片、人员库等平均耗时小于3S； 单用户人脸抓拍检索，查询3000W抓拍库，输入图片、时间、地点、相似度等耗时小于2S； 10用户并发抓拍检索，查询1亿抓拍库，输入图片、时间、地点、相似度等平均耗时小于3S； 过车数据/二次分析数据达到1000W，单用户图搜返回结果，不超过3s； 过车数据量1亿，10个用户并发属性检索（抓拍地点、抓拍时间、车牌号码），平均返回结果不超过3s，查询出的数据量3000W； 结构化数据底库3000W场景下，单用户图搜查询速度：人、机动车、非机动车(默认条件，实时任务)查询时间小于3S； 监控点：10w，底库各5000W场景下，10用户并发属性查询查询速度：人、机动车、非机动车(默认条件，实时任务)查询时间小于3S； 图搜性能指标以上层应用平台（人像、车辆、结构化）为准。 支持同一个网络内，上下两级平台的人脸抓拍库的跨级图搜，根据抓拍点位编码所属下级平台智能化路由到多个下级平台并实现结果集合并。 支持同一个网络内，省市或者市县两级平台实现智能应用的人脸布控、人脸预警汇聚展现。 | 套 | 1
17 | 视频云对接网关 | 基于GB/T 28181等联网标准实现视频监控平台间的级联、互联功能，支持多平台多层次级联，实现平台之间的跨域互联互通与资源共享，具备高度的开放性与灵活性，为各行业视频监控业务提供高效易用、可靠灵活的解决方案。 支持协议版本： 1、GB/T 28181-2011 安全防范视频监控联网系统信息传输、交换、控制技术要求。 2、GB/T 28181 修改补充文件。 3、GB/T 28181-2016 公共安全视频监控联网系统信息传输、交换、控制技术要求。 4、GB/T 28181-2022 公共安全视频监控联网系统信息传输、交换、控制技术要求。 支持控制、传输流程和协议接口： 1、注册和注销。 2、实时视音频点播。 3、设备控制。 4、网络设备信息查询。 5、设备视音频文件检索。 6、历史视音频的回放和下载。 7、录像回放控制。 8、订阅和通知。 9、报警事件通知和分发。 | 套 | 1
18 | 策略管理模块 | 定制研发： 1、策略管理 （1）支持策略的新增、编辑、删除、启停操作； （2）支持通过新增策略，完成策略名称、策略描述基本信息创建与策略模型以画布的形式编排各类元件形成相关的策略，用以对事件进行有效性提升； 2、可视化编排 （1）可依据业务场景，基于已上架元件对策略执行规则进行可视化编排，可选择已导入的事件元件（输入元件、输出元件）、函数元件、算法元件； （2）支持对拖入元件删除与编辑，编辑信息包括元件名称、元件描述等； （3）支持将事件输入元件拖入到策略输入面板块处，并编辑输入告警类型，完成策略模型输入事件的确定； （4）支持将函数元件、算法元件等拖入到策略检测面板块处，并编辑相应函数过滤规则信息，完成事件的检测与筛选； （5）支持将事件输出元件拖入到策略输出面板块出，对检测筛选出的事件进行标记输出； 3、策略检索 支持通过策略关联的算法、启用状态、策略名称、策略描述对策略进行检索； | 套 | 1
19 | 策略中心模块 | 定制研发： 1、优先级调度策略 （1）支持历史解析任务（录像任务、本地任务）、事件解析视频流任务的优先级调度策略，配置任务时可以选择优先级； （2）解析任务下发时，优先执行优先级更高的任务； （3）支持优先级调度配置权限管理，仅拥有权限的用户可配置优先级； 2、限流策略 （1）支持限流功能启停控制； （2）支持视频结构化、事件视频结构化、事件图片抓拍限流配置，系统可自动识别当前业务是否超限且有正确提示，超限后无法添加新的解析任务； （3）图片抓拍限流可选择限流节点，限流开启后，可查看未来2小时内各通道图片抓拍计划详情； 3、弹性伸缩策略 （1）支持视频算法解析节点中算法包（含算法包详细信息）自动启用和停止，并可查弹性伸缩时间点，各解析节点实时并发任务数； （2）支持图片算法解析节点中算法包（含算法包详细信息）自动加载和卸载，并可查弹性伸缩时间点，各解析节点实时并发解析能力； 4、闲时调度策略 支持闲时调度策略，可选择延时（不延迟、4小时、8小时、12小时）错峰分析事件类图片流分析任务 | 套 | 1
20 | 策略成效模块 | 定制研发： 1、统计周期 支持按照时间选择统计周期，可展示今天、近7天、1个月及自定义周期范围内的策略成效； 2、告警成效统计 支持告警检测结果统计，可统计检测告警总数、智能过滤告警数、有效告警数； 3、高频告警成效统计 支持按照高频告警类型统计策略检测情况，可查看告警总数及过滤告警数； 4、运行情况统计 支持统计策略运行情况，可统计策略总数、运行中策略数、未运行策略数； | 套 | 1
21 | 云解析平台重点人管控 | 定制研发： 业务平台预警推送：1、支持配置第三方平台应用系统，支持配置平台IP、订阅预警人员类型；2、支持推送预警信息，预警推送范围支持按照重点人类别进行配置3、支持对本级第三方平台进行增删查改； 人员档案数据汇聚和推送：1、支持接收下级平台聚类得到的重点人员档案并上报到上级平台 本级重点人管理：1. 支持本级重点人按照不同的人员类型批量导入或者单个新增，人员信息包括人员类型、人脸图片、证件类型、证件号码、姓名、性别等基础信息2. 支持对业务下级下发内容进行配置管理，配置范围：布控对象（脱敏ID+图片、脱敏ID+身份ID+图片）等，支持接收下级平台产生的预警与聚档结果； 态势分析和预警统计：1、支持展示接收的上级布控对象、本级布控对象数量统计，按照部省市县四个维度进行区分统计展示；2、支持展示预警产生、预警核验通过的数量统计；3、支持展示预警上报信息返回与未返回的身份信息统计；4、支持展示本地人员信息库人员下发情况；5、支持一周预警产生趋势，包括预警总量、外地人预警、跨地市移动6、预警区域分布，根据预警产生的点位分布统计，细化到地市管辖的区县7、第三方业务系统接收预警统计排名 自定义核验策略：1. 支持预警1:1核验逻辑1.1、支持配置1:1核验逻辑，配置该逻辑可以不用导入具体点位；1.2、支持配置核验n/m核验通过的预警上报，同一预警的场景下，n为核验通过的厂家数，m为多算法的厂家数；n《=m1.3、上报主厂家预警，即触发原始预警的厂家；2. 预警等待核验逻辑（实现前提：多个算法厂家之间，源抓拍点位部分重合）2.1、支持配置预警等待核验逻辑，配置该逻辑需要导入具体的点位，这部分点位是多个算法比对重合的点位集，点位通道编码需保持一致；2.2、支持配置核验n/m核验通过为同一人的预警上报，同一预警的场景下，n为核验通过的厂家数，m为多算法的厂家数；预警核验为不同人的结果，支持配置是否上报，上报的情况，则为多个报警上报，不上报的情况，则不再上报；2.3、上报主厂家预警，即触发原始预警的厂家；3. 预警去重逻辑，去重逻辑开启后，同一抓拍预警为同一人的预警仅上报一个，同一抓拍预警为不同人的支持上报多个； 多厂家多算法预警核验：多厂家多算法场景下，单个厂家上报预警信息后，会调用其它厂家算法引擎进行再次核验，根据核验策略决定是否上报此条预警信息 运维管理：实现数据对账功能，通过对账接口对特征数据的接收情况进行对账核查 日志管理：实现对用户操作日志和系统处理日志的记录和维护，可对日志按照时间、类型等进行条件检索 身份信息反馈：接收到本级/下级平台推送的重点人员比中结果信息后，根据唯一标识检索重点人员身份信息和照片，并将身份信息和照片通过告警接口响应消息返回给本级/下级平台反馈对象：产生比中的平台 轨迹接收：通过告警接口接收本级/下级平台推送的重点人员比中结果信息，并校验比中结果信息的有效性 轨迹推送：根据需要将融合后的轨迹信息通过轨迹信息发送接口转发给本级各业务系统、大数据平台和qingbao平台等进行分析和应用推送对象：非产生比中的平台 特征下发：根据下级平台注册和审批信息，通过特征同步接口将重点人员照片特征向下级平台进行推送和同步更新，可监测特征同步的进度和状态 重点人员信息查询：可根据条件检索重点人员基本信息和照片信息，对重点人员信息进行手动维护 重点人员身份信息核查：下级平台比中重点人员轨迹后，将比中信息发送给省级平台，省级平台再发送至部级平台，部级平台根据重点人员唯一标识核查身份信息，并将重点人员基本信息和照片逐级返回给下级平台 下级平台认证：当下级平台与部级平台进行数据交互时，需对下级平台权限进行安全认证，认证通过后才能正常交互数据 下级平台状态监测：对下级平台的运行状态进行监测，包括下级平台在线状态 下级平台维护：对下级平台基本信息进行维护管理，包括查询、修改、注销等 下级平台审批：对注册完成后的下级平台进行审批，并对下级平台进行授权，审批通过后的下级平台可与部级平台进行数据交互 下级平台注册管理：实现下级平台的注册申请，添加下级平台基本信息，包括：平台名称、平台IP地址、平台端口、平台厂商、算法厂商、算法版本、所属公安机关、行政区划、公安机关联系人、公安机关联系方式、平台厂商联系人、平台厂商联系方式等，注册完成后提交审批 身份信息接收：通过告警响应接口接收部级平台返回的比中重点人员身份信息和照片 比中结果推送：将算法引擎比中的重点人员告警信息通过告警接口推送给部级平台，包括重点人员唯一标识和动态抓拍数据信息 特征数据同步：将接收到的特征数据同步给算法引擎，用于后续的特征比对服务 特征数据存储管理：对接收到的特征数据进行存储和管理，可查看数据接收的状态、数量，实现特征数据的更新操作 特征数据接收：通过特征同步接口实时接收部级平台推送的重点人员特征数据，保证数据接收的及时性和准确性 | 套 | 1
22 | 云计算元件管理模块 | 定制研发： 1、元件管理 （1）支持以元件形式管理在策略管理中需要用到的策略。元件类型包括事件元件（事件输入元件、事件输出元件）、函数元件、算法元件； （2）支持元件导入操作，可导入大小不超过50M的jar包，导入后可展示元件基本信息； （3）支持元件的编辑、删除，并可对元件进行条件检索和列表展示； 2、事件元件 （1）支持添加事件元件，事件元件包括事件输入元件和事件输出元件； （2）支持导入事件输入元件包，上传后可自动获取展示元件类型、元件版本、事件来源等信息，支持自定义填写元件名称、元件描述； （3）支持元件的查看、编辑、删除操作，并可对元件进行条件检索和列表展示； 3、函数元件管理 （1）支持导入函数元件包，上传后可自动获取展示元件类型、元件版本、事件来源等信息，支持自定义填写元件名称、元件描述； （2）支持元件的查看、编辑、删除操作，并可对元件进行条件检索和列表展示； （3）函数元件包括聚合元件、目标框过滤元件、时间过滤元件、地址过滤元件； 4、函数元件 （1）聚合元件可结合实际业务场景，根据时间周期聚合智能事件报警，在配置时间周期内的仅上报一条事件； （2）时间过滤元件可根据告警时间对智能事件进行过滤，仅上报配置时间周期内的事件； （3）地址过滤元件可根据摄像机所在地址对智能事件进行过滤，仅上报包含关键字的事件； （4）目标过滤元件可根据时间周期内智能事件目标框重叠面积比例，过滤重复事件； 5、算法元件管理 （1）支持导入算法元件包，上传后可自动获取展示元件类型、元件版本、事件来源等信息，支持自定义填写元件名称、元件描述； （2）支持元件的查看、编辑、删除操作，并可对元件进行条件检索和列表展示； （3）算法元件包括误报库元件； | 套 | 1
23 | 视图融合应用 | 定制研发： 基于GIS电子地图，对周边视频监控的实时视频和历史录像进行结构化分析，进行目标（人脸、人体、非机动车、机动车）追踪，将研判的线索加入轨迹后，在地图上进行刻画目标轨迹，并在新的轨迹点继续进行录像结构化分析，最终还原完整的目标轨迹。可用于历史录像嫌疑目标及为现发类警情或案件的研判快速提供关键线索等场景。 一、 软件参数 1、追踪任务 1）支持上传人脸、人体、非机动车和机动车等图片信息，设置追踪时间和地点范围后创建追踪任务； 2）支持先不设定追踪目标图片，根据案件范围创建追踪任务后进行图片和视频解析后，从解析后的视频图播应用研判嫌疑目标后再加入追踪进行特性目标追踪； 3）支持在追踪任务管理，支持在追踪任务列表查看全部和在解析中追踪任务，可开启或暂停追踪任务，可一键跳转到该任务的目标追踪页查看追踪详情，支持手动删除对应的追踪任务； 2、追踪范围 1）支持通过地图方式选择追踪分析的监控点范围，在地图上可通过附近的功能自动选择起点周边200米或自定义追踪半径范围内的监控点位，系统自动估算追踪半径范围内，目标步行或骑行所需时间； 2）支持基于追踪起点对地图内任意点位进行鼠标测距计算，系统可自定基于追踪起点估算测距点位的距离及目标步行或骑行所需时间； 3）追踪研判过程中支持根据当前追踪轨迹随时调整追踪范围后继续追踪； 3、视频图播-追踪研判 1）支持开始分析后，在地图上可弹窗视频图播的视频追踪窗口，视频图播窗口支持最小化、最大化和关闭，支持跟追踪地图一机双屏使用； 2）支持通过视频图播方式，系统自动基于与上传的目标图片相似度匹配缩略图结果，可手动调整相似度后触发检索； 4、视频图播-加入追踪 支持对缩略图或视频中的截图目标进行加入追踪，加入追踪后，系统将会对加入追踪的图片一同进行比对检索，更新追踪结果，同时联动对该缩略图进行收藏； 支持取消加入追踪，支持在缩略图卡片上针对已加入追踪的目标取消加入追踪； | 套 | 1
24 | 云计算数据一体机 | 数据存储能力：支持单台服务器存储50亿条数据 数据生命周期管理模块：支持接入的数据提供生命周期的管理；； 数据接入模块：针对实时流数据提供安全，可靠，可弹性扩展的数据传输平台，以消息流方式接入其他结构化数据；； 数据备份模块：支持对数据进行远程的备份功能;； 数据流量统计模块：支持对接入的数据进行流量统计，包括正常入库数据和异常入库数据等；； 数据实时接入模块：支持车辆、人像、Mac、RFID、交通业务等数据实时接入，支持数据入库前运维上自动建表；； 数据查询模块：数据查询服务是为上层服务提供统一REST接口，支持车辆、人像、Mac、RFID、交通业务的抓拍记录模糊查询、精确查询、关联查询； 两节点部署支持：支持两个节点部署云数据库集群环境,该场景下支持高可靠且支持水平扩展 外形规格：2U 高密度服务器； 处理器：Intel E5-2640 8核 ； 内存：128GB DDR4 节点； 硬盘：1T SATA盘 2.5' * 4节点；2T SATA盘 2.5' ；480G SSD固态硬盘 2.5' * 3； 网口：4千兆网口（RJ45接口） ； 接口：支持USB接口、VGA接口、串口、网络接口； 电源：1600W, 1+1冗余电源 | 套 | 1
25 | 视频云服务系统 | Intel Xeon Silver 4310 (12C,2.1GHz,18 MB)*2； 32GB/DDR4/ECC*2； 4TB/SATA/7.2K RPM/企业级*2； SSD/480GB/SATA/读写混合型*2； SAS HBA卡，支持RAID 0/1/10*1； 四口千兆电口网卡*1； 900W 冗余电源。 | 套 | 2
26 | 网络视频存储服务器 | 1. 主处理器：64位高性能多核处理器； 2. 操作系统：国产操作系统； 3. 控制器：单控制器； 4. 高速缓存：标配8GB，可扩展至32GB； 5. 硬盘参数：单硬盘容量 4TB 缓存256MB；转速7200RPM； 不少于16块，含4TB硬盘16块 6. 支持同时进行3072Mbps视（音）频码流存储，3304Mbps视（音）频码流转发、1200Mbps视（音）频码流回放 7. 可支持不低于800MBps的图片并发输入，同时不低于800MBps图片并发输出 8. 在转发模式下，可支持6600Mbps视（音）频码流的转发 9. 支持纠删码技术， 最多可以支持16个盘掉线或者损坏，数据仍然有效，保留的硬盘中的数据可正常读出，且新数据可正常写入.创建RAID后即为同步完成状态 10. 当系统检查到硬盘损坏、坏块太多、读写大量异常或者无法获取硬盘信息等问题，硬盘会被定义为错误盘，用户界面硬盘位标识为红色。 | 套 | 1
27 | 平台管理服务器 | 型号：23.8寸 系统：windows 11家庭中文版 CPU：英特尔 酷睿 i5-124000H处理器 内存：16GB DDR4 3200MHz内存 硬盘：1TB固态 PCIe 4.0高速固态硬盘 显卡：集成显卡 网卡：802.11ax Wi-Fi6+蓝牙无线网卡/千兆有线网卡 键鼠：标配有线键鼠套装 | 套 | 1
28 | 操作平台 | 根据现场定制 | 套 | 1
29 | 智能显示系统 | 面板尺寸：49英寸； 亮度：380cd/m²； 安装方式：底座、壁挂、拼接； 信号输出标配：CVBS×1、RS232(RJ45)×1、HDMI×2、VGA×1、Audio out×1； 信号输入标配：VGA(D-Sub)×1、CVBS(BNC)×1、DVI-D×1、HDMI×1、RS232(RJ45)×1、USB多媒体×2、AUDIO IN ×1、IR×1； 支持的分辨率：1920×1080 | 套 | 1
30 | 数字超高清解码器 | 支持1路HDMI信号或1路VGA输出 支持1路HDMI音频输出 支持SVAC/MPEG4/MPEG2/H.264/H.265/MJPEG标准网络视频流解码 QCIF/CIF/2CIF/HD1/D1/720P/1080P/300W/500W/600W/800W/1200W视频解码 支持通过串口控制屏幕开关 支持支持3路1200W@25fps(4000*3000）4路800W@30fps，(3840*2160)，6路600W@25fps (3392*2008)，8路500W @25fps(2560*1920)，9路400W @25fps(2688*1520)，10路300W@30fps(2048*1536)，12路300W@25fps(2048*1536)，16路1080P @30fps(1920*1080)，支持8路1080P@60fps解码H264和H265解码能力相同 支持1/4/9/16/25/36/64画面分割切换 HDMI输出接口支持3840x2160,，1920x1080,1280x1024，1280x720，1024x768五种显示分辨率 支持Onvif、RTSP协议接入，支持国标GB28181接入 ； 支持远程录像文件的解码输出 支持解码轮巡； 支持smart IPC； 支持底色选择； 支持1个10M/100M/1000M自适应以太网接口 加强用户保密等级：HTTP的MD5加密，HTTPS和SSL证书认证，TELNET的密码修改同步应用的用户账号管理 采用标准网络协议和标准压缩算法，在各种平台上轻松实现互联互通 | 套 | 1
31 | 200万红外定焦海螺网络摄像机 | 传感器类型：1/2.8英寸CMOS； 像素：200万； 最大分辨率：1920×1080； 最低照度：0.002Lux（彩色模式）；0.0002Lux（黑白模式）；0Lux（补光灯开启）； 最大补光距离：50m（红外）； 镜头类型：定焦； 镜头焦距：3.6mm； 通用行为分析：绊线入侵；区域入侵； 视频压缩标准：H.265；H.264；H.264B；MJPEG（仅辅码流支持）； 智能编码：H.264：支持 H.265：支持； 宽动态：120dB； 内置MIC：支持； 报警事件：网络断开；IP冲突；非法访问；动态检测；视频遮挡；绊线入侵；区域入侵；音频异常侦测；电压检测；智能动检（人）；安全异常； 接入标准：ONVIF（Profile S/Profile T）； CGI；GB/T28181（双国标）； 供电方式：DC12V/POE； 防护等级：IP67 | 台 | 14
32 | 200万高清红外枪型摄像机（含支架） | 支持绊线入侵，区域入侵 采用高性能200万像素1/2.8英寸CMOS图像传感器，低照度效果好，图像清晰度高 可输出200万（1920×1080）@25fps 支持H.265编码，压缩比高，实现超低码流传输 内置红外补光灯，最大红外监控距离50米 支持走廊模式，宽动态，3D降噪，强光抑制，背光补偿，数字水印，适用不同监控环境 支持ROI，SMART H.264/H.265，灵活编码，适用不同带宽和存储环境 支持DC12V/POE供电方式，电压值12V，方便工程安装 支持IP67防护等级 | 台 | 4
33 | 监控专用交换机 | 交换容量≥36Gbps，包转发率≥26.78Mpps 端口类型：16 个千兆电口，2 个千兆 SFP PoE：支持 POE/POE+，POE 功率超过 247W 二层功能：支持MAC 地址≥8K 长期工作温度：长期工作环境温度范围：0℃~45℃ 长期工作湿度：长期工作环境相对湿度为 5%~95% 工作模式：支持标准模式、端口隔离、汇聚上联、流控关闭四种工作模式 | 台 | 2
34 | 安装调试费 | 设备安装、调试、软件运行、辅材等 | 项 | 1
三、综合布线
35 | 42U标准机柜 | 2000*800*600 | 台 | 2
36 | 24口模块化配线架(网络) | 含有24口标准RJ45信息模块 端口模块化，方便单个端口拆装或更换 标准19〞安装，1U高度 带宽频率支持100MHz，速率支持100Mbps 支持110或Krone工具进行端接 | 台 | 10
37 | 线缆管理器 | 安装于 19 英寸标准机柜、机架，适用于配线架及设备跳线的水平和垂直方向的线缆管理 | 个 | 23
38 | 网络模块 | 8 芯针触点材料为 50μm 的镀金层，耐用性为 1500 次插拔。打线柱外壳材料为聚碳酸酯，IDC 打线柱夹子为磷青铜。 | 个 | 194
39 | 双口面板 | 接口类型：通常为两个 RJ45 接口，用于连接以太网网线，实现网络设备的接入。部分双口面板可能会有一个网络口和一个电话口的配置。 网络标准：支持多种以太网标准，如 IEEE 802.3u（快速以太网）、IEEE 802.3ab（千兆以太网）等，可适应 10M/100M/1000M 以太网网络环境，满足不同网络速率的需求。 材质： 面板材质：多采用 PC（聚碳酸酯）阻燃塑胶或 ABS（丙烯腈 - 丁二烯 - 苯乙烯共聚物）等材质，具有良好的阻燃性、抗冲击性和耐用性，能适应不同的使用环境。 内胆材质：一般为 PC 与尼龙复合材质，坚固且具有一定的韧性，可保护内部的网络模块和接线端子。 触点材质：通常选用磷锡青铜合金，这种材质具有良好的导电性和抗氧化性，可确保信号传输的稳定性和可靠性。 外观尺寸：遵循 86 型面板标准，长和宽均为 86mm，厚度一般在 10 - 15mm 左右，能与标准的 86 型暗盒适配，方便安装在墙壁上。 颜色：常见的有白色、米色、灰色等，一般为纯色，以与各种装修风格相匹配，保持整体美观。 防尘设计：许多双口网络面板配备有弹簧式防尘盖，在接口不使用时，防尘盖会自动关闭，防止灰尘、杂物进入接口，保持接口清洁，延长使用寿命。 打线方式：网络模块多采用 110 型打线方式，操作简便，接线牢固，可有效降低信号传输过程中的衰减和干扰。 线序标识：在网络模块上有清晰的 T568A 和 T568B 线序标识，方便安装人员按照标准线序进行网线连接，确保网络连接的正确性和稳定性。 | 个 | 73
40 | 单口面板 | 接口类型：通常为 RJ45 接口，这是一种用于连接以太网网线的标准接口，能支持多种网络设备的接入。 网络标准：支持如 IEEE 802.3u（快速以太网）、IEEE 802.3ab（千兆以太网）等标准，可适应 10M/100M/1000M 以太网网络环境，满足不同网络速率的需求。 材质：面板材质多为 PC（聚碳酸酯）或 ABS（丙烯腈 - 丁二烯 - 苯乙烯共聚物）塑料，具有良好的阻燃性、抗冲击性和耐用性；内部的网络模块通常采用磷青铜等优质金属材料，以保证良好的导电性和信号传输性能。 颜色：白色。 外观尺寸：遵循 86 型面板标准尺寸，即长和宽均为 86mm，厚度通常在 10 - 15mm 左右，能适配标准的 86 型暗盒，方便安装在墙壁上。 防尘设计：部分单口网络面板配备有弹簧式防尘盖，在不使用时可以自动关闭，防止灰尘、杂物进入接口，保持接口清洁，延长使用寿命。 打线方式：网络模块通常采用 110 型打线方式，这种方式操作简单，接线牢固，能有效降低信号传输过程中的衰减和干扰。 线序标识：在网络模块上会有清晰的 T568A 和 T568B 线序标识，方便安装人员按照标准线序进行网线连接，确保网络连接的正确性和稳定性 | 个 | 48
41 | 网线 | 电气性能参数 工作电容：≤5.6nF/100 米。 线对对地电容不平衡：≤330pF/100 米。 额定传输速率（NVP）：65%。 线对时延差：≤45ns/100 米。 最大导体直流电阻：9.38Ω/100 米（24AWG）。 线对直流不平衡电阻：≤2%。 绝缘电阻最小值：5000MΩ/Km。 物理特性参数 传输带宽：大于 100MHz，通常可达 155MHz。 导体线径：≥ 0.51mm（线规为 24AWG）。 绝缘线径：0.92mm。 UTP 电缆直径：约 5mm。 整箱线长：常见为 305 米。 最小弯曲半径：操作时一般为 20 - 26mm，安装时为 40 - 52mm。 最大安装拉力：75 - 80N。 传输性能参数 传输速率：支持 1000Mbps 的传输速率，可满足千兆以太网需求，也能向下兼容百兆以太网。 特征阻抗：100Ω 左右。 | 米 | 16000
42 | 网络跳线 | 超五类网络跳线(1米，蓝色) | 条 | 240
43 | 跳线制作 | 超五类 | 套 | 150
44 | AP | 1、工作模式：采用整机双频4流设计，可同时工作在802.11a/b/g/n/ac/ac wave2/ax模式； 2、协商速率：整机协商速率≥2.975Gbps，其中5G射频速率≥2.4Gbps，2.4G射频速率≥0.575Gbps； 3、接口设计：≥1个2.5G光接口，≥1个10/100/1000Mbps接口； 4、物联网：内置蓝牙5.1模块； 5、安装方式：安装方式灵活，支持面板、壁挂和吸顶等多种安装方式； | 台 | 8
45 | AP交换机 | 1、交换容量≥336Gbps，包转发率≥38.8Mpps 2、端口类型≥24个10/100/1000 Base-T 端口，≥2个1G SFP端口 3、POE供电370W；支持POE+，单端口最大功率输出功率35W 4、支持端口防雷：6KV 5、支持DHCP Snooping，可防私接 6、支持基于端口的VLAN 7、支持广播风暴抑制、未知单播抑制、多播风暴抑制、支持黑洞MAC 8、支持端口镜像、端口自环检测、端口隔离 9、环境温度：-5℃～45℃ | 台 | 1
46 | 外网核心交换机 | 交换容量 交换容量≥758Gbps，堆叠后的交换容量≥7.58Tbps 包转发率 包转发率≥148Mpps 端口类型 24 个千兆电口；8个2.5GE 光口；4个万兆SFP+ 二层功能 支持MAC地址≥16K；支持4K VLAN，支持Voice VLAN，支持基于 MAC/协议/IP 子网/策略/端口的 VLAN，支持 VLAN Stacking 以太环网保护 支持 STP（IEEE 802.1d），RSTP（IEEE 802.1w）和 MSTP（IEEE 802.1s）协议 可靠性 支持 ERPS 以太环保护协议（G.8032）；支持 VRRP 认证支持IEEE 802.1X接入层认证， QoS限速 支持对端口入方向、出方向进行速率限制；支持基于端口的流量监管，支持双速三色CAR功能；支持DRR、SP、DRR+SP队列调度算法；支持基于队列整形和端口限速的功能 CPU保护 支持对CPU的攻击防护，支持不同协议报文的策略控制和保护，支持CPU控制报文的优先级调度 Console接口 支持Console接口，用于命令行管理 三层功能 支持策略路由；支持静态路由，支持RIP、RIPng、OSPF、OSPFv2、OSPFv3，，最大 512 个 FIBv4 条目，最大 512 个 FIBv6 条目；支持IPv6特性 堆叠 支持智能iStack堆叠，将多台支持堆叠特性的交换机组合在一起，从逻辑上虚拟为一台交换机（最大4台） 中继代理 支持DHCP relay 长期运行温度 设备能够长期在-5°C ~ +50°C温度围内稳定运行 节能 支持 802.3az 能效以太网 EEE，节能环保 散热 风能散热，支持智能调速 管理维护 支持SNMP v1/v2/v3；支持RMON；支持 Web网管特性 支持本地EasyWeb管理；支持云平台管理 | 台 | 1
47 | 外网汇聚交换机 | 交换容量≥598Gbps，堆叠后的交换容量≥5.98Tbps，包转发率 ≥148Mpps，加堆叠后的参数≥222Mpps 端口类型 24个千兆电口；4个千兆SFP+，支持自适应为1000M Console接口：支持Console接口 网络指示灯：支持独立的网络指示灯，可以快速感知设备是否联网、是否被云管纳管，设备上线，清晰可见 二层功能：支持MAC地址≥16K，支持4K VLAN，支持Voice VLAN，支持基于 MAC/协议/IP 子网/策略/端口的 VLAN，支持 VLAN Stacking 以太环网保护：支持 ERPS 以太环保护协议（G.8032）；支持 STP（IEEE 802.1d），RSTP（IEEE 802.1w）和 MSTP（IEEE 802.1s）协议 三层功能：支持静态路由，策略路由路由，最大 512 个 FIBv4 条目，最大 512 个 FIBv6 条目，支持IPv6特性 堆叠：支持智能iStack堆叠，将多台支持堆叠特性的交换机组合在一起，从逻辑上虚拟为一台交换机 MTBF：MTBF（平均无故障时间）超过70年 可用度：可用度满足99.999%的电信级可靠性要求 业务口防雷：业务口防雷可达10KV 长期运行温度：设备能够长期在-5°C ~ +50°C温度范围内稳定运行 节能： 支持 802.3az 能效以太网 EEE，节能环保 管理维护：支持SNMP v1/v2/v3,Telnet,RMON，HTTPS,Web等方式进行管理和维护 | 台 | 1
48 | 网络数据交换机 | 交换容量 交换容量≥432Gbps，包转发率 包转发率≥88Mpps 端口类型 千兆电口≥24个；2.5GE SFP以太网光接口≥4个 二层功能 支持MAC地址≥16K，支持4K VLAN 以太环网保护 支持 ERPS 以太环保护协议（G.8032）；支持 STP（IEEE 802.1d），RSTP（IEEE 802.1w）协议 三层功能 支持静态路由，策略路由路由，FIBv4 条目≥256个， FIBv6 条目≥256个 组播 支持IGMP v1/v2/v3 Snooping 管理维护 支持云管理，支持 WEB 管理（HTTPS），支持SSH v2.0，支持系统日志、分级告警 | 台 | 10
49 | 外网防火墙 | 1、防火墙需采用国产芯片及操作系统，吞吐量≥2Gbps，应用层吞吐量≥1.6Gbps，最大并发连接数≥250万，每秒新建连接数≥6万，开启全功能威胁防护吞吐量≥1.4Gbps，IPSec吞吐量≥1.5Gbps，IPSec最大隧道数≥4000，SSL VPN并发用户数≥800，含SSL VPN≥ 100用户授权，虚拟防火墙数≥50个，；配置≥8个Combo口，≥2个SFP+万兆光口，≥2个GE电口，1个Console口，1个MGMT口，2个USB接口，支持硬盘热插拔扩展；含3年的硬件质保服务，3年威胁防护服务（含反病毒、入侵防御、URL远程查询等）。 2、防火墙需采用国产芯片， 采用国产安全操作系统，提供公安部安全操作系统类计算机信息系统安全专用产品销售三级许可。 3、IPV6能力，支持IPv6协议栈、IPV6穿越技术、IPV6路由协议。 4、策略管理，支持将基于端口的安全策略转换为基于应用的安全策略，分析设备策略风险，及冗余策略，提供安全策略优化建议 5、NAT转换，支持NAT地址复用技术，可实现单个公网IP地址的无限制端口转换，可有效解决地址短缺问题 6、防火墙应具备威胁防护AI引擎，AI引擎用于DGA域名请求检测，RDP协议暴力破解检测，SSH协议暴力破解检测，恶意C&C流量检测，ECA恶意加密流量识别，SQL注入流量检测， 7、应支持安全综合评估，能对防火墙健康度检查，应能给出对应分值，能够直观展现严重问题、一般问题、提示问题的问题条数；检查项至少应包括硬件健康度、网络及业务健康度、资源使用、系统健康度等等；应能够根据健康度检查结果给出处理建议。 8、应支持数据防泄露，对传输的文件和内容进行识别过滤，对内容与身份证、信用卡、银行卡、社会安全卡号等类型进行匹配，支持DNS过滤，应支持对DNS高、中、低、自定义过滤级别选择，从而提高网站过滤的性能。 9、应支持多出口智能选路，可根据目的地址智能优选运营商链路，支持主备接口配置以及按比例分配的负载分担方式 10、应支持可视化管理，对设备进行组网图配置，组网图能够直观的呈现内网区域、服务器区域、外网区域的可视化管理，链路能展现运行状况，应包含IP地址、接口状态、输入流量、输入错包数、输出流量、输出错包数、速率等。 11、应支持虚拟防火墙，能够对虚拟资源灵活配置，配置项包括会话数、策略数、IPSec隧道数，整体带宽、新建回话速率等进行按需分配，同时应支持剩余资源查询，确保灵活分配；支持虚拟服务安全管控，虚拟服务策略应包括IP地址/地区、协议、时间段、WAN ID、反病毒/入侵防御/URL过滤/内容过滤/WEB应用防护等。 12、为了保证设备安全能力，设备厂商需具备供应链安全管理体系认证ISO28000证书及知识产权管理体系认证证书， 13、为了保证售后服务能力，设备厂商需具备NECAS全国售后服务达标五星认证及CTEAS售后服务体系完善度七星认证证书， | 台 | 1
50 | PDU | 国产PDU（8位10A）国标插座，8位，输入16A输出10A，额定功率4KW，输入线缆3*2.5mm2，含开关模块 | 个 | 6
51 | 室外铠装单模光缆 | ‌光纤类型‌：单模光纤 ‌波长‌：1300 nm ‌纤芯数量‌：12 ‌‌工作温度‌：-40℃-60℃ ‌工作湿度‌：0%-90% | 米 | 200
52 | ODF箱 | 尺寸规格‌ ‌高度‌：400mm ‌宽度‌：19英寸标准宽度（适配机柜安装） ‌深度‌：150mm-300mm（浅深用于空间有限场景，较深型号支持复杂光纤管理）‌安装规格‌：1U高度（45×485×300mm. 传输特性‌ ‌插入损耗‌：≤0.5dB ‌回波损耗‌：PC≥40dB、UPC≥50dB、APC≥60dB ‌工作波长‌：1310nm ‌电气安全‌ ‌抗电强度‌：≥3KV（DC）/1min 不击穿‌绝缘电阻‌：≥1000MΩ/500V（DC） 满配尾纤，耦合器 | 套 | 2
53 | 光纤尾纤 | 电信级LC | 条 | 24
54 | 光纤跳线 | 电信级LC-LC单模 | 条 | 12
55 | 数据接口模块 | 支持1310nm、1490nm、1550nm等波长，部分长距离模块支持CWDM/DWDM彩光复用技术； 单模模块传输距离≥2km，千兆单模模块可达160km，万兆单模模块可达100km； 典型值≤0.2dB/km（1310nm/1550nm波长）； 采用APC端面研磨时回波损耗≥60dB，UPC端面≥50dB，确保长距离传输信号稳定性。 | 个 | 6
56 | 光纤熔接 | 对终端的光缆进行熔接 | 芯 | 24
57 | 标签制作 | 根据施工内容，现场进行制作 | 批 | 1
58 | 安装调试费 | 施工、安装、调试、辅材等 | 项 | 1
四、扩声系统
59 | 智能广播控制系统 | 产品概述 小型广播系统控制中心，系统内置MP3播放模块，可实现定时定点播放，内置电源管理插座，内置5进10出功率矩阵，增加一台功放可组成一套小型广播系统，系统具有PC控制软件，可通过电脑进行系统方案编辑，操作灵活方便，系统可接入远程遥控器可实现远程控制，另外系统可支持扩展，最大可扩展至138个分区，组成大型广播系统，结合消防联动实现消防报警功能。 功能特点 轻触式快捷流向性按键，单键飞梭操作编程，4.3寸LCD液晶屏,中文图形与文字结合操作菜单； 面板自带18个快捷操作按键，1个一键飞梭多功能按键； 全新编程模式，4个主程序，1个特殊备用程序。并可预设晴天雨天运行模式； 内置MP3播放功能，可对内置MP3音源进行编程定时，采用USB接口、SD卡存储MP3音乐，可以无限扩展存储容量；设有快捷键，一键调用MP3曲目，简单、方便； 主机自带5进10出功率分区，实现编程自动或手动分区广播，打破传统的操作模式，面板10分区操作按键，可随意打开或关闭分区通道； 设网络2个CAN总线，可控制18台分区器，最大可达300个广播分区，实现编程自动或手动分区广播； 24小时精确到秒全天候按星期制运行程序，定时播放可达99曲；可编4+1套程序，每套程序99个控制任务，按星期重复运行程序。 每一个任务最可以控制10个不同设备任务同时执行，一套任务可达900多个执行点，可以控制300路分区电源的定时开关。 主机内置6路可编程定时控制电源插座，面板有快捷按键，可手动操作/自动运行。并设有外接电源时序器的扩展接口； 具有消防信号触发功能，主机所接电源自动上电，全部分区自动打开，报警复位，转入正常广播； 具有断电记忆存储功能，断电所有编辑程序内容不丢失，来电自动恢复运行； 系统PC软件操作，内置RS-232接口，电脑对主机编程、配制，再下载到主机，使繁琐的编程变得简单方便； 可扩展无线遥控功能预设12个任务功能键，可实现电源管理，分区控制及播放。遥控距离可达1000米，通过电脑对遥控按键进行功能配制，可将遥控器任意键配制成电源管理、MP3播放及分区控制； 支持主机脱机运行； 技术参数： MP3频率响应：20Hz-20KHz/士1dB MP3存储介质：SD储存卡 音乐格式：MPEG1/2 Layer 3 、WMA、WAV、0GG、APE、FLAC MP3存储格式：支持FAT32。FAT格式，不支持NTFS格式 音频输出：1V 输出电源：～220V 50Hz 输出电源总功率：总功率:≤5KW,单路≤3KW 报警输入电平：短路（(0V) 报警输出电平：短路（0V) 电源控制输出电平：短路（0V) 音频失真度：0.10% 功耗：50W 电源：AC220v~240V/50~60HZ 尺寸(mm):484(宽)×88(高)×390(深) 重量：7.5kg | 套 | 1
60 | 多功能功放主机 | 功能特点： 1、黑色拉丝面板，3U机架式，19英寸工业机箱设计； 2、≥3通道麦克风输入（TRS端子），≥2通道线路输入（Aux），≥1通道EMC输入（凤凰插）； 3、带≥3级优先功能，其中Mic1具有最高优先级别，EMC属第二优先级别，其他通道属第三优先级别； 4、≥2通道MICLine输入（MIC2/MIC3通道的线路输入，灵敏度为775mV）； 5、MIC和Aux输入附有独立音量调节旋钮，输出附有总音量调节旋钮和高音、低音音调调节旋钮； 6、产品具有良好的短路、过载、过热等自我保护； 7、具有2种功率输出方式：定压输出100V、70V和定阻输出4～16Ω。 8、额定输出功率：≥750W功率 技术参数： 1、功率：≥750W 2、功耗：≥950W 3、灵敏度：线路250mV、话筒30mV 4、音调：Bass：±10dBat 100Hz、Treble：±10dBat 10Hz 5、信噪比（S/N 计权A）：线路70dB、话筒66dB 6、输出：70V/100V/4-16Ω 7、频率：100HZ-18KHZ 8、失真度：＜1% 9、输入电源：AC220-240V/50-60Hz | 台 | 1
61 | 高音喇叭 | 功能特点 1.额定功率：10/20/40/100W 2.最大功率：200W 3.阻抗：黑：COM/绿：1KΩ/白：548Ω/黄：270Ω/红：137Ω 4.定压输入：70/100V 5.灵敏度：110dB 6.频率响应：300-8000Hz | 只 | 4
62 | 话筒 | 功能特点： 1、带钟声提示话筒 2、换能方式:驻极体 3、频率响应：40Hz-16kHz 4、指向性:心型指向 5、MIC灵敏度:-43dB±2dB 6、前奏音灵敏度:-50dB±2dB 7、供电电压(V):DC9V/AC220V 8、咪管长度：400mm 9、咪线长度、配置：10米单芯、卡侬母+6.35单声道插嘴 10、单支话筒重量：0.67kg 11、输出、指示：不平衡、座灯 12、开关：轻触式 13、抗手机、电磁、高频干扰 14、出厂配置：话筒、咪线、防风绵、说明书、合格证、保修卡、9V电池 | 台 | 1
63 | 音频线缆 | RVV2*1.5mm2 | 米 | 160
64 | 安装调试费 | 系统安装、调试、辅材等 | 项 | 1
五、会议系统
65 | 数字会议主机系统 | 功能特点： 1.可以同时支持有线与无线会议。 2.采用≥4.3英寸全彩触摸屏，能够实现对参数查看和设置，支持进行任意触摸操作。 3.支持普通模式、先进先出、声控模式、申请模式四种话筒管理模式。 4.系统具有发起会议签到、选举、评级、满意度、表决、自定义等功能。 5.会议主机使用TCP/IP网络协议，并支持B/S与C/S架构，PC软件或者浏览器控制会议主机。 6.支持RS232中控控制，可以实现对优先权，音量大小，话筒开关，关机等控制。 7.采用自适应躲避干扰技术，实现更强抗干扰能力，多个信号可用。 8.主机内置高性能DSP处理器，具有EQ、音量以及音频矩阵等调节功能。 9.支持单台会议主机实现≥16个会议室合并音频以及音频单独分区控制。 10.有≥1路RCA、≥2路凤凰端子音频输入接口。 11.有≥1路RCA、≥1路卡侬接口、≥16路凤凰端子音频输出接口。每个输出通道都可以调节音量、EQ、延时器等参数。 12.采用独自研发的音频时钟同步传输技术和数字环状网络技术，音频延时能够在≤5ms以内，采样率不低于48K的非压缩音频传输。 13.可控制音量、EQ、话筒灵敏度等音频矩阵参数，控制开关话筒同步、≥16通道输出模式切换、控制角色分离主机。 14.支持≥16通道角色分离输出模式，有线或无线单元支持单独输出声音，通过录音软件可以实现每个单元独立录音，支持连接语音转写设备，实现角色分离。 15.支持≥16通道相控输出模式，设备内置≥nx16音频矩阵处理器，可以实现≥16通道分组输出功能，可以进行任意音量比例输出到任意通道。 16.具有同声传译功能，系统最多能够同时传输≥63+1的有线同声传译。 17.支持≥16通道同传输出模式，能够把译员机的声音单独输出提供外部设备，给录音或者监听设备使用。 18.具有消防报警连动触发接口，能够提供火灾报警信息，可以第一时间提醒会场人员紧急撤离，保证与会人员安全。 19.支持摄像机控制协议有PELCO-D和VISCA，可以控制≥10台高清摄像跟踪画面设置，从而实现自动摄像跟踪。 20.具有USB录音功能，面板实体按键可以支持一键开启录音，录音状态下指示灯进行提示。 21.具有单独的3.5耳机监听功能，可以搭配常规功率40mW耳机直接使用。 22.支持不低于10段EQ调节功能，≥2路LINEOUT输出通道和≥16路多功能输出通道都具有不低于10段EQ调节功能。 23.电脑软件支持单独开关某个无线单元和一键关闭所有无线单元，并能够查看扫描无线单元的电池电量、WiFi信号等信息状态。 24.系统最多支持≥300台无线会议单元与≥4096台有线会议单元。系统支持最多发言数量为≥6个无线话筒和≥8个有线话筒。 25.支持对接语音转写服务器，可以实现语音转写功能。 26.系统单元热插拔功能，拔下再插上会自动恢复断电前的原有功能。 27.在没有电脑的情况下，会议系统也可以实现发言人数限制功能。 28.支持环形手拉手功能，保证单元出现问题或者其中的一条网线断开时，会议依旧可以继续正常进行。 29.具有双机热备份功能，当主机出现故障时或者一台主机断电，会自动切换到从机运行，从而实现双备份功能。 30.支持不低于四进四出HDMI无缝切换。 技术参数： 1.触屏控制：≥4.3英寸全彩触摸屏 2.频率响应：80~16KHz 3.有线话筒连接方式：专用电缆 4.话筒容量：有线话筒≥4096；无线话筒≥300 5.同声传译通道：≥63+1通道 6.信噪比：≥80dB(A) 7.动态范围：≥80dB 8.总谐波失真：≥0.05% 9.EXTENSION口：连接会议系统扩展设备 10.WIFI网口：连接无线AP 11.PC网口：连接电脑 12.主电源：100-240VAC 13.静态功耗：≤30W 14.输出功耗：≤150W | 套 | 1
66 | 会议主席单元 | 功能特点： 1.精致时尚的≥2.4寸显示屏用于显示会议进程信息，可显示以下信息：发言模式、发言计时、发言人名称。 2.Ø3.5mm的立体声耳机插口可连接耳机，且音量可调。 3.采用不低于128位AES加密技术，支持WPA/WPA2无线安全技术，防止窃听和非授权访问，提供更高的会议系统机密性。 4.主席机具有优先权功能，可以关闭所以正在发言的代表机。 5.具有智能检测故障功能，提示用户AP故障、主机通信故障、信号强度过低等情况。 6.全数字音频技术，内置高性能CPU，处理速度更快，音质更佳。 7.支持不低于48kHz音频采样频率，频率响应可达60Hz~18kHz。 8.具有按键签到功能。 9.配合摄像机、视频切换台，使用电脑预设后，可进行摄像机自动跟踪。 | 台 | 1
67 | 会议代表单元 | 功能特点： 1.精致时尚的≥2.4寸显示屏用于显示会议进程信息，可显示以下信息：发言模式、发言计时、发言人名称。 2.Ø3.5mm的立体声耳机插口可连接耳机，且音量可调。 3.采用不低于128位AES加密技术，支持WPA/WPA2无线安全技术，防止窃听和非授权访问，提供更高的会议系统机密性。 4.具有智能检测故障功能，提示用户AP故障、主机通信故障、信号强度过低等情况。 5.全数字音频技术，内置高性能CPU，处理速度更快，音质更佳。 6.支持不低于48kHz音频采样频率，频率响应可达60Hz~18kHz。 7.具有按键签到功能。 8.配合摄像机、视频切换台，使用电脑预设后，可进行摄像机自动跟踪。 | 台 | 7
68 | 发射器 | 功能特点： 1.产品具有外观美观大方、安装便利的特点，适用于吸顶、壁挂、桌面放装。 2.上行链路采用千兆以太网端口，有线口不再是无线接入的速率瓶颈。 3.支持PoE远程供电和本地供电，可依据用户的供电现场环境选择适合的供电方式。 4.支持802.11A/B/G/N，802.11A/AN/AC协议， 大功率 1200M 4T4R MIMO技术，最大连接数128。支持MU-MIMO，允许AP同时接收多个终端发送数据，整机最大传输速率可以达到1.601Gbps，能够有效地从接入密度、覆盖范围、流量吞吐等方面提供更高性能的无线接入服务。 5.支持1024QAM调制解调算法和空间复用技术，能够提供更大的无线覆盖范围和更快的无线上网，可以满足语音、文字等各种无线业务的承载使用。 6.支持WPA3安全协议，让会议内容保密性更强。 7.支持中文SSID和中英文混合的SSID，为使用用户提高识别度和提供个性化的SSID。 8.支持80/160MHz的高带宽频段，有助于减少了网络拥堵，降低延迟，能够提供更高的性能。 | 个 | 1
69 | 充电箱 | 技术参数： 1.材质：铁质 2.充电口：≥20口USB 3.输入电压：AC220V 50/60Hz 4.输出电压：5V DC，输出电流：单口2A 5.总功率：≥200W 40A | 台 | 1
70 | 高档会议娱乐音箱 | 系统类型 3单元2分频倒相式 额定功率 150W 最大功率 300W 峰值功率 600W 标称阻抗 8 OHMS 标称灵敏度（1W@1m） 98dB 最大声压级（Pmax@1m） 120dB@150w(123dB@300w) 频率带宽 90Hz—20KHz 标称指向性（-6dB） 90°H×90°V 换能器配置 低频驱动器5.5″（140mm单元35mm音圈）×2；高频驱动器1″（25 mm音圈）×1 分频模式 被动式 连接器 4位螺丝压线端子 | 只 | 4
71 | 音箱壁挂支架 | 功能特点： 1.黑色、全钢制作、表面喷漆处理，坚固可靠； 2.满足您的需要可承重≥35kg 3.可安装KTV包房音箱、专业舞台音箱等； 4.可往左右上下方调节音箱的角度； 5.后方带以音箱深度来调节定位的横形压条； 6.下方倾斜角度：≥30度 7.左右转动角度：≥180度 | 只 | 4
72 | 专业功率放大器 | 功能特点 1、此系列功放为高效率TD类功放，既有传统AB类的音质，又有数字D类的效率，两者完美结合；整机省电的同时，出来的声音干净圆润，低频控制力又好。 ★2、高速光电隔离限幅，改变了传统限幅压缩模式，限幅压缩失真大、动作慢等问题；整机大动态下限幅启控保证失真1%以下，尽而出来的声音更完美。（需提供中国合格评定国家认可委员会（CNAS）认可的第三方检测机构出具的有效检测报告复印件并加盖企业公章） 3、小信号输入采用高频电压，低失真、低噪声电路，保证了整机放大输出噪声低、失真小。 4、整机采用风道散热结构，配合全新高效率铲齿散热，恒温风扇电路，整机温升控制在70度以下，减少电子元件恒温频繁老化过快，保证整机寿命。 ★5、具有独特的保护电路设计，保护功能：直流、过热、过载以及限幅，过压、欠压有效保设备长期使用。（需提供中国合格评定国家认可委员会（CNAS）认可的第三方检测机构出具的有效检测报告复印件并加盖企业公章） 6、具有立体声、并联多种模式选择，输入灵敏度选择。 7、立体声功率：8Ω ≥2×250W；4Ω ≥2×400W | 台 | 2
73 | 音频控制台 | 功能特点： 1.16路低噪音通道； 2.8路单声道输入，4路立体声输入； 3.3路立体声返回，4个AUX效果输出； 4.1组立体声监听输出，4编组输出； 5.1组左右平衡主输出，1组主混音输出； 6.1个单声道输出，1个效果器脚踏板开关； 7.1组TAPE输入和1组TAPE输出； 8.具有通道哑音功能 9.产品配置USB声卡，可播放高清无损音乐 10.19〞机架式安装设计 | 台 | 1
74 | 真分集U段无线话筒 | 1.使用UHF520-690MHz频段，避免干扰频率； 2.真分集U段话筒，一台主机+两个无线话筒； 3.全自动红外线对频，使发射机与接收机自动同步收发； 4.采用锁相环PLL频率合成稳定系统，提供200个通道； 5.≥4组独立的射频中频系统，配≥4支独立的高增益天线； 6.采用最新型高频滤波器，最大限度地滤除带外干扰信号； 7.采用二次变频的高频电路设计，具有极高的灵敏度； 8.多重静噪控制电路，拒绝外部干扰； 9.工作距离：室内大于≥100米.室外≥260米； 10.背面设有≥2个平衡输出和1≥个混合非平衡输出，适合连接各种外置设备； 11.接收机背面设置≥4条橡胶接收天线，增强接收的信号，外观大方得体。 | 套 | 1
75 | 8+2路智能编程带滤波电源时序管理器 | 功能特点： 1.设备配备≥8路220V/13A受控万能接口电源+2路220V/16A辅助电源+250V/30A高端电源滤波器+1路应急照明电源+紧急触发接口+副机级联接口+智能控制及定时编程模块等。 2.智能定时编程管理电源开关，由微电脑控制智能芯片，加稳压控制电路，实现独立顺序1-8开，顺序8-1关，1-8路同时开同时关。 ★3.设备可直接设置输出参数，单机可实现定时开定时关，每路输出可设12组时间定时开关模式，一共可设定96组定时程序。（提供此功能部分的产品配置截图，并加盖生产企业公章） ★4.设备可自由设定每路电源开机延时时间，1-60s可灵活设定，使用更加灵活方便。（提供此功能部分的产品配置截图，并加盖生产企业公章） 5.设备可灵活设置开机启动模式，可顺序开启或直接开启某一路。 6.设备可进行系统时钟设置，便于与其它控制设备时钟保持一致，保障定时任务的准确执行。 ★7.设备可设置机器地址，多台联机，只需设置一台为主机，其余都设置为副机，用控制信号线将主机与副机连接起来，就可实现多路顺序开关，多路定时开关，当需关机时，只需关主机电源开关就能控制副机关机；设定主副机，最大可级连10台副机，总控可达88路输出。（提供此功能部分的产品配置截图，并加盖生产企业公章） 8.设备具有程序断电记忆功能，当设定正常后，在使用过程中断电，再次开电可记忆之前设定状态。 9.设备具有紧急断电功能，外部火警联动触发关机，当外部遇到火灾时，只需提供一个数字5V电平或是+5V直流电压，就可实现触发关闭所有输出电源。 ▲10.所投设备生产厂家的控制软件必须拥有自主的知识产权，要求提供国家版权局颁发的“多路电源时序管理器嵌入式软件”的计算机软件著作权登记证书复印件，并加盖生产厂家公章，证书编号在国家知识产权局官网可查询。 ▲11.要求提供国家版权局颁发的“日期时间多功能显示嵌入式软件”的计算机软件著作权登记证书复印件，并加盖生产厂家公章，证书编号在国家知识产权局官网可查询。 | 台 | 2
76 | 反馈抑制器 | 功能特点 1.采用自适应环境啸叫抑制算法，采用高速浮点数字音频处理器和先进的自带降噪消除技术，可快速自动完全消除啸叫和背景噪声。 2.内置自适应动态噪声滤波器，可滤掉现场环境的背景噪声但不影响语音信号传送。 3.系统智能AGC双向电平控制技术，可以获得到清晰、持续、大小均匀的语音输出，保持讲话声调的连贯和语音清楚，可以提升增益达6-8dB，话筒拾音距离0.5-1.2米。 4.内置≥24Bit A/D、D/A转换；≥24位DSP浮点运算处理器，≥96KHz高速采样。 5.一键智能免人工调试，无论房间环境中位置、温度、湿度、装饰的改变，系统安装都无需进行声场调试。 ★6.键盘上锁功能：当管理员将设备调试完后，再将面板按键锁住，防止非管理员进行操作。（需提供第三方检测机构出具的带有CMA、CNAS标志的有效检测报告复印件并加盖企业公章） 7.菜单可以中英文切换。 8.≥2寸彩色显示屏显示给参数状态。 | 台 | 1
77 | 会议室机柜 | 1200*600*600前后网 | 台 | 1
78 | 音箱线缆 | 采用4N级OFC无氧铜与镀锡铜双芯结构，单边导体由201根0.08mm铜丝复绞组成（总芯数200芯）； 支持传输功率范围：适配家庭影院、会议系统等场景的20W~500W音响设备 | 米 | 80
79 | 设备安装调试 | 系统安装、调试、辅材等 | 项 | 1
80 | 合计