## 表-08 分部分项工程和单价措施项目清单与计价表
分部分项工程和单价措施项目清单与计价表
工程名称：建筑工程 |  |  |  | 标段：长岭县三青山镇中学新建运动场项目 |  |  |  |  | 第 1 页 共 3 页
序号 | 项目编码 | 项目名称 | 项目特征描述 |  | 计量单位 | 工程量 | 金额（元）
[7 empty] | 综合单价 | 合价 |  | 其中
暂估价
新建排水沟
1 | 010101003001 | 挖沟槽土方 | 1.土壤类别:一、二类土 2.人机配合挖土 |  | m3 | 206.28
2 | 010103001001 | 回填方 | 1.原土回填并夯实 |  | m3 | 47.13
3 | 010103002001 | 余方弃置 | 1.废弃料品种:剩余的废土 2.运距:投标人自行考虑 |  | m3 | 159.15
4 | 010501001001 | 垫层 | 1.混凝土种类:商品混凝土 2.混凝土强度等级:C15 |  | m3 | 13.52
5 | 041102001001 | 垫层模板 | 1.垫层模板及支撑制作、安装、拆除、堆放、运输及清理模内杂物、刷隔离剂等 |  | m2 | 135.15
6 | 040201022001 | 排水沟 | 1.混凝土种类:商品混凝土 2.混凝土强度等级:C30 |  | m3 | 24.9
7 | 041102035001 | 排水沟模板 | 1.排水沟模板及支撑制作、安装、拆除、堆放、运输及清理模内杂物、刷隔离剂等 |  | m2 | 553.05
8 | 070109003001 | 沟道（槽）盖板 | 1.混凝土种类:商品混凝土 2.混凝土强度等级:C25 3.排水沟每隔10米留一个活动盖板 |  | m3 | 14.94
9 | 041102036001 | 池盖模板 | 1.盖板模板及支撑制作、安装、拆除、堆放、运输及清理模内杂物、刷隔离剂等 |  | m2 | 156.95
本页小计
注：为计取规费等的使用，可在表中增设其中：“定额人工费”。
表—08
分部分项工程和单价措施项目清单与计价表
工程名称：建筑工程 |  |  |  | 标段：长岭县三青山镇中学新建运动场项目 |  |  |  |  | 第 2 页 共 3 页
序号 | 项目编码 | 项目名称 | 项目特征描述 |  | 计量单位 | 工程量 | 金额（元）
[7 empty] | 综合单价 | 合价 |  | 其中
暂估价
10 | 010515002001 | 预制构件钢筋 | 1.预制构件圆钢筋 圆钢HPB300 直径≤10mm |  | t | 1.383
11 | 010515002002 | 预制构件钢筋 | 1.预制构件圆钢筋 圆钢HPB300 直径≤18mm |  | t | 2.667
12 | 040402017001 | 变形缝 | 1.排水沟每隔20m设一道伸缩缝，缝宽30mm，内填沥青玛蹄脂 |  | m | 6.58
新建沉沙井
13 | 010101004001 | 挖基坑土方 | 1.土壤类别:一、二类土 2.人机配合挖土 |  | m3 | 35.7
14 | 010103001002 | 回填方 | 1.原土回填并夯实 |  | m3 | 26.25
15 | 010103002002 | 余方弃置 | 1.废弃料品种:剩余的废土 2.运距:投标人自行考虑 |  | m3 | 9.45
16 | 010501001002 | 垫层 | 1.混凝土种类:商品混凝土 2.混凝土强度等级:C15 |  | m3 | 1.7
17 | 041102001002 | 垫层模板 | 1.垫层模板及支撑制作、安装、拆除、堆放、运输及清理模内杂物、刷隔离剂等 |  | m2 | 4.03
18 | 040504001001 | 砌筑井 | 1.砌筑井墙，采用M7.5水泥砂浆砌MU10煤矸石砖 2.包含勾缝 |  | m3 | 1.79
19 | 011201001001 | 墙面一般抹灰 | 1.井内墙用1:2防水水泥砂浆抹面至井顶部厚2cm |  | m2 | 6
本页小计
注：为计取规费等的使用，可在表中增设其中：“定额人工费”。
表—08
分部分项工程和单价措施项目清单与计价表
工程名称：建筑工程 |  |  |  | 标段：长岭县三青山镇中学新建运动场项目 |  |  |  |  | 第 3 页 共 3 页
序号 | 项目编码 | 项目名称 | 项目特征描述 |  | 计量单位 | 工程量 | 金额（元）
[7 empty] | 综合单价 | 合价 |  | 其中
暂估价
20 | 070109003002 | 沟道（槽）盖板 | 1.混凝土种类:商品混凝土 2.混凝土强度等级:C30 |  | m3 | 0.59
21 | 041102036002 | 池盖模板 | 1.盖板模板及支撑制作、安装、拆除、堆放、运输及清理模内杂物、刷隔离剂等 |  | m2 | 7.56
22 | 010515002003 | 预制构件钢筋 | 1.预制构件带肋钢筋 带肋钢筋HRB400以内 直径≤10mm |  | t | 0.051
新建渗水井
23 | 040504001002 | 砌筑井 | 1、井墙用M7.5水泥砂浆砌MU10砖。 2、抹面、勾缝、座浆抹三角灰用1:2防水水泥砂浆。 3、井内墙用1:2防水水泥砂浆抹面至井顶部厚2cm。 4、详见91SB4-1-61。 |  | 座 | 1
分部分项合计
措施项目
单价措施合计
本页小计
合 计
注：为计取规费等的使用，可在表中增设其中：“定额人工费”。
表—08

## 表-11 总价措施项目清单与计价表
总价措施项目清单与计价表
工程名称：建筑工程 |  |  |  | 标段：长岭县三青山镇中学新建运动场项目 |  |  |  | 第 1 页 共 1 页
序号 | 项目编码 | 项目名称 | 计算基础 |  | 费率 (%) | 金额 (元) | 调整 费率(%) |  | 调整后 金额(元) | 备注
1 | 011707001001 | 安全文明施工费
2 | 011707002001 | 夜间施工增加费
3 | 011707003001 | 非夜间施工增加费
4 | 011707004001 | 二次搬运费
5 | 011707005001 | 冬季施工增加费
6 | 011707005002 | 雨季施工增加费
7 | 011707006001 | 施工临时保护费
8 | 011707007001 | 已完工程保护费
9 | 01B001 | 越冬维护费
10 | 01B002 | 其他措施费
合 计
编制人（造价人员）： | [7 empty] | 复核人（造价工程师）：
注：1.“计算基础”中安全文明施工费可为“定额基价”、“定额人工费”或“定额人工费+定额机械费”，其他项目可为“定额人工费”或“定额人工费+定额机械费”。 2.按施工方案计算的措施费，若无“计算基础”和“费率”的数值，也可只填“金额”数值，但应在备注栏说明施工方案出处或计算方法。
表-11

## 表-12 其他项目清单与计价汇总表
其他项目清单与计价汇总表
工程名称：建筑工程 |  | 标段：长岭县三青山镇中学新建运动场项目 |  |  | 第 1 页 共 1 页
序号 | 项目名称 |  | 金额（元） | 结算金额（元） |  | 备注
1 | 暂列金额 |  |  |  |  | 明细详见表-12-1
2 | 暂估价
2.1 | 材料暂估价 |  | — |  |  | 明细详见表-12-2
2.2 | 专业工程暂估价 |  |  |  |  | 明细详见表-12-3
3 | 计日工 |  |  |  |  | 明细详见表-12-4
4 | 总承包服务费 |  |  |  |  | 明细详见表-12-5
5 | 提前竣工（赶工）费
6 | 优质优价奖励
合 计 | [5 empty] | —
注：材料（工程设备）暂估单价进入清单项目综合单价，此处不汇总。
表—12

## 表-13 规费、税金项目清单与计价表
规费、税金项目计价表
工程名称：建筑工程 |  |  | 标段：长岭县三青山镇中学新建运动场项目 |  |  | 第 1 页 共 1 页
序号 | 项目名称 | 计算基础 |  | 计算基数 | 计算费率(%) |  | 金额(元)
1 | 税金 | 分部分项及单价措施费合计+总价措施项目合计+其他项目清单合计 |  |  | 9
合 计
编制人（造价人员）： |  |  | 复核人（造价工程师）：
表—13

## 表-21 承包人提供主要材料和工程设备一览表
承包人提供主要材料和工程设备一览表
(适用造价信息差额调整法)
工程名称：建筑工程 |  |  |  | 标段：长岭县三青山镇中学新建运动场项目 |  |  |  |  | 第 1 页 共 1 页
序号 | 名称、规格、型号 | 单位 | 数量 |  | 风险系数 (%) | 基准单价 (元) | 投标单价 (元) | 发承包人 确认单价 (元) |  | 备注
注：1.此表由招标人填写除“投标单价”栏的内容，投标人在投标时自主确定投标单价。 2.招标人应优先采用工程造价管理机构发布的单价作为基准单价，未发布的，通过市场调查确定其基准单价。
表-21