## 表-08 分部分项工程和单价措施项目清单与计价表
分部分项工程和单价措施项目清单与计价表
工程名称：硬化工程 |  |  |  | 标段：长岭县三青山镇中学新建运动场项目 |  |  |  |  | 第 1 页 共 2 页
序号 | 项目编码 | 项目名称 | 项目特征描述 |  | 计量单位 | 工程量 | 金额（元）
[7 empty] | 综合单价 | 合价 |  | 其中
暂估价
新建运动场草坪
1 | 04B004 | 运动场草坪 | 1.运动场草坪: (1)墨绿+嫩绿草丝(单丝) (2)填注橡胶颗粒规范为0.5-2mm,用量为4-6kg/m2。 (3)填注石英砂规范为0.2-0.8mm,用量为18-20kg/m2,石英砂要求圆度80%以上; (4)草坪高度40mm (5)草丝重量(2400g/m2) (6)簇密度(16800针/m2) (7)针距(16针/10cm) (8)底布:PEL增强毛面基布+特种网格底布 (9)背胶:绿色环保聚氨酯SPU背胶 (10)面层为10mm厚合成材料吸震垫 2.包含制作、运输、安装等全部费用 3.详细信息参见图纸 |  | m2 | 5971.76
新建运动场塑胶跑道
本页小计
注：为计取规费等的使用，可在表中增设其中：“定额人工费”。
表—08
分部分项工程和单价措施项目清单与计价表
工程名称：硬化工程 |  |  |  | 标段：长岭县三青山镇中学新建运动场项目 |  |  |  |  | 第 2 页 共 2 页
序号 | 项目编码 | 项目名称 | 项目特征描述 |  | 计量单位 | 工程量 | 金额（元）
[7 empty] | 综合单价 | 合价 |  | 其中
暂估价
2 | 04B005 | 运动场塑胶跑道 | 1.运动场塑胶跑道: (1)跑道划线 (2)13mm厚混合型塑胶跑道面层 2.包含制作、运输、安装等全部费用 3.详细信息参见图纸 |  | m2 | 2873.01
新建混凝土硬化
3 | 040203007001 | 水泥混凝土 | 1.120厚现浇C30混凝土面层随打随压光 2.包含路面养生 |  | m2 | 13354.01
4 | 040402017001 | 变形缝 | 1.混凝土路面纵横向长20~30m或与不同构筑物衔接时须做伸缝。 2.沥青木板填缝 |  | m | 1068.32
5 | 040202001001 | 路床(槽）整形 | 1.素土夯实，压实度≥93% |  | m2 | 13354.01
拆除及土方工程
6 | 041001001002 | 拆除路面 | 1.拆除原有甬道120厚混凝土硬化 |  | m3 | 7.89
7 | 040103002001 | 余方弃置 | 1.废弃料品种:拆除的建筑垃圾 2.运距:投标人自行考虑 |  | m3 | 7.89
8 | 040701001001 | 场地平整 | 1.平整场地 |  | m2 | 16165
分部分项合计
措施项目
单价措施合计
本页小计
合 计
注：为计取规费等的使用，可在表中增设其中：“定额人工费”。
表—08

## 表-11 总价措施项目清单与计价表
总价措施项目清单与计价表
工程名称：硬化工程 |  |  |  | 标段：长岭县三青山镇中学新建运动场项目 |  |  |  | 第 1 页 共 1 页
序号 | 项目编码 | 项目名称 | 计算基础 |  | 费率 (%) | 金额 (元) | 调整 费率(%) |  | 调整后 金额(元) | 备注
1 | 041109001001 | 安全文明施工费
2 | 041109002001 | 夜间施工增加费
3 | 04B001 | 非夜间施工增加费
4 | 041109003001 | 二次搬运费
5 | 041109004001 | 冬季施工增加费
6 | 041109004002 | 雨季施工增加费
7 | 041109006001 | 施工临时保护费
8 | 041109007001 | 已完工程保护费
9 | 04B002 | 越冬维护费
10 | 04B003 | 其他措施费
合 计
编制人（造价人员）： | [7 empty] | 复核人（造价工程师）：
注：1.“计算基础”中安全文明施工费可为“定额基价”、“定额人工费”或“定额人工费+定额机械费”，其他项目可为“定额人工费”或“定额人工费+定额机械费”。 2.按施工方案计算的措施费，若无“计算基础”和“费率”的数值，也可只填“金额”数值，但应在备注栏说明施工方案出处或计算方法。
表-11

## 表-12 其他项目清单与计价汇总表
其他项目清单与计价汇总表
工程名称：硬化工程 |  | 标段：长岭县三青山镇中学新建运动场项目 |  |  | 第 1 页 共 1 页
序号 | 项目名称 |  | 金额（元） | 结算金额（元） |  | 备注
1 | 暂列金额 |  |  |  |  | 明细详见表-12-1
2 | 暂估价
2.1 | 材料暂估价 |  | — |  |  | 明细详见表-12-2
2.2 | 专业工程暂估价 |  |  |  |  | 明细详见表-12-3
3 | 计日工 |  |  |  |  | 明细详见表-12-4
4 | 总承包服务费 |  |  |  |  | 明细详见表-12-5
5 | 提前竣工（赶工）费
6 | 优质优价奖励
合 计 | [5 empty] | —
注：材料（工程设备）暂估单价进入清单项目综合单价，此处不汇总。
表—12

## 表-13 规费、税金项目清单与计价表
规费、税金项目计价表
工程名称：硬化工程 |  |  | 标段：长岭县三青山镇中学新建运动场项目 |  |  | 第 1 页 共 1 页
序号 | 项目名称 | 计算基础 |  | 计算基数 | 计算费率(%) |  | 金额(元)
1 | 税金 | 分部分项及单价措施费合计+总价措施项目合计+其他项目清单合计 |  |  | 9
合 计
编制人（造价人员）： |  |  | 复核人（造价工程师）：
表—13

## 表-21 承包人提供主要材料和工程设备一览表
承包人提供主要材料和工程设备一览表
(适用造价信息差额调整法)
工程名称：硬化工程 |  |  |  | 标段：长岭县三青山镇中学新建运动场项目 |  |  |  |  | 第 1 页 共 1 页
序号 | 名称、规格、型号 | 单位 | 数量 |  | 风险系数 (%) | 基准单价 (元) | 投标单价 (元) | 发承包人 确认单价 (元) |  | 备注
注：1.此表由招标人填写除“投标单价”栏的内容，投标人在投标时自主确定投标单价。 2.招标人应优先采用工程造价管理机构发布的单价作为基准单价，未发布的，通过市场调查确定其基准单价。
表-21