## 表-08 分部分项工程和单价措施项目清单与计价表
分部分项工程和单价措施项目清单与计价表
工程名称：空调工程 |  |  |  | 标段：长春市公安局食堂改造工程 |  |  |  |  | 第 1 页 共 5 页
序号 | 项目编码 | 项目名称 | 项目特征描述 |  | 计量单位 | 工程量 | 金额（元）
[7 empty] | 综合单价 | 合价 |  | 其中
暂估价
整个项目
1 | 030701004001 | 风机盘管 | 1.名称:室内机风管机 2.型号:RFUM80MX QL=8.0kw QR=9.0kw 3.应符合设计图纸及有关技术任务书要求 |  | 台 | 2
2 | 030701004002 | 风机盘管 | 1.名称:原室内机风管机移位 2.详见设计施工图纸 3.应符合设计图纸及有关技术任务书要求 |  | 台 | 1
3 | 031001004001 | 铜管 | 1.安装部位:室内 2.介质:冷媒 3.规格、压力等级:去磷无缝紫铜管 φ9.53 4.连接形式:焊接 5.压力试验及吹、洗设计要求:满足设计及规范要求 |  | m | 17.4
4 | 031001004002 | 铜管 | 1.安装部位:室内 2.介质:冷媒 3.规格、压力等级:去磷无缝紫铜管 φ12.7 4.连接形式:焊接 5.压力试验及吹、洗设计要求:满足设计及规范要求 |  | m | 3.4
本页小计
注：为计取规费等的使用，可在表中增设其中：“定额人工费”。
表—08
分部分项工程和单价措施项目清单与计价表
工程名称：空调工程 |  |  |  | 标段：长春市公安局食堂改造工程 |  |  |  |  | 第 2 页 共 5 页
序号 | 项目编码 | 项目名称 | 项目特征描述 |  | 计量单位 | 工程量 | 金额（元）
[7 empty] | 综合单价 | 合价 |  | 其中
暂估价
5 | 031001004003 | 铜管 | 1.安装部位:室内 2.介质:冷媒 3.规格、压力等级:去磷无缝紫铜管 φ15.88 4.连接形式:焊接 5.压力试验及吹、洗设计要求:满足设计及规范要求 |  | m | 2.7
6 | 031001004004 | 铜管 | 1.安装部位:室内 2.介质:冷媒 3.规格、压力等级:去磷无缝紫铜管 φ22.23 4.连接形式:焊接 5.压力试验及吹、洗设计要求:满足设计及规范要求 |  | m | 14.7
7 | 031001004005 | 铜管 | 1.安装部位:室内 2.介质:冷媒 3.规格、压力等级:去磷无缝紫铜管 φ25.4 4.连接形式:焊接 5.压力试验及吹、洗设计要求:满足设计及规范要求 |  | m | 3.4
本页小计
注：为计取规费等的使用，可在表中增设其中：“定额人工费”。
表—08
分部分项工程和单价措施项目清单与计价表
工程名称：空调工程 |  |  |  | 标段：长春市公安局食堂改造工程 |  |  |  |  | 第 3 页 共 5 页
序号 | 项目编码 | 项目名称 | 项目特征描述 |  | 计量单位 | 工程量 | 金额（元）
[7 empty] | 综合单价 | 合价 |  | 其中
暂估价
8 | 031001006001 | 塑料管 | 1.安装部位:室内 2.介质:冷凝 3.材质、规格:PVC冷凝塑料水管 DN32 4.连接形式:粘接 5.压力试验及吹、洗设计要求:满足设计及规范要求 |  | m | 21.4
9 | 030703011001 | 铝及铝合金风口、散流器 | 1.名称:单层百叶回风口 2.规格:1200*200 3.符合设计图纸及有关技术任务书要求 |  | 个 | 2
10 | 030703011002 | 铝及铝合金风口、散流器 | 1.名称:双层百叶送风口 2.规格:1200*150 3.符合设计图纸及有关技术任务书要求 |  | 个 | 2
11 | 030703011003 | 铝及铝合金风口、散流器 | 1.名称:检修口 2.规格:450*450 3.符合设计图纸及有关技术任务书要求 |  | 个 | 2
12 | 031002003001 | 套管 | 1.名称:钢套管 2.规格:DN40 3.符合设计图纸及有关技术任务书要求 |  | 个 | 4
本页小计
注：为计取规费等的使用，可在表中增设其中：“定额人工费”。
表—08
分部分项工程和单价措施项目清单与计价表
工程名称：空调工程 |  |  |  | 标段：长春市公安局食堂改造工程 |  |  |  |  | 第 4 页 共 5 页
序号 | 项目编码 | 项目名称 | 项目特征描述 |  | 计量单位 | 工程量 | 金额（元）
[7 empty] | 综合单价 | 合价 |  | 其中
暂估价
13 | 031002001001 | 管道支架 | 1.材质:综合型钢 2.管架形式:管道支吊架 3.符合设计图纸及有关技术任务书要求 |  | kg | 11.4
14 | 031002002001 | 设备支架 | 1.材质:综合型钢 2.形式:设备支吊架 3.符合设计图纸及有关技术任务书要求 |  | kg | 4.94
15 | 031201003001 | 金属结构刷油 | 1.除锈级别:除轻锈 2.油漆品种:防锈漆、调和漆 3.结构类型:支吊架 4.涂刷遍数、漆膜厚度:防锈漆、调和漆两遍 5.符合设计图纸及有关技术任务书要求 |  | kg | 16.34
16 | 031208002001 | 管道绝热 | 1.绝热材料品种:橡塑保温 2.绝热厚度:20mm 3.管道外径:管径≤DN50 4.符合设计图纸及有关技术任务书要求 |  | m3 | 0.1
17 | 030704001001 | 通风工程检测、调试 |  |  | 系统 | 1
18 | 031009002001 | 空调水工程系统调试 |  |  | 系统 | 1
分部分项合计
措施项目
本页小计
注：为计取规费等的使用，可在表中增设其中：“定额人工费”。
表—08
分部分项工程和单价措施项目清单与计价表
工程名称：空调工程 |  |  |  | 标段：长春市公安局食堂改造工程 |  |  |  |  | 第 5 页 共 5 页
序号 | 项目编码 | 项目名称 | 项目特征描述 |  | 计量单位 | 工程量 | 金额（元）
[7 empty] | 综合单价 | 合价 |  | 其中
暂估价
19 | 031301017001 | 脚手架搭拆 |  |  | 项 | 1
单价措施合计
本页小计
合 计
注：为计取规费等的使用，可在表中增设其中：“定额人工费”。
表—08

## 表-09-1 分部分项工程和单价措施项目清单综合单价分析表
分部分项工程和单价措施项目清单综合单价分析表
工程名称：空调工程 | [8 empty] | 第 1 页 共 1 页
序号 | 编码 | 清单/定额名称 | 单位 | 数量 | 综合单价（元） | 其中 | [5 empty] | 合价(元)
[6 empty] | 人工费 | 材料费 | 机械费 |  | 管理费 | 利润
1 | 030701004001 | 风机盘管 | 台 | 2
2 | 030701004002 | 风机盘管 | 台 | 1
3 | 031001004001 | 铜管 | m | 17.4
4 | 031001004002 | 铜管 | m | 3.4
5 | 031001004003 | 铜管 | m | 2.7
6 | 031001004004 | 铜管 | m | 14.7
7 | 031001004005 | 铜管 | m | 3.4
8 | 031001006001 | 塑料管 | m | 21.4
9 | 030703011001 | 铝及铝合金风口、散流器 | 个 | 2
10 | 030703011002 | 铝及铝合金风口、散流器 | 个 | 2
11 | 030703011003 | 铝及铝合金风口、散流器 | 个 | 2
12 | 031002003001 | 套管 | 个 | 4
13 | 031002001001 | 管道支架 | kg | 11.4
14 | 031002002001 | 设备支架 | kg | 4.94
15 | 031201003001 | 金属结构刷油 | kg | 16.34
16 | 031208002001 | 管道绝热 | m3 | 0.1
17 | 030704001001 | 通风工程检测、调试 | 系统 | 1
18 | 031009002001 | 空调水工程系统调试 | 系统 | 1
19 | 031301017001 | 脚手架搭拆 | 项 | 1
表—09-1

## 表-11 总价措施项目清单与计价表
总价措施项目清单与计价表
工程名称：空调工程 |  |  |  | 标段：长春市公安局食堂改造工程 |  |  |  | 第 1 页 共 1 页
序号 | 项目编码 | 项目名称 | 计算基础 |  | 费率 (%) | 金额 (元) | 调整 费率(%) |  | 调整后 金额(元) | 备注
1 | 031302001001 | 安全文明施工费
2 | 031302002001 | 夜间施工增加费
3 | 031302003001 | 非夜间施工增加费
4 | 031302004001 | 二次搬运费
5 | 031302005001 | 冬季施工增加费
6 | 031302005002 | 雨季施工增加费
7 | 03B001 | 施工临时保护费
8 | 031302006001 | 已完工程保护费
9 | 03B002 | 越冬维护费
10 | 03B003 | 其他措施费
合 计
编制人（造价人员）： | [7 empty] | 复核人（造价工程师）：
注：1.“计算基础”中安全文明施工费可为“定额基价”、“定额人工费”或“定额人工费+定额机械费”，其他项目可为“定额人工费”或“定额人工费+定额机械费”。 2.按施工方案计算的措施费，若无“计算基础”和“费率”的数值，也可只填“金额”数值，但应在备注栏说明施工方案出处或计算方法。
表-11

## 表-12 其他项目清单与计价汇总表
其他项目清单与计价汇总表
工程名称：空调工程 |  | 标段：长春市公安局食堂改造工程 |  |  | 第 1 页 共 1 页
序号 | 项目名称 |  | 金额（元） | 结算金额（元） |  | 备注
1 | 暂列金额 |  |  |  |  | 明细详见表-12-1
2 | 暂估价
2.1 | 材料暂估价 |  | — |  |  | 明细详见表-12-2
2.2 | 专业工程暂估价 |  |  |  |  | 明细详见表-12-3
3 | 计日工 |  |  |  |  | 明细详见表-12-4
4 | 总承包服务费 |  |  |  |  | 明细详见表-12-5
5 | 提前竣工（赶工）费
6 | 优质优价奖励
合 计 | [5 empty] | —
注：材料（工程设备）暂估单价进入清单项目综合单价，此处不汇总。
表—12

## 表-12-1 暂列金额明细表
暂列金额明细表
工程名称：空调工程 |  | 标段：长春市公安局食堂改造工程 |  |  | 第 1 页 共 1 页
序号 | 项目名称 |  | 计量单位 | 暂定金额(元) |  | 备注
1
合 计 | [5 empty] | —
注：此表由招标人填写，如不能详列，也可只列暂列金额总额，投标人应将上述暂列金额计入投标总价中。
表—12—1

## 表-12-2 材料(工程设备)暂估价及调整表
材料（工程设备）暂估单价及调整表
工程名称：空调工程 |  |  | 标段：长春市公安局食堂改造工程 | [7 empty] | 第 1 页 共 1 页
序号 | 材料(工程设备)名称、规格、型号 | 计量单位 |  | 数量 |  | 暂估(元) |  | 确认(元) |  | 差额±(元) |  |  | 备注
|  |  |  | 暂估 | 确认 | 单价 | 合价 | 单价 | 合价 | 单价 |  | 合价
合计
注：1.此表由招标人填写“暂估单价”，并在备注栏说明暂估价的材料、工程设备拟用在那些清单项目上，投标人应将上述材料、工程设备暂估单价计入工程量清单综合单价报价中
表—12—2

## 表-12-3 专业工程暂估价及结算价表
专业工程暂估价及结算价表
工程名称：空调工程 |  |  | 标段：长春市公安局食堂改造工程 |  |  |  | 第 1 页 共 1 页
序号 | 工程名称 | 工程内容 |  | 暂估金额（元） | 结算金额(元) | 差额±(元) |  | 备注
1
合 计 | [7 empty] | —
注：此表“暂估金额”由招标人填写，投标人应将“暂估金额”计入投标总价中。结算时按合同约定结算金额填写。
表—12—3

## 表-12-4 计日工表
计 日 工 表
工程名称：空调工程 |  | 标段：长春市公安局食堂改造工程 | [5 empty] | 第 1 页 共 1 页
编号 | 项目名称 |  | 单位 | 暂定数量 | 实际数量 | 综合单价(元) | 合价(元)
[7 empty] | 暂定 |  | 实际
一 | 人工
人工小计
二 | 材料
材料小计
三 | 机械
机械小计
四.企业管理费和利润
总 计
注：此表项目名称、暂定数量由招标人填写，编制招标控制价时，单价由招标人按有关计价规定确定；投标时，单价由投标人自主报价，按暂定数量计算合价计入投标总价中。结算时，按发承包双方确认的实际数量计算合价。
表—12—4

## 表-12-5 总承包服务费计价表
总承包服务费计价表
工程名称：空调工程 |  | 标段：长春市公安局食堂改造工程 |  |  |  |  | 第 1 页 共 1 页
序号 | 项目名称 |  | 项目价值(元) | 服务内容 | 计算基础 | 费率(%) |  | 金额(元)
1
合 计
注：此表项目名称、服务内容由招标人填写，编制招标控制价时，费率及金额由招标人按有关计价规定确定；投标时，费率及金额由投标人自主报价，计入投标总价中。
表—12—5

## 表-13 规费、税金项目清单与计价表
规费、税金项目计价表
工程名称：空调工程 |  |  | 标段：长春市公安局食堂改造工程 |  |  | 第 1 页 共 1 页
序号 | 项目名称 | 计算基础 |  | 计算基数 | 计算费率(%) |  | 金额(元)
1 | 税金 | 分部分项及单价措施费合计+总价措施项目合计+其他项目清单合计 |  |  | 9
合 计
编制人（造价人员）： |  |  | 复核人（造价工程师）：
表—13

## 表-20 发包人提供材料和工程设备一览表
发包人提供材料和工程设备一览表
工程名称：空调工程 |  |  | 标段：长春市公安局食堂改造工程 |  |  |  | 第 1 页 共 1 页
序号 | 材料(工程设备) 名称、规格、型号 | 单位 |  | 数量 | 单价(元) | 交货方式 |  | 送达地点 | 备注
注：此表由招标人填写，供投标人在投标报价、确定总承包服务费时参考。
表-20

## 表-21 承包人提供主要材料和工程设备一览表
承包人提供主要材料和工程设备一览表
(适用造价信息差额调整法)
工程名称：空调工程 |  |  |  | 标段：长春市公安局食堂改造工程 |  |  |  |  | 第 1 页 共 1 页
序号 | 名称、规格、型号 | 单位 | 数量 |  | 风险系数 (%) | 基准单价 (元) | 投标单价 (元) | 发承包人 确认单价 (元) |  | 备注
注：1.此表由招标人填写除“投标单价”栏的内容，投标人在投标时自主确定投标单价。 2.招标人应优先采用工程造价管理机构发布的单价作为基准单价，未发布的，通过市场调查确定其基准单价。
表-21

## 表-22 承包人提供主要材料和工程设备一览表
承包人提供主要材料和工程设备一览表 (适用于价格指数差额调整法)
工程名称：空调工程 |  | 标段：长春市公安局食堂改造工程 |  |  |  | 第 1 页 共 1 页
序号 | 名称、规格、型号 |  | 变值权重B | 基本价格指数F0 | 现行价格指数F1 |  | 备注
| 定值权重A |  |  | — | —
合计 |  |  | 1 | — | —
注：1.“名称、规格、型号”、“基本价格指数”栏由招标人填写，基本价格指数应首先采用工程造价管理机构发布的价格指 数，没有时，可采用发布的价格代替。如人工、机械费也采用本法调整，由招标人在“名称”栏填写。 2.“变值权重”栏由投标人根据该项人工、机械费和材料、工程设备价值在投标总报价中所占的比例填写，1减去其比例为 定值权重。 3.“现行价格指数”按约定的付款证书相关周期最后一天的前42天的各项价格指数填写，该指数应首先采用工程造价管理 机构发布的价格指数，没有时，可采用发布的价格代替。
表-22