## 表-08 分部分项工程和单价措施项目清单与计价表
分部分项工程和单价措施项目清单与计价表
工程名称：长春市公安局食堂改造电气 |  |  |  | 标段：长春市公安局食堂改造 |  |  |  |  | 第 1 页 共 25 页
序号 | 项目编码 | 项目名称 | 项目特征描述 |  | 计量单位 | 工程量 | 金额（元）
[7 empty] | 综合单价 | 合价 |  | 其中
暂估价
干线
1 | 030404017001 | 配电箱 | 1.名称:配电箱AL1-1-1 2.型号:800*1000*150 3.安装方式:底边距地1.5米 4.详见设计施工图纸 |  | 台 | 1
2 | 030404017002 | 配电箱 | 1.名称:配电箱AL1-1-3 2.型号:600*800*150 3.安装方式:底边距地1.2米 4.详见设计施工图纸 |  | 台 | 1
3 | 030404017003 | 配电箱 | 1.名称:配电箱AL1-1-2 2.型号:600*800*150 3.安装方式:底边距地1.2米 4.详见设计施工图纸 |  | 台 | 1
4 | 030404017004 | 配电箱 | 1.名称:配电箱AL1-2-1 2.型号:600*800*150 3.安装方式:底边距地1.2米 4.详见设计施工图纸 |  | 台 | 1
本页小计
注：为计取规费等的使用，可在表中增设其中：“定额人工费”。
表—08
分部分项工程和单价措施项目清单与计价表
工程名称：长春市公安局食堂改造电气 |  |  |  | 标段：长春市公安局食堂改造 |  |  |  |  | 第 2 页 共 25 页
序号 | 项目编码 | 项目名称 | 项目特征描述 |  | 计量单位 | 工程量 | 金额（元）
[7 empty] | 综合单价 | 合价 |  | 其中
暂估价
5 | 030404017005 | 配电箱 | 1.名称:配电箱AL3-2 2.型号:600*800*150 3.安装方式:底边距地1.2米 4.详见设计施工图纸 |  | 台 | 1
6 | 030404017006 | 配电箱 | 1.名称:配电箱AL1-2-2 2.型号:600*800*150 3.安装方式:底边距地1.2米 4.详见设计施工图纸 |  | 台 | 1
7 | 030404017007 | 配电箱 | 1.名称:配电箱AL3 2.型号:600*800*150 3.安装方式:底边距地1.2米 4.详见设计施工图纸 |  | 台 | 1
8 | 030404017008 | 配电箱 | 1.名称:配电箱AL-1-1 2.型号:600*800*150 3.安装方式:底边距地1.2米 4.详见设计施工图纸 |  | 台 | 1
本页小计
注：为计取规费等的使用，可在表中增设其中：“定额人工费”。
表—08
分部分项工程和单价措施项目清单与计价表
工程名称：长春市公安局食堂改造电气 |  |  |  | 标段：长春市公安局食堂改造 |  |  |  |  | 第 3 页 共 25 页
序号 | 项目编码 | 项目名称 | 项目特征描述 |  | 计量单位 | 工程量 | 金额（元）
[7 empty] | 综合单价 | 合价 |  | 其中
暂估价
9 | 030404017009 | 配电箱 | 1.名称:配电箱AL2-1 2.型号:600*800*150 3.安装方式:底边距地1.2米 4.详见设计施工图纸 |  | 台 | 1
10 | 030404017010 | 配电箱 | 1.名称:配电箱AL3-1 2.型号:600*800*150 3.安装方式:底边距地1.2米 4.详见设计施工图纸 |  | 台 | 1
11 | 030404017011 | 配电箱 | 1.名称:配电箱AL3-1 2.型号:600*800*150 3.安装方式:底边距地1.2米 4.详见设计施工图纸 |  | 台 | 1
12 | 030404017012 | 配电箱 | 1.名称:配电箱APPY1 2.型号:400*500*200 3.安装方式:底边距地1.5米 4.详见设计施工图纸 |  | 台 | 3
本页小计
注：为计取规费等的使用，可在表中增设其中：“定额人工费”。
表—08
分部分项工程和单价措施项目清单与计价表
工程名称：长春市公安局食堂改造电气 |  |  |  | 标段：长春市公安局食堂改造 |  |  |  |  | 第 4 页 共 25 页
序号 | 项目编码 | 项目名称 | 项目特征描述 |  | 计量单位 | 工程量 | 金额（元）
[7 empty] | 综合单价 | 合价 |  | 其中
暂估价
13 | 030404017013 | 配电箱 | 1.名称:配电箱APPY2 2.型号:400*500*200 3.安装方式:底边距地1.5米 4.详见设计施工图纸 |  | 台 | 1
14 | 030404017014 | 配电箱 | 1.名称:配电箱APPY3 2.型号:400*500*200 3.安装方式:底边距地1.5米 4.详见设计施工图纸 |  | 台 | 2
15 | 030404017015 | 配电箱 | 1.名称:配电箱APPY4 2.型号:400*500*200 3.安装方式:底边距地1.5米 4.详见设计施工图纸 |  | 台 | 1
16 | 030404017016 | 配电箱 | 1.名称:配电箱APPY5 2.型号:400*500*200 3.安装方式:底边距地1.5米 4.详见设计施工图纸 |  | 台 | 1
17 | 030404019001 | 控制开关 | 1.名称:空气断路器125A 2.详见设计施工图纸 |  | 个 | 2
本页小计
注：为计取规费等的使用，可在表中增设其中：“定额人工费”。
表—08
分部分项工程和单价措施项目清单与计价表
工程名称：长春市公安局食堂改造电气 |  |  |  | 标段：长春市公安局食堂改造 |  |  |  |  | 第 5 页 共 25 页
序号 | 项目编码 | 项目名称 | 项目特征描述 |  | 计量单位 | 工程量 | 金额（元）
[7 empty] | 综合单价 | 合价 |  | 其中
暂估价
18 | 030411003001 | 桥架 | 1.名称:槽式桥架 2.型号:400mm×150mm 3.详见设计施工图纸 |  | m | 41.34
19 | 030411003002 | 桥架 | 1.名称:槽式桥架 2.型号:300mm×100mm 3.详见设计施工图纸 |  | m | 36.06
20 | 030411003003 | 桥架 | 1.名称:槽式桥架 2.型号:300mm×150mm 3.详见设计施工图纸 |  | m | 80.2
21 | 030411003004 | 桥架 | 1.名称:槽式桥架 2.型号:200mm×100mm 3.详见设计施工图纸 |  | m | 11.6
22 | 030411003005 | 桥架 | 1.名称:槽式桥架 2.型号:200mm×150mm 3.详见设计施工图纸 |  | m | 22.49
23 | 030411003006 | 桥架 | 1.名称:槽式桥架 2.型号:100mm×100mm 3.详见设计施工图纸 |  | m | 88.41
24 | 030411003007 | 桥架 | 1.名称:槽式桥架 2.型号:100mm×50mm 3.详见设计施工图纸 |  | m | 73.45
本页小计
注：为计取规费等的使用，可在表中增设其中：“定额人工费”。
表—08
分部分项工程和单价措施项目清单与计价表
工程名称：长春市公安局食堂改造电气 |  |  |  | 标段：长春市公安局食堂改造 |  |  |  |  | 第 6 页 共 25 页
序号 | 项目编码 | 项目名称 | 项目特征描述 |  | 计量单位 | 工程量 | 金额（元）
[7 empty] | 综合单价 | 合价 |  | 其中
暂估价
25 | 030413001001 | 铁构件 | 1.名称:桥架支吊架 2.详见设计施工图纸 |  | kg | 266.86
26 | 030411001001 | 配管 | 1.名称:配管 2.材质:镀锌钢管 3.规格:SC80 4.配置形式:砖、混凝土结构明配 5.详见设计施工图纸 |  | m | 5.58
27 | 030411001002 | 配管 | 1.名称:配管 2.材质:镀锌钢管 3.规格:SC50 4.配置形式:砖、混凝土结构明配 5.详见设计施工图纸 |  | m | 2
28 | 030411001003 | 配管 | 1.名称:配管 2.材质:镀锌钢管 3.规格:SC65 4.配置形式:砖、混凝土结构明配 5.详见设计施工图纸 |  | m | 2
29 | 030411001004 | 配管 | 1.名称:配管 2.材质:镀锌钢管 3.规格:JDG40 4.配置形式:砖、混凝土结构明配 5.详见设计施工图纸 |  | m | 11.6
本页小计
注：为计取规费等的使用，可在表中增设其中：“定额人工费”。
表—08
分部分项工程和单价措施项目清单与计价表
工程名称：长春市公安局食堂改造电气 |  |  |  | 标段：长春市公安局食堂改造 |  |  |  |  | 第 7 页 共 25 页
序号 | 项目编码 | 项目名称 | 项目特征描述 |  | 计量单位 | 工程量 | 金额（元）
[7 empty] | 综合单价 | 合价 |  | 其中
暂估价
30 | 030411001005 | 配管 | 1.名称:配管 2.材质:镀锌钢管 3.规格:JDG40 4.配置形式:砖、混凝土结构暗配 5.详见设计施工图纸 |  | m | 15.3
31 | 030411001006 | 配管 | 1.名称:配管 2.材质:镀锌钢管 3.规格:JDG32 4.配置形式:砖、混凝土结构明配 5.详见设计施工图纸 |  | m | 72.16
32 | 030411001007 | 配管 | 1.名称:配管 2.材质:镀锌钢管 3.规格:JDG32 4.配置形式:砖、混凝土结构暗配 5.详见设计施工图纸 |  | m | 109.8
33 | 030411001008 | 配管 | 1.名称:配管 2.材质:镀锌钢管 3.规格:JDG25 4.配置形式:砖、混凝土结构明配 5.详见设计施工图纸 |  | m | 418.1
本页小计
注：为计取规费等的使用，可在表中增设其中：“定额人工费”。
表—08
分部分项工程和单价措施项目清单与计价表
工程名称：长春市公安局食堂改造电气 |  |  |  | 标段：长春市公安局食堂改造 |  |  |  |  | 第 8 页 共 25 页
序号 | 项目编码 | 项目名称 | 项目特征描述 |  | 计量单位 | 工程量 | 金额（元）
[7 empty] | 综合单价 | 合价 |  | 其中
暂估价
34 | 030411001009 | 配管 | 1.名称:配管 2.材质:镀锌钢管 3.规格:JDG25 4.配置形式:砖、混凝土结构暗配 5.详见设计施工图纸 |  | m | 661.74
35 | 030411001010 | 配管 | 1.名称:配管 2.材质:镀锌钢管 3.规格:JDG20 4.配置形式:砖、混凝土结构明配 5.详见设计施工图纸 |  | m | 12.72
36 | 030411001011 | 配管 | 1.名称:配管 2.材质:镀锌钢管 3.规格:JDG20 4.配置形式:砖、混凝土结构暗配 5.详见设计施工图纸 |  | m | 43.2
37 | 030411001012 | 配管 | 1.名称:配管 2.材质:镀锌钢管 3.规格:SC15 4.配置形式:砖、混凝土结构明配 5.详见设计施工图纸 |  | m | 1
本页小计
注：为计取规费等的使用，可在表中增设其中：“定额人工费”。
表—08
分部分项工程和单价措施项目清单与计价表
工程名称：长春市公安局食堂改造电气 |  |  |  | 标段：长春市公安局食堂改造 |  |  |  |  | 第 9 页 共 25 页
序号 | 项目编码 | 项目名称 | 项目特征描述 |  | 计量单位 | 工程量 | 金额（元）
[7 empty] | 综合单价 | 合价 |  | 其中
暂估价
38 | 030411001013 | 配管 | 1.名称:配管 2.材质:镀锌钢管 3.规格:SC15 4.配置形式:砖、混凝土结构暗配 5.详见设计施工图纸 |  | m | 1.5
39 | 030411001014 | 配管 | 1.名称:配管 2.规格:金属软管 3.详见设计施工图纸 |  | m | 10
40 | 030408001002 | 电力电缆 | 1.名称:电力电缆 2.型号:WDZ-YJY-4*120+1*70mm² 3.材质:铜 4.敷设方式、部位:室内敷设 5.详见设计施工图纸 |  | m | 117.58
41 | 030408001003 | 电力电缆 | 1.名称:电力电缆 2.型号:WDZ-YJY-4*95+1*50mm² 3.材质:铜 4.敷设方式、部位:室内敷设 5.详见设计施工图纸 |  | m | 114.93
本页小计
注：为计取规费等的使用，可在表中增设其中：“定额人工费”。
表—08
分部分项工程和单价措施项目清单与计价表
工程名称：长春市公安局食堂改造电气 |  |  |  | 标段：长春市公安局食堂改造 |  |  |  |  | 第 10 页 共 25 页
序号 | 项目编码 | 项目名称 | 项目特征描述 |  | 计量单位 | 工程量 | 金额（元）
[7 empty] | 综合单价 | 合价 |  | 其中
暂估价
42 | 030408001004 | 电力电缆 | 1.名称:电力电缆 2.型号:WDZ-YJY-4*70+1*35mm² 3.材质:铜 4.敷设方式、部位:室内敷设 5.详见设计施工图纸 |  | m | 27.22
43 | 030408001005 | 电力电缆 | 1.名称:电力电缆 2.型号:WDZ-YJY-4*50+1*25mm² 3.材质:铜 4.敷设方式、部位:室内敷设 5.详见设计施工图纸 |  | m | 10.21
44 | 030408001006 | 电力电缆 | 1.名称:电力电缆 2.型号:WDZ-YJY-4*35+1*16mm² 3.材质:铜 4.敷设方式、部位:室内敷设 5.详见设计施工图纸 |  | m | 119.36
本页小计
注：为计取规费等的使用，可在表中增设其中：“定额人工费”。
表—08
分部分项工程和单价措施项目清单与计价表
工程名称：长春市公安局食堂改造电气 |  |  |  | 标段：长春市公安局食堂改造 |  |  |  |  | 第 11 页 共 25 页
序号 | 项目编码 | 项目名称 | 项目特征描述 |  | 计量单位 | 工程量 | 金额（元）
[7 empty] | 综合单价 | 合价 |  | 其中
暂估价
45 | 030408001007 | 电力电缆 | 1.名称:电力电缆 2.型号:WDZ-YJY-4*25+1*16mm² 3.材质:铜 4.敷设方式、部位:室内敷设 5.详见设计施工图纸 |  | m | 37.1
46 | 030408006002 | 电力电缆头 | 1.名称:电力电缆头120mm² 2.详见设计施工图纸 |  | 个 | 2
47 | 030408006003 | 电力电缆头 | 1.名称:电力电缆头95mm² 2.详见设计施工图纸 |  | 个 | 2
48 | 030408006004 | 电力电缆头 | 1.名称:电力电缆头70mm² 2.详见设计施工图纸 |  | 个 | 2
49 | 030408006005 | 电力电缆头 | 1.名称:电力电缆头50mm² 2.详见设计施工图纸 |  | 个 | 2
50 | 030408006006 | 电力电缆头 | 1.名称:电力电缆头35mm² 2.详见设计施工图纸 |  | 个 | 6
51 | 030408006007 | 电力电缆头 | 1.名称:电力电缆头25mm² 2.详见设计施工图纸 |  | 个 | 2
本页小计
注：为计取规费等的使用，可在表中增设其中：“定额人工费”。
表—08
分部分项工程和单价措施项目清单与计价表
工程名称：长春市公安局食堂改造电气 |  |  |  | 标段：长春市公安局食堂改造 |  |  |  |  | 第 12 页 共 25 页
序号 | 项目编码 | 项目名称 | 项目特征描述 |  | 计量单位 | 工程量 | 金额（元）
[7 empty] | 综合单价 | 合价 |  | 其中
暂估价
52 | 030411004001 | 配线 | 1.名称:配线 2.配线形式:穿管敷设 3.型号:WDZ-BYJ-10mm² 4.材质:铜 5.详见设计施工图纸 |  | m | 229.5
53 | 030411004002 | 配线 | 1.名称:配线 2.配线形式:桥架敷设 3.型号:WDZ-BYJ-10mm² 4.材质:铜 5.详见设计施工图纸 |  | m | 211.99
54 | 030411004003 | 配线 | 1.名称:配线 2.配线形式:穿管敷设 3.型号:WDZ-BYJ-6mm² 4.材质:铜 5.详见设计施工图纸 |  | m | 1632.22
55 | 030411004004 | 配线 | 1.名称:配线 2.配线形式:桥架敷设 3.型号:WDZ-BYJ-6mm² 4.材质:铜 5.详见设计施工图纸 |  | m | 705.94
本页小计
注：为计取规费等的使用，可在表中增设其中：“定额人工费”。
表—08
分部分项工程和单价措施项目清单与计价表
工程名称：长春市公安局食堂改造电气 |  |  |  | 标段：长春市公安局食堂改造 |  |  |  |  | 第 13 页 共 25 页
序号 | 项目编码 | 项目名称 | 项目特征描述 |  | 计量单位 | 工程量 | 金额（元）
[7 empty] | 综合单价 | 合价 |  | 其中
暂估价
56 | 030411004005 | 配线 | 1.名称:配线 2.配线形式:穿管敷设 3.型号:WDZ-BYJ-4mm² 4.材质:铜 5.详见设计施工图纸 |  | m | 3601.5
57 | 030411004006 | 配线 | 1.名称:配线 2.配线形式:桥架敷设 3.型号:WDZ-BYJ-4mm² 4.材质:铜 5.详见设计施工图纸 |  | m | 2084.29
58 | 030411004007 | 配线 | 1.名称:配线 2.配线形式:穿管敷设 3.型号:WDZ-BYJ-2.5mm² 4.材质:铜 5.详见设计施工图纸 |  | m | 834.36
59 | 030411004008 | 配线 | 1.名称:配线 2.配线形式:桥架敷设 3.型号:WDZ-BYJ-2.5mm² 4.材质:铜 5.详见设计施工图纸 |  | m | 490.21
本页小计
注：为计取规费等的使用，可在表中增设其中：“定额人工费”。
表—08
分部分项工程和单价措施项目清单与计价表
工程名称：长春市公安局食堂改造电气 |  |  |  | 标段：长春市公安局食堂改造 |  |  |  |  | 第 14 页 共 25 页
序号 | 项目编码 | 项目名称 | 项目特征描述 |  | 计量单位 | 工程量 | 金额（元）
[7 empty] | 综合单价 | 合价 |  | 其中
暂估价
60 | 030411004009 | 配线 | 1.名称:配线 2.配线形式:穿管敷设 3.型号:WDZN-BYJ-2.5mm² 4.材质:铜 5.详见设计施工图纸 |  | m | 14.05
61 | 030411004010 | 配线 | 1.名称:配线 2.配线形式:桥架敷设 3.型号:WDZN-BYJ-2.5mm² 4.材质:铜 5.详见设计施工图纸 |  | m | 9.22
62 | 030404035001 | 插座 | 1.名称:安全型五孔插座10A 2.详见设计施工图纸 |  | 个 | 149
63 | 030404035002 | 插座 | 1.名称:防溅安全型三孔插座16A 2.详见设计施工图纸 |  | 个 | 31
64 | 030411006001 | 接线盒 | 1.名称:接线盒 铁 2.详见设计施工图纸 |  | 个 | 6
65 | 030411006002 | 接线盒 | 1.名称:开关盒 铁 2.详见设计施工图纸 |  | 个 | 426
66 | 030413002001 | 凿（压)槽 | 1.名称:开槽与恢复 2.详见设计施工图纸 |  | m | 657.7
本页小计
注：为计取规费等的使用，可在表中增设其中：“定额人工费”。
表—08
分部分项工程和单价措施项目清单与计价表
工程名称：长春市公安局食堂改造电气 |  |  |  | 标段：长春市公安局食堂改造 |  |  |  |  | 第 15 页 共 25 页
序号 | 项目编码 | 项目名称 | 项目特征描述 |  | 计量单位 | 工程量 | 金额（元）
[7 empty] | 综合单价 | 合价 |  | 其中
暂估价
67 | 030414002001 | 送配电装置系统 | 1.名称:输配电装置系统调试 ≤1kV交流供电 2.详见设计施工图纸 |  | 系统 | 6
68 | 030406006001 | 低压交流异步电动机 | 1.名称:交流异步电动机检查接线 功率 ≤3kW 2.详见设计施工图纸 |  | 台 | 4
69 | 030406006002 | 低压交流异步电动机 | 1.名称:交流异步电动机检查接线 功率 ≤13kW 2.详见设计施工图纸 |  | 台 | 4
照明
70 | 030412004001 | 装饰灯 | 1.名称:4寸筒灯 2.型号:15W 6000K 3.安装形式:吊顶内暗装 4.详见设计施工图纸 |  | 套 | 77
71 | 030412005001 | 荧光灯 | 1.名称:600*600LED平板灯 2.型号:45W 6000K 3.安装形式:吊顶内暗装 4.详见设计施工图纸 |  | 套 | 73
72 | 030412005002 | 荧光灯 | 1.名称:300*300LED平板灯 2.型号:25W 6000K 3.安装形式:吊顶内暗装 4.详见设计施工图纸 |  | 套 | 8
本页小计
注：为计取规费等的使用，可在表中增设其中：“定额人工费”。
表—08
分部分项工程和单价措施项目清单与计价表
工程名称：长春市公安局食堂改造电气 |  |  |  | 标段：长春市公安局食堂改造 |  |  |  |  | 第 16 页 共 25 页
序号 | 项目编码 | 项目名称 | 项目特征描述 |  | 计量单位 | 工程量 | 金额（元）
[7 empty] | 综合单价 | 合价 |  | 其中
暂估价
73 | 030412004002 | 装饰灯 | 1.名称:线性明装灯 2.型号:9W 3.安装形式:嵌入吊顶安装 4.详见设计施工图纸装修54天花图 |  | 套 | 8
74 | 030412004003 | 装饰灯 | 1.名称:装饰吊灯 2.安装形式:吊装 3.详见设计施工图纸装修54天花图 |  | 套 | 3
75 | 030412004004 | 装饰灯 | 1.名称:50宽线性灯 2.详见设计施工图纸装修54天花图 |  | m | 34.81
76 | 030412004005 | 装饰灯 | 1.名称:灯带 2.详见设计施工图纸 |  | m | 108.25
77 | 030412001001 | 普通灯具 | 1.名称:油网烟罩灯 2.详见设计施工图纸 |  | 套 | 6
78 | 030404034001 | 照明开关 | 1.名称:单联单控开关 2.安装高度：底边距地1400mm 3.详见设计施工图纸 |  | 个 | 29
79 | 030404034002 | 照明开关 | 1.名称:双联单控开关 2.安装高度：底边距地1400mm 3.详见设计施工图纸 |  | 个 | 4
本页小计
注：为计取规费等的使用，可在表中增设其中：“定额人工费”。
表—08
分部分项工程和单价措施项目清单与计价表
工程名称：长春市公安局食堂改造电气 |  |  |  | 标段：长春市公安局食堂改造 |  |  |  |  | 第 17 页 共 25 页
序号 | 项目编码 | 项目名称 | 项目特征描述 |  | 计量单位 | 工程量 | 金额（元）
[7 empty] | 综合单价 | 合价 |  | 其中
暂估价
80 | 030404034003 | 照明开关 | 1.名称:三联单控开关 2.安装高度：底边距地1400mm 3.详见设计施工图纸 |  | 个 | 1
81 | 030404034004 | 照明开关 | 1.名称:四联单控开关 2.安装高度：底边距地1400mm 3.详见设计施工图纸 |  | 个 | 3
82 | 030411001015 | 配管 | 1.名称:配管 2.材质:镀锌钢管 3.规格:JDG20 4.配置形式:砖、混凝土结构明配 5.详见设计施工图纸 |  | m | 511.1
83 | 030411001016 | 配管 | 1.名称:配管 2.材质:镀锌钢管 3.规格:JDG20 4.配置形式:砖、混凝土结构暗配 5.详见设计施工图纸 |  | m | 157.3
84 | 030411001017 | 配管 | 1.名称:配管 2.规格:金属软管 3.详见设计施工图纸 |  | m | 199
本页小计
注：为计取规费等的使用，可在表中增设其中：“定额人工费”。
表—08
分部分项工程和单价措施项目清单与计价表
工程名称：长春市公安局食堂改造电气 |  |  |  | 标段：长春市公安局食堂改造 |  |  |  |  | 第 18 页 共 25 页
序号 | 项目编码 | 项目名称 | 项目特征描述 |  | 计量单位 | 工程量 | 金额（元）
[7 empty] | 综合单价 | 合价 |  | 其中
暂估价
85 | 030411004011 | 配线 | 1.名称:配线 2.配线形式:穿管敷设 3.型号:WDZ-BYJ-2.5mm² 4.材质:铜 5.详见设计施工图纸 |  | m | 2536.75
86 | 030411006003 | 接线盒 | 1.名称:接线盒 铁 2.详见设计施工图纸 |  | 个 | 199
87 | 030411006004 | 接线盒 | 1.名称:开关盒 铁 2.详见设计施工图纸 |  | 个 | 37
88 | 030413002002 | 凿（压)槽 | 1.名称:开槽与恢复 2.详见设计施工图纸 |  | m | 157.3
消防
89 | 030904009001 | 区域报警控制箱 | 1.名称:可燃气体报警控制器 2.安装方式:底边距地1.5米 3.详见设计施工图纸 |  | 台 | 1
90 | 030904008001 | 模块(模块箱） | 1.名称:消防模块箱 2.详见设计施工图纸 |  | 台 | 3
91 | 030904001001 | 点型探测器 | 1.名称:感烟探测器 2.详见设计施工图纸 |  | 个 | 19
92 | 030904001002 | 点型探测器 | 1.名称:感温探测器 2.详见设计施工图纸 |  | 个 | 15
本页小计
注：为计取规费等的使用，可在表中增设其中：“定额人工费”。
表—08
分部分项工程和单价措施项目清单与计价表
工程名称：长春市公安局食堂改造电气 |  |  |  | 标段：长春市公安局食堂改造 |  |  |  |  | 第 19 页 共 25 页
序号 | 项目编码 | 项目名称 | 项目特征描述 |  | 计量单位 | 工程量 | 金额（元）
[7 empty] | 综合单价 | 合价 |  | 其中
暂估价
93 | 030904001003 | 点型探测器 | 1.名称:可燃气体探测器 2.详见设计施工图纸 |  | 个 | 3
94 | 030904005001 | 声光报警器 | 1.名称:声光报警器 2.详见设计施工图纸 |  | 个 | 2
95 | 030411001018 | 配管 | 1.名称:配管 2.材质:镀锌钢管 3.规格:SC20 4.配置形式:砖、混凝土结构明配 5.详见设计施工图纸 |  | m | 90.1
96 | 030411001019 | 配管 | 1.名称:配管 2.材质:镀锌钢管 3.规格:SC20 4.配置形式:砖、混凝土结构暗配 5.详见设计施工图纸 |  | m | 25
97 | 030411001020 | 配管 | 1.名称:配管 2.材质:镀锌钢管 3.规格:SC15 4.配置形式:砖、混凝土结构明配 5.详见设计施工图纸 |  | m | 149.65
本页小计
注：为计取规费等的使用，可在表中增设其中：“定额人工费”。
表—08
分部分项工程和单价措施项目清单与计价表
工程名称：长春市公安局食堂改造电气 |  |  |  | 标段：长春市公安局食堂改造 |  |  |  |  | 第 20 页 共 25 页
序号 | 项目编码 | 项目名称 | 项目特征描述 |  | 计量单位 | 工程量 | 金额（元）
[7 empty] | 综合单价 | 合价 |  | 其中
暂估价
98 | 030411001021 | 配管 | 1.名称:配管 2.材质:镀锌钢管 3.规格:SC15 4.配置形式:砖、混凝土结构暗配 5.详见设计施工图纸 |  | m | 23.8
99 | 030411001022 | 配管 | 1.名称:配管 2.规格:金属软管 3.详见设计施工图纸 |  | m | 37
100 | 030411004012 | 配线 | 1.名称:配线 2.配线形式:穿管敷设 3.型号:WDZN-BYJ-2.5mm² 4.材质:铜 5.详见设计施工图纸 |  | m | 362.32
101 | 030411004013 | 配线 | 1.名称:配线 2.配线形式:穿管敷设 3.型号:WDZN-RYS-2*1.5mm² 4.材质:铜 5.详见设计施工图纸 |  | m | 387.45
102 | 030411006005 | 接线盒 | 1.名称:接线盒 铁 2.详见设计施工图纸 |  | 个 | 37
103 | 030411006006 | 接线盒 | 1.名称:开关盒 铁 2.详见设计施工图纸 |  | 个 | 2
本页小计
注：为计取规费等的使用，可在表中增设其中：“定额人工费”。
表—08
分部分项工程和单价措施项目清单与计价表
工程名称：长春市公安局食堂改造电气 |  |  |  | 标段：长春市公安局食堂改造 |  |  |  |  | 第 21 页 共 25 页
序号 | 项目编码 | 项目名称 | 项目特征描述 |  | 计量单位 | 工程量 | 金额（元）
[7 empty] | 综合单价 | 合价 |  | 其中
暂估价
104 | 030413002003 | 凿（压)槽 | 1.名称:开槽与恢复 2.详见设计施工图纸 |  | m | 48.8
105 | 030905001001 | 自动报警系统调试 | 1.名称:自动报警系统调试 64点以内 2.详见设计施工图纸 |  | 系统 | 1
弱电
106 | 030502012001 | 信息插座 | 1.名称:TO外网插座 2.类型:86系列 3.详见设计施工图纸 4.满足设计，招标人及施工要求 |  | 个 | 20
107 | 030502012002 | 信息插座 | 1.名称:TO内网插座 2.类型:86系列 3.详见设计施工图纸 4.满足设计，招标人及施工要求 |  | 个 | 15
108 | 030411003008 | 桥架 | 1.名称:弱电金属线槽 2.型号:200mm×100mm 3.详见设计施工图纸 |  | m | 17.6
109 | 030411003009 | 桥架 | 1.名称:弱电金属线槽 2.型号:100*50mm 3.详见设计施工图纸 |  | m | 111.12
110 | 030413001002 | 铁构件 | 1.名称:桥架支吊架 2.详见设计施工图纸 |  | kg | 102.98
本页小计
注：为计取规费等的使用，可在表中增设其中：“定额人工费”。
表—08
分部分项工程和单价措施项目清单与计价表
工程名称：长春市公安局食堂改造电气 |  |  |  | 标段：长春市公安局食堂改造 |  |  |  |  | 第 22 页 共 25 页
序号 | 项目编码 | 项目名称 | 项目特征描述 |  | 计量单位 | 工程量 | 金额（元）
[7 empty] | 综合单价 | 合价 |  | 其中
暂估价
111 | 030411001023 | 配管 | 1.名称:配管 2.材质:镀锌钢管 3.规格:JDG25 4.配置形式:砖、混凝土结构明配 5.详见设计施工图纸 |  | m | 48.79
112 | 030411001024 | 配管 | 1.名称:配管 2.材质:镀锌钢管 3.规格:JDG25 4.配置形式:砖、混凝土结构暗配 5.详见设计施工图纸 |  | m | 39.35
113 | 030411001025 | 配管 | 1.名称:配管 2.材质:镀锌钢管 3.规格:JDG20 4.配置形式:砖、混凝土结构明配 5.详见设计施工图纸 |  | m | 41.94
114 | 030411001026 | 配管 | 1.名称:配管 2.材质:镀锌钢管 3.规格:JDG20 4.配置形式:砖、混凝土结构暗配 5.详见设计施工图纸 |  | m | 42.62
本页小计
注：为计取规费等的使用，可在表中增设其中：“定额人工费”。
表—08
分部分项工程和单价措施项目清单与计价表
工程名称：长春市公安局食堂改造电气 |  |  |  | 标段：长春市公安局食堂改造 |  |  |  |  | 第 23 页 共 25 页
序号 | 项目编码 | 项目名称 | 项目特征描述 |  | 计量单位 | 工程量 | 金额（元）
[7 empty] | 综合单价 | 合价 |  | 其中
暂估价
115 | 030411001027 | 配管 | 1.名称:配管 2.材质:镀锌钢管 3.规格:KJG20 4.配置形式:砖、混凝土结构明配 5.详见设计施工图纸 |  | m | 169.01
116 | 030411001028 | 配管 | 1.名称:配管 2.材质:镀锌钢管 3.规格:KJG20 4.配置形式:砖、混凝土结构暗配 5.详见设计施工图纸 |  | m | 12.82
117 | 030411001029 | 配管 | 1.名称:配管 2.规格:金属软管 3.详见设计施工图纸 |  | m | 30
118 | 030502005001 | 双绞线缆 | 1.名称:网线 2.规格:UTP-6 3.敷设方式:桥架敷设 |  | m | 2088.78
119 | 030502005002 | 双绞线缆 | 1.名称:网线 2.规格:UTP-6 3.敷设方式:管内敷设 |  | m | 800.45
120 | 030413002004 | 凿（压)槽 | 1.名称:开槽与恢复 2.详见设计施工图纸 |  | m | 94.8
121 | 030502019001 | 双绞线缆测试 | 1.名称:测试 4对双绞线缆 2.详见设计施工图纸 |  | 链路 | 65
本页小计
注：为计取规费等的使用，可在表中增设其中：“定额人工费”。
表—08
分部分项工程和单价措施项目清单与计价表
工程名称：长春市公安局食堂改造电气 |  |  |  | 标段：长春市公安局食堂改造 |  |  |  |  | 第 24 页 共 25 页
序号 | 项目编码 | 项目名称 | 项目特征描述 |  | 计量单位 | 工程量 | 金额（元）
[7 empty] | 综合单价 | 合价 |  | 其中
暂估价
122 | 030608006001 | 网络系统及设备联调 | 1.名称:网络系统调试 2.详见设计施工图纸 |  | 套 | 1
防雷
123 | 030409008001 | 等电位端子箱、测试板 | 1.名称:LEB 2.详见设计施工图纸 |  | 台 | 9
124 | 030409002001 | 接地母线 | 1.名称:接地母线 2.规格:-25*4 3.安装形式:室内 4.详见设计施工图纸 |  | m | 4.5
125 | 030411001030 | 配管 | 1.名称:配管 2.材质:塑料管 3.规格:PC16 4.配置形式:砖、混凝土结构暗配 5.详见设计施工图纸 |  | m | 4.5
126 | 030411004014 | 配线 | 1.名称:配线 2.配线形式:穿管敷设 3.型号:BVR-2.5mm² 4.材质:铜 5.详见设计施工图纸 |  | m | 4.5
127 | 030414011001 | 接地装置 | 1.名称:接地系统测试 接地网 2.详见设计施工图纸 |  | 系统 | 1
分部分项合计
措施项目
128 | 031301017001 | 脚手架搭拆 |  |  | 项 | 1
单价措施合计
本页小计
注：为计取规费等的使用，可在表中增设其中：“定额人工费”。
表—08
分部分项工程和单价措施项目清单与计价表
工程名称：长春市公安局食堂改造电气 |  |  |  | 标段：长春市公安局食堂改造 |  |  |  |  | 第 25 页 共 25 页
合 计
注：为计取规费等的使用，可在表中增设其中：“定额人工费”。
表—08

## 表-09-1 分部分项工程和单价措施项目清单综合单价分析表
分部分项工程和单价措施项目清单综合单价分析表
工程名称：长春市公安局食堂改造电气 | [8 empty] | 第 1 页 共 4 页
序号 | 编码 | 清单/定额名称 | 单位 | 数量 | 综合单价（元） | 其中 | [5 empty] | 合价(元)
[6 empty] | 人工费 | 材料费 | 机械费 |  | 管理费 | 利润
1 | 030404017001 | 配电箱 | 台 | 1
2 | 030404017002 | 配电箱 | 台 | 1
3 | 030404017003 | 配电箱 | 台 | 1
4 | 030404017004 | 配电箱 | 台 | 1
5 | 030404017005 | 配电箱 | 台 | 1
6 | 030404017006 | 配电箱 | 台 | 1
7 | 030404017007 | 配电箱 | 台 | 1
8 | 030404017008 | 配电箱 | 台 | 1
9 | 030404017009 | 配电箱 | 台 | 1
10 | 030404017010 | 配电箱 | 台 | 1
11 | 030404017011 | 配电箱 | 台 | 1
12 | 030404017012 | 配电箱 | 台 | 3
13 | 030404017013 | 配电箱 | 台 | 1
14 | 030404017014 | 配电箱 | 台 | 2
15 | 030404017015 | 配电箱 | 台 | 1
16 | 030404017016 | 配电箱 | 台 | 1
17 | 030404019001 | 控制开关 | 个 | 2
18 | 030411003001 | 桥架 | m | 41.34
19 | 030411003002 | 桥架 | m | 36.06
20 | 030411003003 | 桥架 | m | 80.2
21 | 030411003004 | 桥架 | m | 11.6
22 | 030411003005 | 桥架 | m | 22.49
23 | 030411003006 | 桥架 | m | 88.41
24 | 030411003007 | 桥架 | m | 73.45
25 | 030413001001 | 铁构件 | kg | 266.86
26 | 030411001001 | 配管 | m | 5.58
27 | 030411001002 | 配管 | m | 2
28 | 030411001003 | 配管 | m | 2
29 | 030411001004 | 配管 | m | 11.6
30 | 030411001005 | 配管 | m | 15.3
31 | 030411001006 | 配管 | m | 72.16
32 | 030411001007 | 配管 | m | 109.8
33 | 030411001008 | 配管 | m | 418.1
34 | 030411001009 | 配管 | m | 661.74
35 | 030411001010 | 配管 | m | 12.72
36 | 030411001011 | 配管 | m | 43.2
37 | 030411001012 | 配管 | m | 1
38 | 030411001013 | 配管 | m | 1.5
39 | 030411001014 | 配管 | m | 10
40 | 030408001002 | 电力电缆 | m | 117.58
41 | 030408001003 | 电力电缆 | m | 114.93
表—09-1
分部分项工程和单价措施项目清单综合单价分析表
工程名称：长春市公安局食堂改造电气 | [8 empty] | 第 2 页 共 4 页
序号 | 编码 | 清单/定额名称 | 单位 | 数量 | 综合单价（元） | 其中 | [5 empty] | 合价(元)
[6 empty] | 人工费 | 材料费 | 机械费 |  | 管理费 | 利润
42 | 030408001004 | 电力电缆 | m | 27.22
43 | 030408001005 | 电力电缆 | m | 10.21
44 | 030408001006 | 电力电缆 | m | 119.36
45 | 030408001007 | 电力电缆 | m | 37.1
46 | 030408006002 | 电力电缆头 | 个 | 2
47 | 030408006003 | 电力电缆头 | 个 | 2
48 | 030408006004 | 电力电缆头 | 个 | 2
49 | 030408006005 | 电力电缆头 | 个 | 2
50 | 030408006006 | 电力电缆头 | 个 | 6
51 | 030408006007 | 电力电缆头 | 个 | 2
52 | 030411004001 | 配线 | m | 229.5
53 | 030411004002 | 配线 | m | 211.99
54 | 030411004003 | 配线 | m | 1632.22
55 | 030411004004 | 配线 | m | 705.94
56 | 030411004005 | 配线 | m | 3601.5
57 | 030411004006 | 配线 | m | 2084.29
58 | 030411004007 | 配线 | m | 834.36
59 | 030411004008 | 配线 | m | 490.21
60 | 030411004009 | 配线 | m | 14.05
61 | 030411004010 | 配线 | m | 9.22
62 | 030404035001 | 插座 | 个 | 149
63 | 030404035002 | 插座 | 个 | 31
64 | 030411006001 | 接线盒 | 个 | 6
65 | 030411006002 | 接线盒 | 个 | 426
66 | 030413002001 | 凿（压)槽 | m | 657.7
67 | 030414002001 | 送配电装置系统 | 系统 | 6
68 | 030406006001 | 低压交流异步电动机 | 台 | 4
69 | 030406006002 | 低压交流异步电动机 | 台 | 4
70 | 030412004001 | 装饰灯 | 套 | 77
71 | 030412005001 | 荧光灯 | 套 | 73
72 | 030412005002 | 荧光灯 | 套 | 8
73 | 030412004002 | 装饰灯 | 套 | 8
74 | 030412004003 | 装饰灯 | 套 | 3
75 | 030412004004 | 装饰灯 | m | 34.81
76 | 030412004005 | 装饰灯 | m | 108.25
77 | 030412001001 | 普通灯具 | 套 | 6
78 | 030404034001 | 照明开关 | 个 | 29
7 | 03040403400 | 照明开 | 个 | 4
表—09-1
分部分项工程和单价措施项目清单综合单价分析表
工程名称：长春市公安局食堂改造电气 | [8 empty] | 第 3 页 共 4 页
序号 | 编码 | 清单/定额名称 | 单位 | 数量 | 综合单价（元） | 其中 | [5 empty] | 合价(元)
[6 empty] | 人工费 | 材料费 | 机械费 |  | 管理费 | 利润
9 | 2 | 关
80 | 030404034003 | 照明开关 | 个 | 1
81 | 030404034004 | 照明开关 | 个 | 3
82 | 030411001015 | 配管 | m | 511.1
83 | 030411001016 | 配管 | m | 157.3
84 | 030411001017 | 配管 | m | 199
85 | 030411004011 | 配线 | m | 2536.75
86 | 030411006003 | 接线盒 | 个 | 199
87 | 030411006004 | 接线盒 | 个 | 37
88 | 030413002002 | 凿（压)槽 | m | 157.3
89 | 030904009001 | 区域报警控制箱 | 台 | 1
90 | 030904008001 | 模块(模块箱） | 台 | 3
91 | 030904001001 | 点型探测器 | 个 | 19
92 | 030904001002 | 点型探测器 | 个 | 15
93 | 030904001003 | 点型探测器 | 个 | 3
94 | 030904005001 | 声光报警器 | 个 | 2
95 | 030411001018 | 配管 | m | 90.1
96 | 030411001019 | 配管 | m | 25
97 | 030411001020 | 配管 | m | 149.65
98 | 030411001021 | 配管 | m | 23.8
99 | 030411001022 | 配管 | m | 37
100 | 030411004012 | 配线 | m | 362.32
101 | 030411004013 | 配线 | m | 387.45
102 | 030411006005 | 接线盒 | 个 | 37
103 | 030411006006 | 接线盒 | 个 | 2
104 | 030413002003 | 凿（压)槽 | m | 48.8
105 | 030905001001 | 自动报警系统调试 | 系统 | 1
106 | 030502012001 | 信息插座 | 个 | 20
107 | 030502012002 | 信息插座 | 个 | 15
108 | 030411003008 | 桥架 | m | 17.6
109 | 030411003009 | 桥架 | m | 111.12
110 | 030413001002 | 铁构件 | kg | 102.98
111 | 030411001023 | 配管 | m | 48.79
112 | 030411001024 | 配管 | m | 39.35
113 | 030411001025 | 配管 | m | 41.94
114 | 030411001026 | 配管 | m | 42.62
115 | 030411001027 | 配管 | m | 169.01
116 | 030411001028 | 配管 | m | 12.82
表—09-1
分部分项工程和单价措施项目清单综合单价分析表
工程名称：长春市公安局食堂改造电气 | [8 empty] | 第 4 页 共 4 页
序号 | 编码 | 清单/定额名称 | 单位 | 数量 | 综合单价（元） | 其中 | [5 empty] | 合价(元)
[6 empty] | 人工费 | 材料费 | 机械费 |  | 管理费 | 利润
117 | 030411001029 | 配管 | m | 30
118 | 030502005001 | 双绞线缆 | m | 2088.78
119 | 030502005002 | 双绞线缆 | m | 800.45
120 | 030413002004 | 凿（压)槽 | m | 94.8
121 | 030502019001 | 双绞线缆测试 | 链路 | 65
122 | 030608006001 | 网络系统及设备联调 | 套 | 1
123 | 030409008001 | 等电位端子箱、测试板 | 台 | 9
124 | 030409002001 | 接地母线 | m | 4.5
125 | 030411001030 | 配管 | m | 4.5
126 | 030411004014 | 配线 | m | 4.5
127 | 030414011001 | 接地装置 | 系统 | 1
128 | 031301017001 | 脚手架搭拆 | 项 | 1
表—09-1

## 表-11 总价措施项目清单与计价表
总价措施项目清单与计价表
工程名称：长春市公安局食堂改造电气 |  |  |  | 标段：长春市公安局食堂改造 |  |  |  | 第 1 页 共 1 页
序号 | 项目编码 | 项目名称 | 计算基础 |  | 费率 (%) | 金额 (元) | 调整 费率(%) |  | 调整后 金额(元) | 备注
1 | 031302001001 | 安全文明施工费
2 | 031302002001 | 夜间施工增加费
3 | 031302003001 | 非夜间施工增加费
4 | 031302004001 | 二次搬运费
5 | 031302005001 | 冬季施工增加费
6 | 031302005002 | 雨季施工增加费
7 | 03B001 | 施工临时保护费
8 | 031302006001 | 已完工程保护费
9 | 03B002 | 越冬维护费
10 | 03B003 | 其他措施费
合 计
编制人（造价人员）： | [7 empty] | 复核人（造价工程师）：
注：1.“计算基础”中安全文明施工费可为“定额基价”、“定额人工费”或“定额人工费+定额机械费”，其他项目可为“定额人工费”或“定额人工费+定额机械费”。 2.按施工方案计算的措施费，若无“计算基础”和“费率”的数值，也可只填“金额”数值，但应在备注栏说明施工方案出处或计算方法。
表-11

## 表-12 其他项目清单与计价汇总表
其他项目清单与计价汇总表
工程名称：长春市公安局食堂改造电气 |  | 标段：长春市公安局食堂改造 |  |  | 第 1 页 共 1 页
序号 | 项目名称 |  | 金额（元） | 结算金额（元） |  | 备注
1 | 暂列金额 |  |  |  |  | 明细详见表-12-1
2 | 暂估价
2.1 | 材料暂估价 |  | — |  |  | 明细详见表-12-2
2.2 | 专业工程暂估价 |  |  |  |  | 明细详见表-12-3
3 | 计日工 |  |  |  |  | 明细详见表-12-4
4 | 总承包服务费 |  |  |  |  | 明细详见表-12-5
5 | 提前竣工（赶工）费
6 | 优质优价奖励
合 计 | [5 empty] | —
注：材料（工程设备）暂估单价进入清单项目综合单价，此处不汇总。
表—12

## 表-12-1 暂列金额明细表
暂列金额明细表
工程名称：长春市公安局食堂改造电气 |  | 标段：长春市公安局食堂改造 |  |  | 第 1 页 共 1 页
序号 | 项目名称 |  | 计量单位 | 暂定金额(元) |  | 备注
1
合 计 | [5 empty] | —
注：此表由招标人填写，如不能详列，也可只列暂列金额总额，投标人应将上述暂列金额计入投标总价中。
表—12—1

## 表-12-2 材料(工程设备)暂估价及调整表
材料（工程设备）暂估单价及调整表
工程名称：长春市公安局食堂改造电气 |  |  | 标段：长春市公安局食堂改造 | [7 empty] | 第 1 页 共 1 页
序号 | 材料(工程设备)名称、规格、型号 | 计量单位 |  | 数量 |  | 暂估(元) |  | 确认(元) |  | 差额±(元) |  |  | 备注
|  |  |  | 暂估 | 确认 | 单价 | 合价 | 单价 | 合价 | 单价 |  | 合价
合计
注：1.此表由招标人填写“暂估单价”，并在备注栏说明暂估价的材料、工程设备拟用在那些清单项目上，投标人应将上述材料、工程设备暂估单价计入工程量清单综合单价报价中
表—12—2

## 表-12-3 专业工程暂估价及结算价表
专业工程暂估价及结算价表
工程名称：长春市公安局食堂改造电气 |  |  | 标段：长春市公安局食堂改造 |  |  |  | 第 1 页 共 1 页
序号 | 工程名称 | 工程内容 |  | 暂估金额（元） | 结算金额(元) | 差额±(元) |  | 备注
1
合 计 | [7 empty] | —
注：此表“暂估金额”由招标人填写，投标人应将“暂估金额”计入投标总价中。结算时按合同约定结算金额填写。
表—12—3

## 表-12-4 计日工表
计 日 工 表
工程名称：长春市公安局食堂改造电气 |  | 标段：长春市公安局食堂改造 | [5 empty] | 第 1 页 共 1 页
编号 | 项目名称 |  | 单位 | 暂定数量 | 实际数量 | 综合单价(元) | 合价(元)
[7 empty] | 暂定 |  | 实际
一 | 人工
人工小计
二 | 材料
材料小计
三 | 机械
机械小计
四.企业管理费和利润
总 计
注：此表项目名称、暂定数量由招标人填写，编制招标控制价时，单价由招标人按有关计价规定确定；投标时，单价由投标人自主报价，按暂定数量计算合价计入投标总价中。结算时，按发承包双方确认的实际数量计算合价。
表—12—4

## 表-12-5 总承包服务费计价表
总承包服务费计价表
工程名称：长春市公安局食堂改造电气 |  | 标段：长春市公安局食堂改造 |  |  |  |  | 第 1 页 共 1 页
序号 | 项目名称 |  | 项目价值(元) | 服务内容 | 计算基础 | 费率(%) |  | 金额(元)
1
合 计
注：此表项目名称、服务内容由招标人填写，编制招标控制价时，费率及金额由招标人按有关计价规定确定；投标时，费率及金额由投标人自主报价，计入投标总价中。
表—12—5

## 表-13 规费、税金项目清单与计价表
规费、税金项目计价表
工程名称：长春市公安局食堂改造电气 |  |  | 标段：长春市公安局食堂改造 |  |  | 第 1 页 共 1 页
序号 | 项目名称 | 计算基础 |  | 计算基数 | 计算费率(%) |  | 金额(元)
1 | 税金 | 分部分项及单价措施费合计+总价措施项目合计+其他项目清单合计 |  |  | 9
合 计
编制人（造价人员）： |  |  | 复核人（造价工程师）：
表—13

## 表-20 发包人提供材料和工程设备一览表
发包人提供材料和工程设备一览表
工程名称：长春市公安局食堂改造电气 |  |  | 标段：长春市公安局食堂改造 |  |  |  | 第 1 页 共 1 页
序号 | 材料(工程设备) 名称、规格、型号 | 单位 |  | 数量 | 单价(元) | 交货方式 |  | 送达地点 | 备注
注：此表由招标人填写，供投标人在投标报价、确定总承包服务费时参考。
表-20

## 表-21 承包人提供主要材料和工程设备一览表
承包人提供主要材料和工程设备一览表
(适用造价信息差额调整法)
工程名称：长春市公安局食堂改造电气 |  |  |  | 标段：长春市公安局食堂改造 |  |  |  |  | 第 1 页 共 1 页
序号 | 名称、规格、型号 | 单位 | 数量 |  | 风险系数 (%) | 基准单价 (元) | 投标单价 (元) | 发承包人 确认单价 (元) |  | 备注
注：1.此表由招标人填写除“投标单价”栏的内容，投标人在投标时自主确定投标单价。 2.招标人应优先采用工程造价管理机构发布的单价作为基准单价，未发布的，通过市场调查确定其基准单价。
表-21

## 表-22 承包人提供主要材料和工程设备一览表
承包人提供主要材料和工程设备一览表 (适用于价格指数差额调整法)
工程名称：长春市公安局食堂改造电气 |  | 标段：长春市公安局食堂改造 |  |  |  | 第 1 页 共 1 页
序号 | 名称、规格、型号 |  | 变值权重B | 基本价格指数F0 | 现行价格指数F1 |  | 备注
| 定值权重A |  |  | — | —
合计 |  |  | 1 | — | —
注：1.“名称、规格、型号”、“基本价格指数”栏由招标人填写，基本价格指数应首先采用工程造价管理机构发布的价格指 数，没有时，可采用发布的价格代替。如人工、机械费也采用本法调整，由招标人在“名称”栏填写。 2.“变值权重”栏由投标人根据该项人工、机械费和材料、工程设备价值在投标总报价中所占的比例填写，1减去其比例为 定值权重。 3.“现行价格指数”按约定的付款证书相关周期最后一天的前42天的各项价格指数填写，该指数应首先采用工程造价管理 机构发布的价格指数，没有时，可采用发布的价格代替。
表-22