## 表-08 分部分项工程和单价措施项目清单与计价表
分部分项工程和单价措施项目清单与计价表
工程名称：给排水工程 |  |  |  | 标段：长春市公安局指挥大楼业务用房及卫生间改造工程 |  |  |  |  | 第 1 页 共 12 页
序号 | 项目编码 | 项目名称 | 项目特征描述 |  | 计量单位 | 工程量 | 金额（元）
[7 empty] | 综合单价 | 合价 |  | 其中
暂估价
拆除部分
1 | 031004006003 | 大便器 | 1.名称:蹲便器拆除 |  | 组 | 48
2 | 031004007002 | 小便器 | 1.名称:小便器拆除 |  | 组 | 24
3 | 031004003003 | 洗脸盆 | 1.名称:洗脸盆拆除 |  | 组 | 24
4 | 031004008002 | 其他成品卫生器具 | 1.名称:拖布池拆除 |  | 组 | 8
新建给水部分
5 | 031001007005 | 复合管 | 1.安装部位:室内 2.介质:给水 3.材质、规格:钢塑复合管 DN32 4.连接形式:螺纹连接 5.压力试验及吹、洗设计要求:满足设计及规范要求 |  | m | 94.2
6 | 031001007008 | 复合管 | 1.安装部位:室内 2.介质:给水 3.材质、规格:钢塑复合管 DN20 4.连接形式:螺纹连接 5.压力试验及吹、洗设计要求:满足设计及规范要求 |  | m | 0.4
本页小计
注：为计取规费等的使用，可在表中增设其中：“定额人工费”。
表—08
分部分项工程和单价措施项目清单与计价表
工程名称：给排水工程 |  |  |  | 标段：长春市公安局指挥大楼业务用房及卫生间改造工程 |  |  |  |  | 第 2 页 共 12 页
序号 | 项目编码 | 项目名称 | 项目特征描述 |  | 计量单位 | 工程量 | 金额（元）
[7 empty] | 综合单价 | 合价 |  | 其中
暂估价
7 | 031001006001 | 塑料管 | 1.安装部位:室内 2.介质:给水 3.材质、规格:PPR管 DN40 4.连接形式:热熔连接 5.压力试验及吹、洗设计要求:满足设计及规范要求 |  | m | 88.4
8 | 031001006002 | 塑料管 | 1.安装部位:室内 2.介质:给水 3.材质、规格:PPR管 DN32 4.连接形式:热熔连接 5.压力试验及吹、洗设计要求:满足设计及规范要求 |  | m | 119.3
9 | 031001006003 | 塑料管 | 1.安装部位:室内 2.介质:给水 3.材质、规格:PPR管 DN25 4.连接形式:热熔连接 5.压力试验及吹、洗设计要求:满足设计及规范要求 |  | m | 342.3
本页小计
注：为计取规费等的使用，可在表中增设其中：“定额人工费”。
表—08
分部分项工程和单价措施项目清单与计价表
工程名称：给排水工程 |  |  |  | 标段：长春市公安局指挥大楼业务用房及卫生间改造工程 |  |  |  |  | 第 3 页 共 12 页
序号 | 项目编码 | 项目名称 | 项目特征描述 |  | 计量单位 | 工程量 | 金额（元）
[7 empty] | 综合单价 | 合价 |  | 其中
暂估价
10 | 031001006005 | 塑料管 | 1.安装部位:室内 2.介质:给水 3.材质、规格:PPR管 DN20 4.连接形式:热熔连接 5.压力试验及吹、洗设计要求:满足设计及规范要求 |  | m | 117.7
11 | 031001006007 | 塑料管 | 1.安装部位:室内 2.介质:给水 3.材质、规格:PPR管 DN15 4.连接形式:热熔连接 5.压力试验及吹、洗设计要求:满足设计及规范要求 |  | m | 543.1
12 | 031001006010 | 塑料管 | 1.安装部位:室内 2.介质:热水 3.材质、规格:PPR管 DN15 4.连接形式:热熔连接 5.压力试验及吹、洗设计要求:满足设计及规范要求 |  | m | 453.9
13 | 031003001001 | 螺纹阀门 | 1.类型:截止阀 2.材质:铜 3.规格、压力等级:DN40 4.连接形式:螺纹连接 5.应符合设计图纸及有关技术任务书要求 |  | 个 | 32
本页小计
注：为计取规费等的使用，可在表中增设其中：“定额人工费”。
表—08
分部分项工程和单价措施项目清单与计价表
工程名称：给排水工程 |  |  |  | 标段：长春市公安局指挥大楼业务用房及卫生间改造工程 |  |  |  |  | 第 4 页 共 12 页
序号 | 项目编码 | 项目名称 | 项目特征描述 |  | 计量单位 | 工程量 | 金额（元）
[7 empty] | 综合单价 | 合价 |  | 其中
暂估价
14 | 031003001002 | 螺纹阀门 | 1.类型:截止阀 2.材质:铜 3.规格、压力等级:DN32 4.连接形式:螺纹连接 5.应符合设计图纸及有关技术任务书要求 |  | 个 | 10
15 | 031003001003 | 螺纹阀门 | 1.类型:截止阀 2.材质:铜 3.规格、压力等级:DN25 4.连接形式:螺纹连接 5.应符合设计图纸及有关技术任务书要求 |  | 个 | 10
16 | 031002003015 | 套管 | 1.名称:钢套管（穿楼板） 2.规格:DN70 3.应符合设计图纸及有关技术任务书要求 |  | 个 | 1
17 | 031002003016 | 套管 | 1.名称:钢套管（穿楼板） 2.规格:DN50 3.应符合设计图纸及有关技术任务书要求 |  | 个 | 1
18 | 031002003014 | 套管 | 1.名称:钢套管（穿墙） 2.规格:DN50 3.应符合设计图纸及有关技术任务书要求 |  | 个 | 1
19 | 031002003001 | 套管 | 1.名称:钢套管（穿墙） 2.规格:DN40 3.应符合设计图纸及有关技术任务书要求 |  | 个 | 2
本页小计
注：为计取规费等的使用，可在表中增设其中：“定额人工费”。
表—08
分部分项工程和单价措施项目清单与计价表
工程名称：给排水工程 |  |  |  | 标段：长春市公安局指挥大楼业务用房及卫生间改造工程 |  |  |  |  | 第 5 页 共 12 页
序号 | 项目编码 | 项目名称 | 项目特征描述 |  | 计量单位 | 工程量 | 金额（元）
[7 empty] | 综合单价 | 合价 |  | 其中
暂估价
20 | 031002003002 | 套管 | 1.名称:钢套管（穿墙） 2.规格:DN32 3.应符合设计图纸及有关技术任务书要求 |  | 个 | 2
21 | 031002003006 | 套管 | 1.名称:钢套管（穿墙） 2.规格:DN25 3.应符合设计图纸及有关技术任务书要求 |  | 个 | 2
22 | 031002003003 | 套管 | 1.名称:钢套管（穿墙） 2.规格:DN20 3.应符合设计图纸及有关技术任务书要求 |  | 个 | 2
23 | 031002001001 | 管道支架 | 1.材质:综合型钢 2.管架形式:管道支吊架 3.应符合设计图纸及有关技术任务书要求 |  | kg | 61
24 | 031201003001 | 金属结构刷油 | 1.除锈级别:除轻锈 2.油漆品种:防锈漆 3.结构类型:支吊架 4.涂刷遍数、漆膜厚度:防锈漆两遍 5.应符合设计图纸及有关技术任务书要求 |  | kg | 61
本页小计
注：为计取规费等的使用，可在表中增设其中：“定额人工费”。
表—08
分部分项工程和单价措施项目清单与计价表
工程名称：给排水工程 |  |  |  | 标段：长春市公安局指挥大楼业务用房及卫生间改造工程 |  |  |  |  | 第 6 页 共 12 页
序号 | 项目编码 | 项目名称 | 项目特征描述 |  | 计量单位 | 工程量 | 金额（元）
[7 empty] | 综合单价 | 合价 |  | 其中
暂估价
25 | 03B004 | 封堵材料 | 1.管道在穿越防火隔墙,楼板和防火墙处的空隙应采用防火封堵材料封堵 2.符合设计图纸及有关技术任务书要求 |  | 项 | 1
26 | 030413002001 | 凿（压)槽 | 1.名称:暗装管道剔槽 2.应符合设计图纸及有关技术任务书要求 |  | m | 344.79
27 | 031201001001 | 管道色标色环 | 1.名称:管道色环标识 2.详见设计施工图纸 3.应符合技术任务书、设计图纸及规范要求 |  | m2 | 37.8
新建排水部分
28 | 031001006014 | 塑料管 | 1.安装部位:室内 2.介质:排水 3.材质、规格:UPVC塑料排水管 DN100 4.连接形式:粘接连接 5.压力试验及吹、洗设计要求:满足设计及规范要求 |  | m | 421.9
本页小计
注：为计取规费等的使用，可在表中增设其中：“定额人工费”。
表—08
分部分项工程和单价措施项目清单与计价表
工程名称：给排水工程 |  |  |  | 标段：长春市公安局指挥大楼业务用房及卫生间改造工程 |  |  |  |  | 第 7 页 共 12 页
序号 | 项目编码 | 项目名称 | 项目特征描述 |  | 计量单位 | 工程量 | 金额（元）
[7 empty] | 综合单价 | 合价 |  | 其中
暂估价
29 | 031001006012 | 塑料管 | 1.安装部位:室内 2.介质:排水 3.材质、规格:UPVC塑料排水管 DN75 4.连接形式:粘接连接 5.压力试验及吹、洗设计要求:满足设计及规范要求 |  | m | 297.4
30 | 031001006013 | 塑料管 | 1.安装部位:室内 2.介质:排水 3.材质、规格:UPVC塑料排水管 DN50 4.连接形式:粘接连接 5.压力试验及吹、洗设计要求:满足设计及规范要求 |  | m | 60.7
31 | 031004006001 | 大便器 | 1.材质:陶瓷 2.规格、类型:智能马桶 3.组装形式:成套安装 4.附件名称、数量:含一切所需配件，详见设计施工图纸 5.应符合设计图纸及有关技术任务书要求 |  | 组 | 44
本页小计
注：为计取规费等的使用，可在表中增设其中：“定额人工费”。
表—08
分部分项工程和单价措施项目清单与计价表
工程名称：给排水工程 |  |  |  | 标段：长春市公安局指挥大楼业务用房及卫生间改造工程 |  |  |  |  | 第 8 页 共 12 页
序号 | 项目编码 | 项目名称 | 项目特征描述 |  | 计量单位 | 工程量 | 金额（元）
[7 empty] | 综合单价 | 合价 |  | 其中
暂估价
32 | 031004006002 | 大便器 | 1.材质:陶瓷 2.规格、类型:陶瓷感应式蹲便器(配套感应器) 3.组装形式:成套安装 4.附件名称、数量:含一切所需配件，详见设计施工图纸 5.应符合设计图纸及有关技术任务书要求 |  | 组 | 48
33 | 031004007001 | 小便器 | 1.材质:陶瓷 2.规格、类型:陶瓷感应式壁挂小便器(配套感应器) 3.组装形式:成套安装 4.附件名称、数量:含一切所需配件，详见设计施工图纸 5.应符合设计图纸及有关技术任务书要求 |  | 组 | 32
34 | 031004003001 | 洗脸盆 | 1.材质:陶瓷 2.规格、类型:台下式洗脸盆（配套洗脸盆龙头） 3.组装形式:成套安装 4.附件名称、数量:含一切所需配件，详见设计施工图纸 5.应符合设计图纸及有关技术任务书要求 |  | 组 | 36
本页小计
注：为计取规费等的使用，可在表中增设其中：“定额人工费”。
表—08
分部分项工程和单价措施项目清单与计价表
工程名称：给排水工程 |  |  |  | 标段：长春市公安局指挥大楼业务用房及卫生间改造工程 |  |  |  |  | 第 9 页 共 12 页
序号 | 项目编码 | 项目名称 | 项目特征描述 |  | 计量单位 | 工程量 | 金额（元）
[7 empty] | 综合单价 | 合价 |  | 其中
暂估价
35 | 031004010001 | 淋浴器 | 1.材质、规格:成套式淋浴器(手抓式花洒头形式) 2.附件名称、数量:含一切所需配件，详见设计施工图纸 3.应符合设计图纸及有关技术任务书要求 |  | 套 | 52
36 | 031004008001 | 其他成品卫生器具 | 1.材质:陶瓷 2.规格、类型:拖布池及水龙头 3.组装形式:成套安装 4.附件名称、数量:含一切所需配件，详见设计施工图纸 5.应符合设计图纸及有关技术任务书要求 |  | 组 | 8
37 | 031004014005 | 给、排水附(配)件 | 1.名称:马桶喷枪 2.规格类型:详见设计施工图纸 3.应符合设计图纸及有关技术任务书要求 |  | 个 | 44
38 | 031004014001 | 给、排水附(配)件 | 1.材质:地面清扫口 2.型号、规格:DN100 3.应符合设计图纸及有关技术任务书要求 |  | 个 | 16
本页小计
注：为计取规费等的使用，可在表中增设其中：“定额人工费”。
表—08
分部分项工程和单价措施项目清单与计价表
工程名称：给排水工程 |  |  |  | 标段：长春市公安局指挥大楼业务用房及卫生间改造工程 |  |  |  |  | 第 10 页 共 12 页
序号 | 项目编码 | 项目名称 | 项目特征描述 |  | 计量单位 | 工程量 | 金额（元）
[7 empty] | 综合单价 | 合价 |  | 其中
暂估价
39 | 031004014004 | 给、排水附(配)件 | 1.材质:地面清扫口 2.型号、规格:DN75 3.应符合设计图纸及有关技术任务书要求 |  | 个 | 8
40 | 031004014002 | 给、排水附(配)件 | 1.材质:地漏 2.型号、规格:DN75 3.应符合设计图纸及有关技术任务书要求 |  | 个 | 52
41 | 031004014003 | 给、排水附(配)件 | 1.材质:地漏 2.型号、规格:DN50 3.应符合设计图纸及有关技术任务书要求 |  | 个 | 28
42 | 031006012001 | 热水器、开水炉 | 1.能源种类:壁挂热水器 2.型号、容积:60L 详见设计施工图纸 3.应符合设计图纸及有关技术任务书要求 |  | 台 | 28
43 | 031006012002 | 热水器、开水炉 | 1.能源种类:洗手盆厨宝 2.型号、容积:详见设计施工图纸 3.应符合设计图纸及有关技术任务书要求 |  | 台 | 8
本页小计
注：为计取规费等的使用，可在表中增设其中：“定额人工费”。
表—08
分部分项工程和单价措施项目清单与计价表
工程名称：给排水工程 |  |  |  | 标段：长春市公安局指挥大楼业务用房及卫生间改造工程 |  |  |  |  | 第 11 页 共 12 页
序号 | 项目编码 | 项目名称 | 项目特征描述 |  | 计量单位 | 工程量 | 金额（元）
[7 empty] | 综合单价 | 合价 |  | 其中
暂估价
44 | 011615001001 | 开孔（打洞） | 1.部位:排水管道预留孔洞 2.打洞部位材质:穿楼板 3.洞尺寸:DN150 4.封堵与材料详见设计说明 5.应符合设计图纸及有关技术任务书要求 |  | 个 | 15
45 | 011615001004 | 开孔（打洞） | 1.部位:排水管道预留孔洞 2.打洞部位材质:穿楼板 3.洞尺寸:DN100 4.封堵与材料详见设计说明 5.应符合设计图纸及有关技术任务书要求 |  | 个 | 62
46 | 011615001002 | 开孔（打洞） | 1.部位:排水管道预留孔洞 2.打洞部位材质:穿楼板 3.洞尺寸:DN75 4.封堵与材料详见设计说明 5.应符合设计图纸及有关技术任务书要求 |  | 个 | 52
47 | 011615001003 | 开孔（打洞） | 1.部位:排水管道预留孔洞 2.打洞部位材质:穿楼板 3.洞尺寸:DN50 4.封堵与材料详见设计说明 5.应符合设计图纸及有关技术任务书要求 |  | 个 | 14
本页小计
注：为计取规费等的使用，可在表中增设其中：“定额人工费”。
表—08
分部分项工程和单价措施项目清单与计价表
工程名称：给排水工程 |  |  |  | 标段：长春市公安局指挥大楼业务用房及卫生间改造工程 |  |  |  |  | 第 12 页 共 12 页
序号 | 项目编码 | 项目名称 | 项目特征描述 |  | 计量单位 | 工程量 | 金额（元）
[7 empty] | 综合单价 | 合价 |  | 其中
暂估价
48 | 03B004 | 封堵材料 | 1.管道在穿越防火隔墙,楼板和防火墙处的空隙应采用防火封堵材料封堵 2.符合设计图纸及有关技术任务书要求 |  | 项 | 1
49 | 031201001003 | 管道色标色环 | 1.名称:管道色环标识 2.详见设计施工图纸 3.应符合技术任务书、设计图纸及规范要求 |  | m2 | 131.5
分部分项合计
措施项目
50 | 031301018001 | 操作高度增加费 |  |  | 项 | 1
51 | 031301017001 | 脚手架搭拆 |  |  | 项 | 1
单价措施合计
本页小计
合 计
注：为计取规费等的使用，可在表中增设其中：“定额人工费”。
表—08

## 表-09-1 分部分项工程和单价措施项目清单综合单价分析表
分部分项工程和单价措施项目清单综合单价分析表
工程名称：给排水工程 | [8 empty] | 第 1 页 共 2 页
序号 | 编码 | 清单/定额名称 | 单位 | 数量 | 综合单价（元） | 其中 | [5 empty] | 合价(元)
[6 empty] | 人工费 | 材料费 | 机械费 |  | 管理费 | 利润
1 | 031004006003 | 大便器 | 组 | 48
2 | 031004007002 | 小便器 | 组 | 24
3 | 031004003003 | 洗脸盆 | 组 | 24
4 | 031004008002 | 其他成品卫生器具 | 组 | 8
5 | 031001007005 | 复合管 | m | 94.2
6 | 031001007008 | 复合管 | m | 0.4
7 | 031001006001 | 塑料管 | m | 88.4
8 | 031001006002 | 塑料管 | m | 119.3
9 | 031001006003 | 塑料管 | m | 342.3
10 | 031001006005 | 塑料管 | m | 117.7
11 | 031001006007 | 塑料管 | m | 543.1
12 | 031001006010 | 塑料管 | m | 453.9
13 | 031003001001 | 螺纹阀门 | 个 | 32
14 | 031003001002 | 螺纹阀门 | 个 | 10
15 | 031003001003 | 螺纹阀门 | 个 | 10
16 | 031002003015 | 套管 | 个 | 1
17 | 031002003016 | 套管 | 个 | 1
18 | 031002003014 | 套管 | 个 | 1
19 | 031002003001 | 套管 | 个 | 2
20 | 031002003002 | 套管 | 个 | 2
21 | 031002003006 | 套管 | 个 | 2
22 | 031002003003 | 套管 | 个 | 2
23 | 031002001001 | 管道支架 | kg | 61
24 | 031201003001 | 金属结构刷油 | kg | 61
25 | 03B004 | 封堵材料 | 项 | 1
26 | 030413002001 | 凿（压)槽 | m | 344.79
27 | 031201001001 | 管道色标色环 | m2 | 37.8
28 | 031001006014 | 塑料管 | m | 421.9
29 | 031001006012 | 塑料管 | m | 297.4
30 | 031001006013 | 塑料管 | m | 60.7
31 | 031004006001 | 大便器 | 组 | 44
32 | 031004006002 | 大便器 | 组 | 48
33 | 031004007001 | 小便器 | 组 | 32
34 | 031004003001 | 洗脸盆 | 组 | 36
35 | 031004010001 | 淋浴器 | 套 | 52
36 | 031004008001 | 其他成品卫生器具 | 组 | 8
37 | 031004014005 | 给、排水附(配)件 | 个 | 44
3 | 03100401400 | 给、排水附 | 个 | 1
表—09-1
分部分项工程和单价措施项目清单综合单价分析表
工程名称：给排水工程 | [8 empty] | 第 2 页 共 2 页
序号 | 编码 | 清单/定额名称 | 单位 | 数量 | 综合单价（元） | 其中 | [5 empty] | 合价(元)
[6 empty] | 人工费 | 材料费 | 机械费 |  | 管理费 | 利润
8 | 1 | (配)件 |  | 6
39 | 031004014004 | 给、排水附(配)件 | 个 | 8
40 | 031004014002 | 给、排水附(配)件 | 个 | 52
41 | 031004014003 | 给、排水附(配)件 | 个 | 28
42 | 031006012001 | 热水器、开水炉 | 台 | 28
43 | 031006012002 | 热水器、开水炉 | 台 | 8
44 | 011615001001 | 开孔（打洞） | 个 | 15
45 | 011615001004 | 开孔（打洞） | 个 | 62
46 | 011615001002 | 开孔（打洞） | 个 | 52
47 | 011615001003 | 开孔（打洞） | 个 | 14
48 | 03B004 | 封堵材料 | 项 | 1
49 | 031201001003 | 管道色标色环 | m2 | 131.5
50 | 031301018001 | 操作高度增加费 | 项 | 1
51 | 031301017001 | 脚手架搭拆 | 项 | 1
表—09-1

## 表-11 总价措施项目清单与计价表
总价措施项目清单与计价表
工程名称：给排水工程 |  |  |  | 标段：长春市公安局指挥大楼业务用房及卫生间改造工程 |  |  |  | 第 1 页 共 1 页
序号 | 项目编码 | 项目名称 | 计算基础 |  | 费率 (%) | 金额 (元) | 调整 费率(%) |  | 调整后 金额(元) | 备注
1 | 031302001001 | 安全文明施工费
2 | 031302002001 | 夜间施工增加费
3 | 031302003001 | 非夜间施工增加费
4 | 031302004001 | 二次搬运费
5 | 031302005001 | 冬季施工增加费
6 | 031302005002 | 雨季施工增加费
7 | 03B001 | 施工临时保护费
8 | 031302006001 | 已完工程保护费
9 | 03B002 | 越冬维护费
10 | 03B003 | 其他措施费
合 计
编制人（造价人员）： | [7 empty] | 复核人（造价工程师）：
注：1.“计算基础”中安全文明施工费可为“定额基价”、“定额人工费”或“定额人工费+定额机械费”，其他项目可为“定额人工费”或“定额人工费+定额机械费”。 2.按施工方案计算的措施费，若无“计算基础”和“费率”的数值，也可只填“金额”数值，但应在备注栏说明施工方案出处或计算方法。
表-11

## 表-12 其他项目清单与计价汇总表
其他项目清单与计价汇总表
工程名称：给排水工程 |  | 标段：长春市公安局指挥大楼业务用房及卫生间改造工程 |  |  | 第 1 页 共 1 页
序号 | 项目名称 |  | 金额（元） | 结算金额（元） |  | 备注
1 | 暂列金额 |  |  |  |  | 明细详见表-12-1
2 | 暂估价
2.1 | 材料暂估价 |  | — |  |  | 明细详见表-12-2
2.2 | 专业工程暂估价 |  |  |  |  | 明细详见表-12-3
3 | 计日工 |  |  |  |  | 明细详见表-12-4
4 | 总承包服务费 |  |  |  |  | 明细详见表-12-5
5 | 提前竣工（赶工）费
6 | 优质优价奖励
合 计 | [5 empty] | —
注：材料（工程设备）暂估单价进入清单项目综合单价，此处不汇总。
表—12

## 表-12-1 暂列金额明细表
暂列金额明细表
工程名称：给排水工程 |  | 标段：长春市公安局指挥大楼业务用房及卫生间改造工程 |  |  | 第 1 页 共 1 页
序号 | 项目名称 |  | 计量单位 | 暂定金额(元) |  | 备注
1
合 计 | [5 empty] | —
注：此表由招标人填写，如不能详列，也可只列暂列金额总额，投标人应将上述暂列金额计入投标总价中。
表—12—1

## 表-12-2 材料(工程设备)暂估价及调整表
材料（工程设备）暂估单价及调整表
工程名称：给排水工程 |  |  | 标段：长春市公安局指挥大楼业务用房及卫生间改造工程 | [7 empty] | 第 1 页 共 1 页
序号 | 材料(工程设备)名称、规格、型号 | 计量单位 |  | 数量 |  | 暂估(元) |  | 确认(元) |  | 差额±(元) |  |  | 备注
|  |  |  | 暂估 | 确认 | 单价 | 合价 | 单价 | 合价 | 单价 |  | 合价
合计
注：1.此表由招标人填写“暂估单价”，并在备注栏说明暂估价的材料、工程设备拟用在那些清单项目上，投标人应将上述材料、工程设备暂估单价计入工程量清单综合单价报价中
表—12—2

## 表-12-3 专业工程暂估价及结算价表
专业工程暂估价及结算价表
工程名称：给排水工程 |  |  | 标段：长春市公安局指挥大楼业务用房及卫生间改造工程 |  |  |  | 第 1 页 共 1 页
序号 | 工程名称 | 工程内容 |  | 暂估金额（元） | 结算金额(元) | 差额±(元) |  | 备注
1
合 计 | [7 empty] | —
注：此表“暂估金额”由招标人填写，投标人应将“暂估金额”计入投标总价中。结算时按合同约定结算金额填写。
表—12—3

## 表-12-4 计日工表
计 日 工 表
工程名称：给排水工程 |  | 标段：长春市公安局指挥大楼业务用房及卫生间改造工程 | [5 empty] | 第 1 页 共 1 页
编号 | 项目名称 |  | 单位 | 暂定数量 | 实际数量 | 综合单价(元) | 合价(元)
[7 empty] | 暂定 |  | 实际
一 | 人工
人工小计
二 | 材料
材料小计
三 | 机械
机械小计
四.企业管理费和利润
总 计
注：此表项目名称、暂定数量由招标人填写，编制招标控制价时，单价由招标人按有关计价规定确定；投标时，单价由投标人自主报价，按暂定数量计算合价计入投标总价中。结算时，按发承包双方确认的实际数量计算合价。
表—12—4

## 表-12-5 总承包服务费计价表
总承包服务费计价表
工程名称：给排水工程 |  | 标段：长春市公安局指挥大楼业务用房及卫生间改造工程 |  |  |  |  | 第 1 页 共 1 页
序号 | 项目名称 |  | 项目价值(元) | 服务内容 | 计算基础 | 费率(%) |  | 金额(元)
1
合 计
注：此表项目名称、服务内容由招标人填写，编制招标控制价时，费率及金额由招标人按有关计价规定确定；投标时，费率及金额由投标人自主报价，计入投标总价中。
表—12—5

## 表-13 规费、税金项目清单与计价表
规费、税金项目计价表
工程名称：给排水工程 |  |  | 标段：长春市公安局指挥大楼业务用房及卫生间改造工程 |  |  | 第 1 页 共 1 页
序号 | 项目名称 | 计算基础 |  | 计算基数 | 计算费率(%) |  | 金额(元)
1 | 税金 | 分部分项及单价措施费合计+总价措施项目合计+其他项目清单合计 |  |  | 9
合 计
编制人（造价人员）： |  |  | 复核人（造价工程师）：
表—13

## 表-20 发包人提供材料和工程设备一览表
发包人提供材料和工程设备一览表
工程名称：给排水工程 |  |  | 标段：长春市公安局指挥大楼业务用房及卫生间改造工程 |  |  |  | 第 1 页 共 1 页
序号 | 材料(工程设备) 名称、规格、型号 | 单位 |  | 数量 | 单价(元) | 交货方式 |  | 送达地点 | 备注
注：此表由招标人填写，供投标人在投标报价、确定总承包服务费时参考。
表-20

## 表-21 承包人提供主要材料和工程设备一览表
承包人提供主要材料和工程设备一览表
(适用造价信息差额调整法)
工程名称：给排水工程 |  |  |  | 标段：长春市公安局指挥大楼业务用房及卫生间改造工程 |  |  |  |  | 第 1 页 共 1 页
序号 | 名称、规格、型号 | 单位 | 数量 |  | 风险系数 (%) | 基准单价 (元) | 投标单价 (元) | 发承包人 确认单价 (元) |  | 备注
注：1.此表由招标人填写除“投标单价”栏的内容，投标人在投标时自主确定投标单价。 2.招标人应优先采用工程造价管理机构发布的单价作为基准单价，未发布的，通过市场调查确定其基准单价。
表-21