## 表-08 分部分项工程和单价措施项目清单与计价表
分部分项工程和单价措施项目清单与计价表
工程名称：长春市公安局后勤保障用房改造电气 |  |  |  | 标段：长春市公安局后勤保障用房改造工程 |  |  |  |  | 第 1 页 共 15 页
序号 | 项目编码 | 项目名称 | 项目特征描述 |  | 计量单位 | 工程量 | 金额（元）
[7 empty] | 综合单价 | 合价 |  | 其中
暂估价
干线
1 | 030404017001 | 配电箱 | 1.名称:配电箱1ALZ1 2.型号:600*800*200 3.安装方式:底边距地1.2米 4.详见设计施工图纸 |  | 台 | 1
2 | 030404017002 | 配电箱 | 1.名称:配电箱1AL1 2.型号:500*1100*150 3.安装方式:底边距地1.2米 4.详见设计施工图纸 |  | 台 | 1
3 | 030404017003 | 配电箱 | 1.名称:配电箱1AL2 2.型号:400*700*150 3.安装方式:底边距地1.5米 4.详见设计施工图纸 |  | 台 | 1
4 | 030404017004 | 配电箱 | 1.名称:配电箱2AL1 2.型号:450*900*150 3.安装方式:底边距地1.2米 4.详见设计施工图纸 |  | 台 | 1
本页小计
注：为计取规费等的使用，可在表中增设其中：“定额人工费”。
表—08
分部分项工程和单价措施项目清单与计价表
工程名称：长春市公安局后勤保障用房改造电气 |  |  |  | 标段：长春市公安局后勤保障用房改造工程 |  |  |  |  | 第 2 页 共 15 页
序号 | 项目编码 | 项目名称 | 项目特征描述 |  | 计量单位 | 工程量 | 金额（元）
[7 empty] | 综合单价 | 合价 |  | 其中
暂估价
5 | 030404017005 | 配电箱 | 1.名称:配电箱3AL1 2.型号:450*900*150 3.安装方式:底边距地1.2米 4.详见设计施工图纸 |  | 台 | 1
6 | 030411003001 | 桥架 | 1.名称:金属线槽 2.型号:200mm×100mm 3.详见设计施工图纸 |  | m | 5.78
7 | 030411003002 | 桥架 | 1.名称:金属线槽 2.型号:100*50mm 3.详见设计施工图纸 |  | m | 45.88
8 | 030413001001 | 铁构件 | 1.名称:桥架支吊架 2.详见设计施工图纸 |  | kg | 41.34
9 | 030411001001 | 配管 | 1.名称:配管 2.材质:镀锌钢管 3.规格:SC80 4.配置形式:砖、混凝土结构明配 5.详见设计施工图纸 |  | m | 6.94
本页小计
注：为计取规费等的使用，可在表中增设其中：“定额人工费”。
表—08
分部分项工程和单价措施项目清单与计价表
工程名称：长春市公安局后勤保障用房改造电气 |  |  |  | 标段：长春市公安局后勤保障用房改造工程 |  |  |  |  | 第 3 页 共 15 页
序号 | 项目编码 | 项目名称 | 项目特征描述 |  | 计量单位 | 工程量 | 金额（元）
[7 empty] | 综合单价 | 合价 |  | 其中
暂估价
10 | 030411001002 | 配管 | 1.名称:配管 2.材质:镀锌钢管 3.规格:SC50 4.配置形式:砖、混凝土结构明配 5.详见设计施工图纸 |  | m | 7.42
11 | 030411001003 | 配管 | 1.名称:配管 2.材质:镀锌钢管 3.规格:JDG32 4.配置形式:砖、混凝土结构明配 5.详见设计施工图纸 |  | m | 9.7
12 | 030411001004 | 配管 | 1.名称:配管 2.材质:镀锌钢管 3.规格:JDG32 4.配置形式:砖、混凝土结构暗配 5.详见设计施工图纸 |  | m | 15.9
13 | 030411001005 | 配管 | 1.名称:配管 2.材质:镀锌钢管 3.规格:JDG25 4.配置形式:砖、混凝土结构明配 5.详见设计施工图纸 |  | m | 894.55
本页小计
注：为计取规费等的使用，可在表中增设其中：“定额人工费”。
表—08
分部分项工程和单价措施项目清单与计价表
工程名称：长春市公安局后勤保障用房改造电气 |  |  |  | 标段：长春市公安局后勤保障用房改造工程 |  |  |  |  | 第 4 页 共 15 页
序号 | 项目编码 | 项目名称 | 项目特征描述 |  | 计量单位 | 工程量 | 金额（元）
[7 empty] | 综合单价 | 合价 |  | 其中
暂估价
14 | 030411001006 | 配管 | 1.名称:配管 2.材质:镀锌钢管 3.规格:JDG25 4.配置形式:砖、混凝土结构暗配 5.详见设计施工图纸 |  | m | 960.24
15 | 030411001007 | 配管 | 1.名称:配管 2.规格:金属软管 3.详见设计施工图纸 |  | m | 50
16 | 030408001001 | 电力电缆 | 1.名称:电力电缆 2.型号:YJV-4*70mm² 3.材质:铜 4.敷设方式、部位:室内敷设 5.详见设计施工图纸 |  | m | 12.91
17 | 030408001002 | 电力电缆 | 1.名称:电力电缆 2.型号:WDZ-YJY-4*25+1*16mm² 3.材质:铜 4.敷设方式、部位:室内敷设 5.详见设计施工图纸 |  | m | 54.46
本页小计
注：为计取规费等的使用，可在表中增设其中：“定额人工费”。
表—08
分部分项工程和单价措施项目清单与计价表
工程名称：长春市公安局后勤保障用房改造电气 |  |  |  | 标段：长春市公安局后勤保障用房改造工程 |  |  |  |  | 第 5 页 共 15 页
序号 | 项目编码 | 项目名称 | 项目特征描述 |  | 计量单位 | 工程量 | 金额（元）
[7 empty] | 综合单价 | 合价 |  | 其中
暂估价
18 | 030408001003 | 电力电缆 | 1.名称:电力电缆 2.型号:WDZ-YJY-5*16mm² 3.材质:铜 4.敷设方式、部位:室内敷设 5.详见设计施工图纸 |  | m | 38.17
19 | 030408006001 | 电力电缆头 | 1.名称:电力电缆头70mm² 2.详见设计施工图纸 |  | 个 | 2
20 | 030408006002 | 电力电缆头 | 1.名称:电力电缆头25mm² 2.详见设计施工图纸 |  | 个 | 4
21 | 030408006003 | 电力电缆头 | 1.名称:电力电缆头16mm² 2.详见设计施工图纸 |  | 个 | 4
22 | 030411004001 | 配线 | 1.名称:配线 2.配线形式:穿管敷设 3.型号:WDZ-BYJ-10mm² 4.材质:铜 5.详见设计施工图纸 |  | m | 161.91
23 | 030411004002 | 配线 | 1.名称:配线 2.配线形式:穿管敷设 3.型号:WDZ-BYJ-4mm² 4.材质:铜 5.详见设计施工图纸 |  | m | 5795.58
本页小计
注：为计取规费等的使用，可在表中增设其中：“定额人工费”。
表—08
分部分项工程和单价措施项目清单与计价表
工程名称：长春市公安局后勤保障用房改造电气 |  |  |  | 标段：长春市公安局后勤保障用房改造工程 |  |  |  |  | 第 6 页 共 15 页
序号 | 项目编码 | 项目名称 | 项目特征描述 |  | 计量单位 | 工程量 | 金额（元）
[7 empty] | 综合单价 | 合价 |  | 其中
暂估价
24 | 030411004003 | 配线 | 1.名称:配线 2.配线形式:穿管敷设 3.型号:WDZ-BYJ-2.5mm² 4.材质:铜 5.详见设计施工图纸 |  | m | 71.94
25 | 030404035001 | 插座 | 1.名称:安全型三孔插座16A 2.详见设计施工图纸 |  | 个 | 44
26 | 030404035002 | 插座 | 1.名称:安全型三孔地面插座16A 2.详见设计施工图纸 |  | 个 | 2
27 | 030404035003 | 插座 | 1.名称:安全型五孔插座10A 2.详见设计施工图纸 |  | 个 | 209
28 | 030404035004 | 插座 | 1.名称:防溅安全型三孔插座10A 2.详见设计施工图纸 |  | 个 | 1
29 | 030404035005 | 插座 | 1.名称:防溅安全型三孔插座16A 2.详见设计施工图纸 |  | 个 | 2
30 | 030411006001 | 接线盒 | 1.名称:接线盒 铁 2.详见设计施工图纸 |  | 个 | 2
31 | 030411006002 | 接线盒 | 1.名称:开关盒 铁 2.详见设计施工图纸 |  | 个 | 445
本页小计
注：为计取规费等的使用，可在表中增设其中：“定额人工费”。
表—08
分部分项工程和单价措施项目清单与计价表
工程名称：长春市公安局后勤保障用房改造电气 |  |  |  | 标段：长春市公安局后勤保障用房改造工程 |  |  |  |  | 第 7 页 共 15 页
序号 | 项目编码 | 项目名称 | 项目特征描述 |  | 计量单位 | 工程量 | 金额（元）
[7 empty] | 综合单价 | 合价 |  | 其中
暂估价
32 | 030413002001 | 凿（压)槽 | 1.名称:开槽与恢复 2.详见设计施工图纸 |  | m | 351.85
33 | 030414002001 | 送配电装置系统 | 1.名称:输配电装置系统调试 ≤1kV交流供电 2.详见设计施工图纸 |  | 系统 | 1
34 | 030414006001 | 事故照明切换装置 | 1.名称:事故照明自动切换系统调试 单机容量 ≤15MW 2.详见设计施工图纸 |  | 系统 | 1
照明
35 | 030412005001 | 荧光灯 | 1.名称:LED平板灯600*600 2.型号:32W 3.安装形式:嵌入吊顶安装 4.详见设计施工图纸 |  | 套 | 73
36 | 030412005002 | 荧光灯 | 1.名称:LED平板灯600*600 2.型号:60W 3.安装形式:嵌入吊顶安装 4.详见设计施工图纸 |  | 套 | 71
37 | 030412005003 | 荧光灯 | 1.名称:LED平板灯，防水防尘灯300*600 2.型号:28W IP45 3.安装形式:嵌入吊顶安装 4.详见设计施工图纸 |  | 套 | 25
本页小计
注：为计取规费等的使用，可在表中增设其中：“定额人工费”。
表—08
分部分项工程和单价措施项目清单与计价表
工程名称：长春市公安局后勤保障用房改造电气 |  |  |  | 标段：长春市公安局后勤保障用房改造工程 |  |  |  |  | 第 8 页 共 15 页
序号 | 项目编码 | 项目名称 | 项目特征描述 |  | 计量单位 | 工程量 | 金额（元）
[7 empty] | 综合单价 | 合价 |  | 其中
暂估价
38 | 030412005004 | 荧光灯 | 1.名称:LED平板灯，防水防尘灯300*300 2.型号:16W IP45 3.安装形式:嵌入吊顶安装 4.详见设计施工图纸 |  | 套 | 2
39 | 030412001001 | 普通灯具 | 1.名称:LED吸顶灯 2.型号:15W 3.安装形式:吸顶 4.详见设计施工图纸 |  | 套 | 2
40 | 030404034001 | 照明开关 | 1.名称:单联单控开关 2.安装高度：底边距地1400mm 3.详见设计施工图纸 |  | 个 | 62
41 | 030404034002 | 照明开关 | 1.名称:双联单控开关 2.安装高度：底边距地1400mm 3.详见设计施工图纸 |  | 个 | 2
42 | 030411001008 | 配管 | 1.名称:配管 2.材质:镀锌钢管 3.规格:JDG20 4.配置形式:砖、混凝土结构明配 5.详见设计施工图纸 |  | m | 666.59
本页小计
注：为计取规费等的使用，可在表中增设其中：“定额人工费”。
表—08
分部分项工程和单价措施项目清单与计价表
工程名称：长春市公安局后勤保障用房改造电气 |  |  |  | 标段：长春市公安局后勤保障用房改造工程 |  |  |  |  | 第 9 页 共 15 页
序号 | 项目编码 | 项目名称 | 项目特征描述 |  | 计量单位 | 工程量 | 金额（元）
[7 empty] | 综合单价 | 合价 |  | 其中
暂估价
43 | 030411001009 | 配管 | 1.名称:配管 2.材质:镀锌钢管 3.规格:JDG20 4.配置形式:砖、混凝土结构暗配 5.详见设计施工图纸 |  | m | 177
44 | 030411001010 | 配管 | 1.名称:配管 2.材质:镀锌钢管 3.规格:SC15 4.配置形式:砖、混凝土结构明配 5.详见设计施工图纸 |  | m | 21.88
45 | 030411001011 | 配管 | 1.名称:配管 2.材质:镀锌钢管 3.规格:SC15 4.配置形式:砖、混凝土结构暗配 5.详见设计施工图纸 |  | m | 6.4
46 | 030411001012 | 配管 | 1.名称:配管 2.规格:金属软管 3.详见设计施工图纸 |  | m | 173
47 | 030411004004 | 配线 | 1.名称:配线 2.配线形式:穿管敷设 3.型号:WDZ-BYJ-2.5mm² 4.材质:铜 5.详见设计施工图纸 |  | m | 2971.8
本页小计
注：为计取规费等的使用，可在表中增设其中：“定额人工费”。
表—08
分部分项工程和单价措施项目清单与计价表
工程名称：长春市公安局后勤保障用房改造电气 |  |  |  | 标段：长春市公安局后勤保障用房改造工程 |  |  |  |  | 第 10 页 共 15 页
序号 | 项目编码 | 项目名称 | 项目特征描述 |  | 计量单位 | 工程量 | 金额（元）
[7 empty] | 综合单价 | 合价 |  | 其中
暂估价
48 | 030411006003 | 接线盒 | 1.名称:接线盒 铁 2.详见设计施工图纸 |  | 个 | 173
49 | 030411006004 | 接线盒 | 1.名称:开关盒 铁 2.详见设计施工图纸 |  | 个 | 64
50 | 030413002002 | 凿（压)槽 | 1.名称:开槽与恢复 2.详见设计施工图纸 |  | m | 183.4
应急
51 | 030412004001 | 装饰灯 | 1.名称:安全出口指示灯（自带蓄电池） 2.安装形式:壁装 3.详见设计施工图纸 |  | 套 | 3
52 | 030412004002 | 装饰灯 | 1.名称:疏散照明（自带蓄电池） 2.安装形式:吸顶 3.详见设计施工图纸 |  | 套 | 9
53 | 030412004003 | 装饰灯 | 1.名称:疏散出口指示灯（自带蓄电池） 2.安装形式:壁装 3.详见设计施工图纸 |  | 套 | 1
54 | 030412004004 | 装饰灯 | 1.名称:疏散指示灯（自带蓄电池） 2.安装形式:壁装 3.详见设计施工图纸 |  | 套 | 5
本页小计
注：为计取规费等的使用，可在表中增设其中：“定额人工费”。
表—08
分部分项工程和单价措施项目清单与计价表
工程名称：长春市公安局后勤保障用房改造电气 |  |  |  | 标段：长春市公安局后勤保障用房改造工程 |  |  |  |  | 第 11 页 共 15 页
序号 | 项目编码 | 项目名称 | 项目特征描述 |  | 计量单位 | 工程量 | 金额（元）
[7 empty] | 综合单价 | 合价 |  | 其中
暂估价
55 | 030412004005 | 装饰灯 | 1.名称:疏散指示灯-双向（自带蓄电池） 2.安装形式:壁装 3.详见设计施工图纸 |  | 套 | 1
56 | 030411001013 | 配管 | 1.名称:配管 2.材质:镀锌钢管 3.规格:SC15 4.配置形式:砖、混凝土结构明配 5.详见设计施工图纸 |  | m | 126.09
57 | 030411001014 | 配管 | 1.名称:配管 2.材质:镀锌钢管 3.规格:SC15 4.配置形式:砖、混凝土结构暗配 5.详见设计施工图纸 |  | m | 31.6
58 | 030411001015 | 配管 | 1.名称:配管 2.规格:金属软管 3.详见设计施工图纸 |  | m | 9
59 | 030411004005 | 配线 | 1.名称:配线 2.配线形式:穿管敷设 3.型号:WDZ-BYJ-2.5mm² 4.材质:铜 5.详见设计施工图纸 |  | m | 509.08
本页小计
注：为计取规费等的使用，可在表中增设其中：“定额人工费”。
表—08
分部分项工程和单价措施项目清单与计价表
工程名称：长春市公安局后勤保障用房改造电气 |  |  |  | 标段：长春市公安局后勤保障用房改造工程 |  |  |  |  | 第 12 页 共 15 页
序号 | 项目编码 | 项目名称 | 项目特征描述 |  | 计量单位 | 工程量 | 金额（元）
[7 empty] | 综合单价 | 合价 |  | 其中
暂估价
60 | 030411006005 | 接线盒 | 1.名称:接线盒 铁 2.详见设计施工图纸 |  | 个 | 9
61 | 030411006006 | 接线盒 | 1.名称:开关盒 铁 2.详见设计施工图纸 |  | 个 | 10
62 | 030413002003 | 凿（压)槽 | 1.名称:开槽与恢复 2.详见设计施工图纸 |  | m | 31.6
防雷
63 | 030409008001 | 等电位端子箱、测试板 | 1.名称:LEB 2.详见设计施工图纸 |  | 台 | 2
64 | 030409002001 | 接地母线 | 1.名称:接地母线 2.规格:-40*4镀锌扁钢 3.安装部位:室内 4.详见设计施工图纸 |  | m | 5.43
65 | 030414011001 | 接地装置 | 1.名称:接地系统测试 接地网 2.详见设计施工图纸 |  | 系统 | 1
弱电
66 | 030502012001 | 信息插座 | 1.名称:TO外网插座 2.类型:86系列 3.详见设计施工图纸 4.满足设计，招标人及施工要求 |  | 个 | 84
本页小计
注：为计取规费等的使用，可在表中增设其中：“定额人工费”。
表—08
分部分项工程和单价措施项目清单与计价表
工程名称：长春市公安局后勤保障用房改造电气 |  |  |  | 标段：长春市公安局后勤保障用房改造工程 |  |  |  |  | 第 13 页 共 15 页
序号 | 项目编码 | 项目名称 | 项目特征描述 |  | 计量单位 | 工程量 | 金额（元）
[7 empty] | 综合单价 | 合价 |  | 其中
暂估价
67 | 030502012002 | 信息插座 | 1.名称:TO内网插座 2.类型:86系列 3.详见设计施工图纸 4.满足设计，招标人及施工要求 |  | 个 | 46
68 | 030411003003 | 桥架 | 1.名称:弱电金属线槽 2.型号:200mm×100mm 3.详见设计施工图纸 |  | m | 81.26
69 | 030411003004 | 桥架 | 1.名称:弱电金属线槽 2.型号:100*50mm 3.详见设计施工图纸 |  | m | 37.86
70 | 030413001002 | 铁构件 | 1.名称:桥架支吊架 2.详见设计施工图纸 |  | kg | 95.3
71 | 030411001016 | 配管 | 1.名称:配管 2.材质:镀锌钢管 3.规格:JDG25 4.配置形式:砖、混凝土结构明配 5.详见设计施工图纸 |  | m | 108.5
72 | 030411001017 | 配管 | 1.名称:配管 2.材质:镀锌钢管 3.规格:JDG25 4.配置形式:砖、混凝土结构暗配 5.详见设计施工图纸 |  | m | 56.92
本页小计
注：为计取规费等的使用，可在表中增设其中：“定额人工费”。
表—08
分部分项工程和单价措施项目清单与计价表
工程名称：长春市公安局后勤保障用房改造电气 |  |  |  | 标段：长春市公安局后勤保障用房改造工程 |  |  |  |  | 第 14 页 共 15 页
序号 | 项目编码 | 项目名称 | 项目特征描述 |  | 计量单位 | 工程量 | 金额（元）
[7 empty] | 综合单价 | 合价 |  | 其中
暂估价
73 | 030411001018 | 配管 | 1.名称:配管 2.材质:镀锌钢管 3.规格:JDG20 4.配置形式:砖、混凝土结构明配 5.详见设计施工图纸 |  | m | 569.22
74 | 030411001019 | 配管 | 1.名称:配管 2.材质:镀锌钢管 3.规格:JDG20 4.配置形式:砖、混凝土结构暗配 5.详见设计施工图纸 |  | m | 425.75
75 | 030411001020 | 配管 | 1.名称:配管 2.材质:镀锌钢管 3.规格:KJG20 4.配置形式:砖、混凝土结构明配 5.详见设计施工图纸 |  | m | 56.1
76 | 030411001021 | 配管 | 1.名称:配管 2.材质:镀锌钢管 3.规格:KJG20 4.配置形式:砖、混凝土结构暗配 5.详见设计施工图纸 |  | m | 17.7
77 | 030411001022 | 配管 | 1.名称:配管 2.规格:金属软管 3.详见设计施工图纸 |  | m | 28
本页小计
注：为计取规费等的使用，可在表中增设其中：“定额人工费”。
表—08
分部分项工程和单价措施项目清单与计价表
工程名称：长春市公安局后勤保障用房改造电气 |  |  |  | 标段：长春市公安局后勤保障用房改造工程 |  |  |  |  | 第 15 页 共 15 页
序号 | 项目编码 | 项目名称 | 项目特征描述 |  | 计量单位 | 工程量 | 金额（元）
[7 empty] | 综合单价 | 合价 |  | 其中
暂估价
78 | 030502005001 | 双绞线缆 | 1.名称:网线 2.规格:UTP-6 3.敷设方式:桥架敷设 |  | m | 2698.56
79 | 030502005002 | 双绞线缆 | 1.名称:网线 2.规格:UTP-6 3.敷设方式:管内敷设 |  | m | 2222.06
80 | 030411006007 | 接线盒 | 1.名称:接线盒 铁 2.详见设计施工图纸 |  | 个 | 28
81 | 030411006008 | 接线盒 | 1.名称:开关盒 铁 2.详见设计施工图纸 |  | 个 | 97
82 | 030413002004 | 凿（压)槽 | 1.名称:开槽与恢复 2.详见设计施工图纸 |  | m | 336.21
83 | 030502019001 | 双绞线缆测试 | 1.名称:测试 4对双绞线缆 2.详见设计施工图纸 |  | 链路 | 125
84 | 030608006001 | 网络系统及设备联调 | 1.名称:网络系统调试 2.详见设计施工图纸 |  | 套 | 1
分部分项合计
措施项目
85 | 031301017001 | 脚手架搭拆 |  |  | 项 | 1
单价措施合计
本页小计
合 计
注：为计取规费等的使用，可在表中增设其中：“定额人工费”。
表—08

## 表-09-1 分部分项工程和单价措施项目清单综合单价分析表
分部分项工程和单价措施项目清单综合单价分析表
工程名称：长春市公安局后勤保障用房改造电气 | [8 empty] | 第 1 页 共 3 页
序号 | 编码 | 清单/定额名称 | 单位 | 数量 | 综合单价（元） | 其中 | [5 empty] | 合价(元)
[6 empty] | 人工费 | 材料费 | 机械费 |  | 管理费 | 利润
1 | 030404017001 | 配电箱 | 台 | 1
2 | 030404017002 | 配电箱 | 台 | 1
3 | 030404017003 | 配电箱 | 台 | 1
4 | 030404017004 | 配电箱 | 台 | 1
5 | 030404017005 | 配电箱 | 台 | 1
6 | 030411003001 | 桥架 | m | 5.78
7 | 030411003002 | 桥架 | m | 45.88
8 | 030413001001 | 铁构件 | kg | 41.34
9 | 030411001001 | 配管 | m | 6.94
10 | 030411001002 | 配管 | m | 7.42
11 | 030411001003 | 配管 | m | 9.7
12 | 030411001004 | 配管 | m | 15.9
13 | 030411001005 | 配管 | m | 894.55
14 | 030411001006 | 配管 | m | 960.24
15 | 030411001007 | 配管 | m | 50
16 | 030408001001 | 电力电缆 | m | 12.91
17 | 030408001002 | 电力电缆 | m | 54.46
18 | 030408001003 | 电力电缆 | m | 38.17
19 | 030408006001 | 电力电缆头 | 个 | 2
20 | 030408006002 | 电力电缆头 | 个 | 4
21 | 030408006003 | 电力电缆头 | 个 | 4
22 | 030411004001 | 配线 | m | 161.91
23 | 030411004002 | 配线 | m | 5795.58
24 | 030411004003 | 配线 | m | 71.94
25 | 030404035001 | 插座 | 个 | 44
26 | 030404035002 | 插座 | 个 | 2
27 | 030404035003 | 插座 | 个 | 209
28 | 030404035004 | 插座 | 个 | 1
29 | 030404035005 | 插座 | 个 | 2
30 | 030411006001 | 接线盒 | 个 | 2
31 | 030411006002 | 接线盒 | 个 | 445
32 | 030413002001 | 凿（压)槽 | m | 351.85
33 | 030414002001 | 送配电装置系统 | 系统 | 1
34 | 030414006001 | 事故照明切换装置 | 系统 | 1
35 | 030412005001 | 荧光灯 | 套 | 73
36 | 030412005002 | 荧光灯 | 套 | 71
37 | 030412005003 | 荧光灯 | 套 | 25
38 | 030412005004 | 荧光灯 | 套 | 2
39 | 030412001001 | 普通灯具 | 套 | 2
表—09-1
分部分项工程和单价措施项目清单综合单价分析表
工程名称：长春市公安局后勤保障用房改造电气 | [8 empty] | 第 2 页 共 3 页
序号 | 编码 | 清单/定额名称 | 单位 | 数量 | 综合单价（元） | 其中 | [5 empty] | 合价(元)
[6 empty] | 人工费 | 材料费 | 机械费 |  | 管理费 | 利润
40 | 030404034001 | 照明开关 | 个 | 62
41 | 030404034002 | 照明开关 | 个 | 2
42 | 030411001008 | 配管 | m | 666.59
43 | 030411001009 | 配管 | m | 177
44 | 030411001010 | 配管 | m | 21.88
45 | 030411001011 | 配管 | m | 6.4
46 | 030411001012 | 配管 | m | 173
47 | 030411004004 | 配线 | m | 2971.8
48 | 030411006003 | 接线盒 | 个 | 173
49 | 030411006004 | 接线盒 | 个 | 64
50 | 030413002002 | 凿（压)槽 | m | 183.4
51 | 030412004001 | 装饰灯 | 套 | 3
52 | 030412004002 | 装饰灯 | 套 | 9
53 | 030412004003 | 装饰灯 | 套 | 1
54 | 030412004004 | 装饰灯 | 套 | 5
55 | 030412004005 | 装饰灯 | 套 | 1
56 | 030411001013 | 配管 | m | 126.09
57 | 030411001014 | 配管 | m | 31.6
58 | 030411001015 | 配管 | m | 9
59 | 030411004005 | 配线 | m | 509.08
60 | 030411006005 | 接线盒 | 个 | 9
61 | 030411006006 | 接线盒 | 个 | 10
62 | 030413002003 | 凿（压)槽 | m | 31.6
63 | 030409008001 | 等电位端子箱、测试板 | 台 | 2
64 | 030409002001 | 接地母线 | m | 5.43
65 | 030414011001 | 接地装置 | 系统 | 1
66 | 030502012001 | 信息插座 | 个 | 84
67 | 030502012002 | 信息插座 | 个 | 46
68 | 030411003003 | 桥架 | m | 81.26
69 | 030411003004 | 桥架 | m | 37.86
70 | 030413001002 | 铁构件 | kg | 95.3
71 | 030411001016 | 配管 | m | 108.5
72 | 030411001017 | 配管 | m | 56.92
73 | 030411001018 | 配管 | m | 569.22
74 | 030411001019 | 配管 | m | 425.75
75 | 030411001020 | 配管 | m | 56.1
76 | 030411001021 | 配管 | m | 17.7
77 | 030411001022 | 配管 | m | 28
78 | 030502005001 | 双绞线缆 | m | 2698.56
79 | 030502005002 | 双绞线缆 | m | 2222
表—09-1
分部分项工程和单价措施项目清单综合单价分析表
工程名称：长春市公安局后勤保障用房改造电气 | [8 empty] | 第 3 页 共 3 页
序号 | 编码 | 清单/定额名称 | 单位 | 数量 | 综合单价（元） | 其中 | [5 empty] | 合价(元)
[6 empty] | 人工费 | 材料费 | 机械费 |  | 管理费 | 利润
6
80 | 030411006007 | 接线盒 | 个 | 28
81 | 030411006008 | 接线盒 | 个 | 97
82 | 030413002004 | 凿（压)槽 | m | 336.21
83 | 030502019001 | 双绞线缆测试 | 链路 | 125
84 | 030608006001 | 网络系统及设备联调 | 套 | 1
85 | 031301017001 | 脚手架搭拆 | 项 | 1
表—09-1

## 表-11 总价措施项目清单与计价表
总价措施项目清单与计价表
工程名称：长春市公安局后勤保障用房改造电气 |  |  |  | 标段：长春市公安局后勤保障用房改造工程 |  |  |  | 第 1 页 共 1 页
序号 | 项目编码 | 项目名称 | 计算基础 |  | 费率 (%) | 金额 (元) | 调整 费率(%) |  | 调整后 金额(元) | 备注
1 | 031302001001 | 安全文明施工费
2 | 031302002001 | 夜间施工增加费
3 | 031302003001 | 非夜间施工增加费
4 | 031302004001 | 二次搬运费
5 | 031302005001 | 冬季施工增加费
6 | 031302005002 | 雨季施工增加费
7 | 03B001 | 施工临时保护费
8 | 031302006001 | 已完工程保护费
9 | 03B002 | 越冬维护费
10 | 03B003 | 其他措施费
合 计
编制人（造价人员）： | [7 empty] | 复核人（造价工程师）：
注：1.“计算基础”中安全文明施工费可为“定额基价”、“定额人工费”或“定额人工费+定额机械费”，其他项目可为“定额人工费”或“定额人工费+定额机械费”。 2.按施工方案计算的措施费，若无“计算基础”和“费率”的数值，也可只填“金额”数值，但应在备注栏说明施工方案出处或计算方法。
表-11

## 表-12 其他项目清单与计价汇总表
其他项目清单与计价汇总表
工程名称：长春市公安局后勤保障用房改造电气 |  | 标段：长春市公安局后勤保障用房改造工程 |  |  | 第 1 页 共 1 页
序号 | 项目名称 |  | 金额（元） | 结算金额（元） |  | 备注
1 | 暂列金额 |  |  |  |  | 明细详见表-12-1
2 | 暂估价
2.1 | 材料暂估价 |  | — |  |  | 明细详见表-12-2
2.2 | 专业工程暂估价 |  |  |  |  | 明细详见表-12-3
3 | 计日工 |  |  |  |  | 明细详见表-12-4
4 | 总承包服务费 |  |  |  |  | 明细详见表-12-5
5 | 提前竣工（赶工）费
6 | 优质优价奖励
合 计 | [5 empty] | —
注：材料（工程设备）暂估单价进入清单项目综合单价，此处不汇总。
表—12

## 表-12-1 暂列金额明细表
暂列金额明细表
工程名称：长春市公安局后勤保障用房改造电气 |  | 标段：长春市公安局后勤保障用房改造工程 |  |  | 第 1 页 共 1 页
序号 | 项目名称 |  | 计量单位 | 暂定金额(元) |  | 备注
1
合 计 | [5 empty] | —
注：此表由招标人填写，如不能详列，也可只列暂列金额总额，投标人应将上述暂列金额计入投标总价中。
表—12—1

## 表-12-2 材料(工程设备)暂估价及调整表
材料（工程设备）暂估单价及调整表
工程名称：长春市公安局后勤保障用房改造电气 |  |  | 标段：长春市公安局后勤保障用房改造工程 | [7 empty] | 第 1 页 共 1 页
序号 | 材料(工程设备)名称、规格、型号 | 计量单位 |  | 数量 |  | 暂估(元) |  | 确认(元) |  | 差额±(元) |  |  | 备注
|  |  |  | 暂估 | 确认 | 单价 | 合价 | 单价 | 合价 | 单价 |  | 合价
合计
注：1.此表由招标人填写“暂估单价”，并在备注栏说明暂估价的材料、工程设备拟用在那些清单项目上，投标人应将上述材料、工程设备暂估单价计入工程量清单综合单价报价中
表—12—2

## 表-12-3 专业工程暂估价及结算价表
专业工程暂估价及结算价表
工程名称：长春市公安局后勤保障用房改造电气 |  |  | 标段：长春市公安局后勤保障用房改造工程 |  |  |  | 第 1 页 共 1 页
序号 | 工程名称 | 工程内容 |  | 暂估金额（元） | 结算金额(元) | 差额±(元) |  | 备注
1
合 计 | [7 empty] | —
注：此表“暂估金额”由招标人填写，投标人应将“暂估金额”计入投标总价中。结算时按合同约定结算金额填写。
表—12—3

## 表-12-4 计日工表
计 日 工 表
工程名称：长春市公安局后勤保障用房改造电气 |  | 标段：长春市公安局后勤保障用房改造工程 | [5 empty] | 第 1 页 共 1 页
编号 | 项目名称 |  | 单位 | 暂定数量 | 实际数量 | 综合单价(元) | 合价(元)
[7 empty] | 暂定 |  | 实际
一 | 人工
人工小计
二 | 材料
材料小计
三 | 机械
机械小计
四.企业管理费和利润
总 计
注：此表项目名称、暂定数量由招标人填写，编制招标控制价时，单价由招标人按有关计价规定确定；投标时，单价由投标人自主报价，按暂定数量计算合价计入投标总价中。结算时，按发承包双方确认的实际数量计算合价。
表—12—4

## 表-12-5 总承包服务费计价表
总承包服务费计价表
工程名称：长春市公安局后勤保障用房改造电气 |  | 标段：长春市公安局后勤保障用房改造工程 |  |  |  |  | 第 1 页 共 1 页
序号 | 项目名称 |  | 项目价值(元) | 服务内容 | 计算基础 | 费率(%) |  | 金额(元)
1
合 计
注：此表项目名称、服务内容由招标人填写，编制招标控制价时，费率及金额由招标人按有关计价规定确定；投标时，费率及金额由投标人自主报价，计入投标总价中。
表—12—5

## 表-13 规费、税金项目清单与计价表
规费、税金项目计价表
工程名称：长春市公安局后勤保障用房改造电气 |  |  | 标段：长春市公安局后勤保障用房改造工程 |  |  | 第 1 页 共 1 页
序号 | 项目名称 | 计算基础 |  | 计算基数 | 计算费率(%) |  | 金额(元)
1 | 税金 | 分部分项及单价措施费合计+总价措施项目合计+其他项目清单合计 |  |  | 9
合 计
编制人（造价人员）： |  |  | 复核人（造价工程师）：
表—13

## 表-20 发包人提供材料和工程设备一览表
发包人提供材料和工程设备一览表
工程名称：长春市公安局后勤保障用房改造电气 |  |  | 标段：长春市公安局后勤保障用房改造工程 |  |  |  | 第 1 页 共 1 页
序号 | 材料(工程设备) 名称、规格、型号 | 单位 |  | 数量 | 单价(元) | 交货方式 |  | 送达地点 | 备注
注：此表由招标人填写，供投标人在投标报价、确定总承包服务费时参考。
表-20

## 表-21 承包人提供主要材料和工程设备一览表
承包人提供主要材料和工程设备一览表
(适用造价信息差额调整法)
工程名称：长春市公安局后勤保障用房改造电气 |  |  |  | 标段：长春市公安局后勤保障用房改造工程 |  |  |  |  | 第 1 页 共 1 页
序号 | 名称、规格、型号 | 单位 | 数量 |  | 风险系数 (%) | 基准单价 (元) | 投标单价 (元) | 发承包人 确认单价 (元) |  | 备注
注：1.此表由招标人填写除“投标单价”栏的内容，投标人在投标时自主确定投标单价。 2.招标人应优先采用工程造价管理机构发布的单价作为基准单价，未发布的，通过市场调查确定其基准单价。
表-21

## 表-22 承包人提供主要材料和工程设备一览表
承包人提供主要材料和工程设备一览表 (适用于价格指数差额调整法)
工程名称：长春市公安局后勤保障用房改造电气 |  | 标段：长春市公安局后勤保障用房改造工程 |  |  |  | 第 1 页 共 1 页
序号 | 名称、规格、型号 |  | 变值权重B | 基本价格指数F0 | 现行价格指数F1 |  | 备注
| 定值权重A |  |  | — | —
合计 |  |  | 1 | — | —
注：1.“名称、规格、型号”、“基本价格指数”栏由招标人填写，基本价格指数应首先采用工程造价管理机构发布的价格指 数，没有时，可采用发布的价格代替。如人工、机械费也采用本法调整，由招标人在“名称”栏填写。 2.“变值权重”栏由投标人根据该项人工、机械费和材料、工程设备价值在投标总报价中所占的比例填写，1减去其比例为 定值权重。 3.“现行价格指数”按约定的付款证书相关周期最后一天的前42天的各项价格指数填写，该指数应首先采用工程造价管理 机构发布的价格指数，没有时，可采用发布的价格代替。
表-22