## 怀德桥
桥梁主要工程数量汇总表
1 | 路基填筑土方 | m³ | 85.8
2 | 挖基土方（不利用，运距5km） | m³ | 424
3 | C30混凝土5cm铺装层 | m³ | 3.95
4 | C40现浇板主梁 | m³ | 22.33
5 | C40防撞护栏 | m³ | 5.4
6 | 固定支座 | 套 | 10
7 | 减震垫板 | dm³ | 8
8 | C30混凝土（挡块、台帽、基础、支撑梁） | m³ | 67.2
9 | C40混凝土（台身） | m³ | 37.8
10 | 钢筋制安HRB400 | t | 12.5707
11 | 木模板 | m² | 245.4236
12 | 泄水管（直径10cm铸铁管） | m | 2.884
13 | 八字墙M15浆砌片石 | m³ | 173.2
14 | 铺砌M15浆砌片石 | m³ | 93.4
15 | 铺砌和支撑梁砂砾垫层 | m³ | 28.64
16 | 引路（长40m）20cm厚C30混凝土路面 | m³ | 36
17 | 20cm厚级配碎石 | m³ | 40.8
18 | 便道（长40m）50cm厚砂砾 | m³ | 75
19 | 便道回填土方（已扣除涵管所占土方） | m³ | 105
20 | 直径1.5米便涵 | 米 | 10
| 差施工组织和标志牌的工程量 |  |  | 差施工组织和标志牌的工程量