## 扉-1 招标工程量清单扉页
| 四十五中学分校2025年安全维修项目（审核） |  |  | 工程
招标工程量清单
招 标 人： |  | 造 价咨询人：
| (单位盖章) |  |  | (单位资质专用章)
法定代表人 或其授权人： |  | 法定代表人 或其授权人：
| (签字或盖章) |  |  | (签字或盖章)
编 制 人： |  | 复 核 人：
| (造价人员签字盖专用章) |  |  | (造价工程师签字盖专用章)
编 制 时 间： | 年 月 日 | 复 核 时 间： |  | 年 月 日
扉—1

## 表-08 分部分项工程和单价措施项目清单与计价表【围墙拆除
分部分项工程和单价措施项目清单与计价表
工程名称：围墙拆除工程 |  |  |  | 标段：四十五中学分校2025年安全维修项目（审核） |  |  |  |  | 第 1 页 共 2 页
序号 | 项目编码 | 项目名称 | 项目特征描述 |  | 计量单位 | 工程量 | 金额（元）
[7 empty] | 综合单价 | 合价 |  | 其中
暂估价
整个项目
1 | 011601001001 | 砖砌体拆除 | 砖砌体拆除 1、砖砌体拆除、包含砖砌体附着物等 2、砖柱拆除、包含其附着物等 3、砖基础拆除、包含其附着物等 4、砖台阶拆除、包含其附着物等 |  | m3 | 256.34
2 | 010404001001 | 垫层 | 垫层拆除 1、拆除天然级配砂石垫层 |  | m3 | 161.97
3 | 011602001001 | 混凝土构件拆除 | 钢筋混凝土构件拆除 1、钢筋混凝土梁拆除、包含其附着物等 2、钢筋混凝土基础拆除、包含其附着物等 3、钢筋混凝土板拆除、包含其附着物等 |  | m3 | 35.3
4 | 011602001002 | 混凝土构件拆除 | 无筋混凝土构件拆除 1、混凝土垫层拆除、包含其附着物等 |  | m3 | 48.54
5 | 011610002001 | 金属门窗拆除 | 拆除原有大门 甲方指定地点堆放整齐 |  | 樘 | 2
6 | 011610002002 | 金属门窗拆除 | 拆除原有小门 甲方指定地点堆放整齐 |  | 樘 | 6
7 | 011609001001 | 栏杆、栏板拆除 | 拆除原有铁艺栏杆扶手 甲方指定地点堆放整齐 |  | m | 144.13
本页小计
注：为计取规费等的使用，可在表中增设其中：“定额人工费”。
表—08
分部分项工程和单价措施项目清单与计价表
工程名称：围墙拆除工程 |  |  |  | 标段：四十五中学分校2025年安全维修项目（审核） |  |  |  |  | 第 2 页 共 2 页
序号 | 项目编码 | 项目名称 | 项目特征描述 |  | 计量单位 | 工程量 | 金额（元）
[7 empty] | 综合单价 | 合价 |  | 其中
暂估价
8 | 01B001 | 拆除房屋 | 1.拆除砖砌房子（整体拆除） |  | m2 | 56.85
9 | 010103002001 | 余方弃置 | 1.废弃料品种:建筑垃圾外运 2.运距:投标人自行考虑 |  | m3 | 531.04
分部分项合计
措施项目
单价措施合计
本页小计
合 计
注：为计取规费等的使用，可在表中增设其中：“定额人工费”。
表—08

## 表-11 总价措施项目清单与计价表【围墙拆除工程】
总价措施项目清单与计价表
工程名称：围墙拆除工程 |  |  |  | 标段：四十五中学分校2025年安全维修项目（审核） |  |  |  | 第 1 页 共 1 页
序号 | 项目编码 | 项目名称 | 计算基础 |  | 费率 (%) | 金额 (元) | 调整 费率(%) |  | 调整后 金额(元) | 备注
1 | 081311001001 | 安全文明施工费
2 | 081311002001 | 夜间施工增加费
3 | 08B001 | 非夜间施工增加费
4 | 081311003001 | 二次搬运费
5 | 081311004001 | 冬季施工增加费
6 | 081311004002 | 雨季施工增加费
7 | 081311005001 | 施工临时保护费
8 | 081311006001 | 已完工程保护费
9 | 08B002 | 越冬维护费
10 | 08B003 | 其他措施费
合 计
编制人（造价人员）： | [7 empty] | 复核人（造价工程师）：
注：1.“计算基础”中安全文明施工费可为“定额基价”、“定额人工费”或“定额人工费+定额机械费”，其他项目可为“定额人工费”或“定额人工费+定额机械费”。 2.按施工方案计算的措施费，若无“计算基础”和“费率”的数值，也可只填“金额”数值，但应在备注栏说明施工方案出处或计算方法。
表-11

## 表-12 其他项目清单与计价汇总表【围墙拆除工程】
其他项目清单与计价汇总表
工程名称：围墙拆除工程 |  | 标段：四十五中学分校2025年安全维修项目（审核） |  |  | 第 1 页 共 1 页
序号 | 项目名称 |  | 金额（元） | 结算金额（元） |  | 备注
1 | 暂列金额 |  |  |  |  | 明细详见表-12-1
2 | 暂估价
2.1 | 材料暂估价 |  | — |  |  | 明细详见表-12-2
2.2 | 专业工程暂估价 |  |  |  |  | 明细详见表-12-3
3 | 计日工 |  |  |  |  | 明细详见表-12-4
4 | 总承包服务费 |  |  |  |  | 明细详见表-12-5
5 | 提前竣工（赶工）费
6 | 优质优价奖励
合 计 | [5 empty] | —
注：材料（工程设备）暂估单价进入清单项目综合单价，此处不汇总。
表—12

## 表-12-1 暂列金额明细表【围墙拆除工程】
暂列金额明细表
工程名称：围墙拆除工程 |  | 标段：四十五中学分校2025年安全维修项目（审核） |  |  | 第 1 页 共 1 页
序号 | 项目名称 |  | 计量单位 | 暂定金额(元) |  | 备注
1
合 计 | [5 empty] | —
注：此表由招标人填写，如不能详列，也可只列暂列金额总额，投标人应将上述暂列金额计入投标总价中。
表—12—1

## 表-12-2 材料(工程设备)暂估价及调整表【围墙拆除工程】
材料（工程设备）暂估单价及调整表
工程名称：围墙拆除工程 |  |  | 标段：四十五中学分校2025年安全维修项目（审核） | [7 empty] | 第 1 页 共 1 页
序号 | 材料(工程设备)名称、规格、型号 | 计量单位 |  | 数量 |  | 暂估(元) |  | 确认(元) |  | 差额±(元) |  |  | 备注
|  |  |  | 暂估 | 确认 | 单价 | 合价 | 单价 | 合价 | 单价 |  | 合价
合计
注：1.此表由招标人填写“暂估单价”，并在备注栏说明暂估价的材料、工程设备拟用在那些清单项目上，投标人应将上述材料、工程设备暂估单价计入工程量清单综合单价报价中
表—12—2

## 表-12-3 专业工程暂估价及结算价表【围墙拆除工程】
专业工程暂估价及结算价表
工程名称：围墙拆除工程 |  |  | 标段：四十五中学分校2025年安全维修项目（审核） |  |  |  | 第 1 页 共 1 页
序号 | 工程名称 | 工程内容 |  | 暂估金额（元） | 结算金额(元) | 差额±(元) |  | 备注
1
合 计 | [7 empty] | —
注：此表“暂估金额”由招标人填写，投标人应将“暂估金额”计入投标总价中。结算时按合同约定结算金额填写。
表—12—3

## 表-12-4 计日工表【围墙拆除工程】
计 日 工 表
工程名称：围墙拆除工程 |  | 标段：四十五中学分校2025年安全维修项目（审核） | [5 empty] | 第 1 页 共 1 页
编号 | 项目名称 |  | 单位 | 暂定数量 | 实际数量 | 综合单价(元) | 合价(元)
[7 empty] | 暂定 |  | 实际
一 | 人工
人工小计
二 | 材料
材料小计
三 | 机械
机械小计
四.企业管理费和利润
总 计
注：此表项目名称、暂定数量由招标人填写，编制招标控制价时，单价由招标人按有关计价规定确定；投标时，单价由投标人自主报价，按暂定数量计算合价计入投标总价中。结算时，按发承包双方确认的实际数量计算合价。
表—12—4

## 表-12-5 总承包服务费计价表【围墙拆除工程】
总承包服务费计价表
工程名称：围墙拆除工程 |  | 标段：四十五中学分校2025年安全维修项目（审核） |  |  |  |  | 第 1 页 共 1 页
序号 | 项目名称 |  | 项目价值(元) | 服务内容 | 计算基础 | 费率(%) |  | 金额(元)
1
合 计
注：此表项目名称、服务内容由招标人填写，编制招标控制价时，费率及金额由招标人按有关计价规定确定；投标时，费率及金额由投标人自主报价，计入投标总价中。
表—12—5

## 表-13 规费、税金项目清单与计价表【围墙拆除工程】
规费、税金项目计价表
工程名称：围墙拆除工程 |  |  | 标段：四十五中学分校2025年安全维修项目（审核） |  |  | 第 1 页 共 1 页
序号 | 项目名称 | 计算基础 |  | 计算基数 | 计算费率(%) |  | 金额(元)
1 | 税金 | 分部分项及单价措施费合计+总价措施项目合计+其他项目清单合计 |  |  | 9
合 计
编制人（造价人员）： |  |  | 复核人（造价工程师）：
表—13

## 表-21 承包人提供主要材料和工程设备一览表【围墙拆除工程】
承包人提供主要材料和工程设备一览表
(适用造价信息差额调整法)
工程名称：围墙拆除工程 |  |  |  | 标段：四十五中学分校2025年安全维修项目（审核） |  |  |  |  | 第 1 页 共 1 页
序号 | 名称、规格、型号 | 单位 | 数量 |  | 风险系数 (%) | 基准单价 (元) | 投标单价 (元) | 发承包人 确认单价 (元) |  | 备注
注：1.此表由招标人填写除“投标单价”栏的内容，投标人在投标时自主确定投标单价。 2.招标人应优先采用工程造价管理机构发布的单价作为基准单价，未发布的，通过市场调查确定其基准单价。
表-21

## 表-08 分部分项工程和单价措施项目清单与计价表【围墙新建
分部分项工程和单价措施项目清单与计价表
工程名称：围墙新建工程 |  |  |  | 标段：四十五中学分校2025年安全维修项目（审核） |  |  |  |  | 第 1 页 共 10 页
序号 | 项目编码 | 项目名称 | 项目特征描述 |  | 计量单位 | 工程量 | 金额（元）
[7 empty] | 综合单价 | 合价 |  | 其中
暂估价
土石方工程
1 | 010101003001 | 挖沟槽土方 | 1.土方开挖 2.土壤类别:一类、二类土 3.挖土深度:2m以内 |  | m3 | 1133.82
2 | 010101004001 | 挖基坑土方 | 1.土壤类别:一类、二类土 2.挖土深度:2m以内 |  | m3
3 | 010103001001 | 回填方 | 1.填方来源、运距:原土 |  | m3 | 798.72
4 | 010103002002 | 余方弃置 | 1.废弃料品种:原土开挖 2.运距:投标人自行考虑 |  | m3 | 335.1
砌筑工程
5 | 010401001001 | 砖基础 | 1.砖品种、规格、强度等级:MU10砖基础 2.砂浆强度等级:M7.5水泥砂浆砌筑 |  | m3 | 10.81
6 | 010401003001 | 实心砖墙 | 1.砖品种、规格、强度等级:240mm厚MU10砖 2.砂浆强度等级、配合比:M7.5水泥砂浆砌筑 |  | m3 | 144.22
7 | 010401003002 | 实心砖墙 | 1.砖品种、规格、强度等级:300厚及以上MU10砖 2.砂浆强度等级、配合比:M7.5水泥砂浆砌筑 |  | m3 | 17.02
本页小计
注：为计取规费等的使用，可在表中增设其中：“定额人工费”。
表—08
分部分项工程和单价措施项目清单与计价表
工程名称：围墙新建工程 |  |  |  | 标段：四十五中学分校2025年安全维修项目（审核） |  |  |  |  | 第 2 页 共 10 页
序号 | 项目编码 | 项目名称 | 项目特征描述 |  | 计量单位 | 工程量 | 金额（元）
[7 empty] | 综合单价 | 合价 |  | 其中
暂估价
8 | 010401009001 | 实心砖柱 | 1.砖品种、规格、强度等级:MU10砖 2.柱类型:正方形柱 3.砂浆强度等级、配合比:M7.5水泥砂浆 4.具体详见设计图纸 |  | m3 | 18.21
9 | 010404001002 | 垫层 | 1.垫层材料种类、配合比、厚度:天然级配砂石垫层 |  | m3 | 112.75
混凝土及钢筋混凝土工程
10 | 010501001001 | 垫层 | 1.混凝土种类:商品混凝土 2.混凝土强度等级:C15 |  | m3 | 29.11
11 | 010501003001 | 独立基础 | 1.混凝土种类:商品混凝土 2.混凝土强度等级:C25 |  | m3 | 19.85
12 | 010502001001 | 矩形柱 | 1.柱及柱顶混凝土 2.混凝土种类:商品混凝土 3.混凝土强度等级:C25 |  | m3 | 27.3
13 | 010504001001 | 直形墙 | 1.混凝土种类:商品混凝土 2.混凝土强度等级:C25 |  | m3 | 74.93
14 | 010503002001 | 矩形梁 | 1.混凝土种类:商品混凝土 2.混凝土强度等级:C25 |  | m3 | 16.71
本页小计
注：为计取规费等的使用，可在表中增设其中：“定额人工费”。
表—08
分部分项工程和单价措施项目清单与计价表
工程名称：围墙新建工程 |  |  |  | 标段：四十五中学分校2025年安全维修项目（审核） |  |  |  |  | 第 3 页 共 10 页
序号 | 项目编码 | 项目名称 | 项目特征描述 |  | 计量单位 | 工程量 | 金额（元）
[7 empty] | 综合单价 | 合价 |  | 其中
暂估价
15 | 010507004001 | 台阶 | 1.混凝土种类:商品混凝土 2.混凝土强度等级:C25 3.C8@150单层双向钢筋网 |  | m2 | 8.75
16 | 010507005001 | 扶手、压顶 | 1.混凝土种类:商品混凝土 2.混凝土强度等级:C25 |  | m3 | 6.74
17 | 010515001001 | 现浇构件钢筋 | 1.钢筋种类、规格:钢筋HRB400以内 直径≤10mm |  | t | 0.325
18 | 010515001002 | 现浇构件钢筋 | 1.钢筋种类、规格:钢筋HRB400以内 直径≤18mm |  | t | 10.805
19 | 010515001003 | 现浇构件钢筋 | 1.钢筋种类、规格:箍筋 带肋钢筋HRB400以内 直径≤10mm |  | t | 2.228
金属结构工程
20 | 010604001001 | 钢梁 | 垃圾站钢梁 1、50*50*2厚钢管，褐色氟碳漆 2、80*80*4厚钢管，褐色氟碳漆 |  | t | 0.078
21 | 010605001001 | 钢板楼板 | 位置：垃圾站屋面板 3厚彩钢板 |  | m2 | 4.39
22 | 010605002001 | 钢板墙板 | 位置：垃圾站墙面板 3厚彩钢板 |  | m2 | 5.46
23 | 010606013001 | 零星钢构件 | 位置：围墙中造型 1、25*25*1.5厚钢管，香槟色氟碳漆 |  | t | 0.053
门窗工程
本页小计
注：为计取规费等的使用，可在表中增设其中：“定额人工费”。
表—08
分部分项工程和单价措施项目清单与计价表
工程名称：围墙新建工程 |  |  |  | 标段：四十五中学分校2025年安全维修项目（审核） |  |  |  |  | 第 4 页 共 10 页
序号 | 项目编码 | 项目名称 | 项目特征描述 |  | 计量单位 | 工程量 | 金额（元）
[7 empty] | 综合单价 | 合价 |  | 其中
暂估价
24 | 010804005001 | 金属格栅门 | 位置：大门旁小门 1、黑色氟碳漆门 2、黑色氟碳漆100*100*2.5、黑色氟碳漆60*40*2.5、黑色氟碳漆25*25*2.5 3、含柱尺寸：1.2*1.75m 4、详见设计图纸 |  | 樘 | 2
25 | 010804005002 | 金属格栅门 | 位置：垃圾站内侧小门 1、黑色氟碳漆门 2、黑色氟碳漆60*40*2.5、黑色氟碳漆25*25*2.5 3、尺寸：0.9*1.6m 4、详见设计图纸 |  | 樘 | 1
26 | 010804005003 | 金属格栅门 | 位置：西侧垃圾站外门 1、褐色氟碳漆门 2、褐色氟碳漆钢管250*120*3、褐色氟碳漆钢管50*50*2外罩3厚钢板、褐色氟碳漆钢管30*30*2外罩3厚钢板 3、尺寸：1.8*1.6m 4、具体详见设计图纸 |  | 樘 | 1
本页小计
注：为计取规费等的使用，可在表中增设其中：“定额人工费”。
表—08
分部分项工程和单价措施项目清单与计价表
工程名称：围墙新建工程 |  |  |  | 标段：四十五中学分校2025年安全维修项目（审核） |  |  |  |  | 第 5 页 共 10 页
序号 | 项目编码 | 项目名称 | 项目特征描述 |  | 计量单位 | 工程量 | 金额（元）
[7 empty] | 综合单价 | 合价 |  | 其中
暂估价
27 | 010804005004 | 金属格栅门 | 位置：西侧垃圾站内侧门 1、成品封闭铁艺门 2、尺寸：2.1*2.6m 3、具体详见设计图纸 |  | 樘 | 1
28 | 01B004 | 电动悬浮门 | 1.电动悬浮门 1、电动铸铝悬浮门成品（1.45米高） 2、带识别号牌功能 3、具体详见设计图纸及甲方要求 |  | 樘 | 2
保温、隔热
29 | 011001003001 | 保温隔热墙面 | 位置：大门线条 1、尺寸：150*150 2、150厚18克苯板 |  | m | 38.4
30 | 011001003002 | 保温隔热墙面 | 位置：柱顶保温 1、尺寸：560*560*50+640*640*100 2、苯板压顶造型 |  | 个 | 34
31 | 011001003003 | 保温隔热墙面 | 位置：墙苯板线条 1、尺寸：120*80 2、苯板压顶造型 |  | m | 586.47
楼地面装饰工程
本页小计
注：为计取规费等的使用，可在表中增设其中：“定额人工费”。
表—08
分部分项工程和单价措施项目清单与计价表
工程名称：围墙新建工程 |  |  |  | 标段：四十五中学分校2025年安全维修项目（审核） |  |  |  |  | 第 6 页 共 10 页
序号 | 项目编码 | 项目名称 | 项目特征描述 |  | 计量单位 | 工程量 | 金额（元）
[7 empty] | 综合单价 | 合价 |  | 其中
暂估价
32 | 040202011001 | 碎石 | 位置：PU地面、花岗岩地面、方砖地面 1、150mm厚级配碎石 2、土基碾压>93% |  | m2 | 926.86
33 | 040202011002 | 碎石 | 位置：沥青混凝土地面 1、200mm厚级配碎石 2、土基碾压>93% |  | m2 | 16.12
34 | 040202015001 | 水泥混凝土基础 | 位置：PU地面、花岗岩地面、方砖地面 1、150mm厚C25混凝土基层 |  | m2 | 926.86
35 | 040202015002 | 水泥混凝土基础 | 位置：沥青混凝土地面 1、200mm厚C25混凝土基层 |  | m2 | 16.12
36 | 040203003001 | 透层、粘层 | 位置：沥青混凝土地面 1、PC-3乳化沥青粘层油0.5L/m2 |  | m2 | 16.12
37 | 011103004001 | 塑料卷材楼地面 | 1、0.8cm硅PU面层 2、30厚1:2.5水泥砂浆找坡 |  | m2 | 444.39
38 | 040203006001 | 沥青混凝土 | 1、6cm中粒式沥青混凝土（AC-16) |  | m2 | 16.12
39 | 040203008001 | 块料面层 | 1、600*600*50厚烧面芝麻灰花岗岩 2、30厚1:3干硬性水泥砂灰 |  | m2 | 27.76
本页小计
注：为计取规费等的使用，可在表中增设其中：“定额人工费”。
表—08
分部分项工程和单价措施项目清单与计价表
工程名称：围墙新建工程 |  |  |  | 标段：四十五中学分校2025年安全维修项目（审核） |  |  |  |  | 第 7 页 共 10 页
序号 | 项目编码 | 项目名称 | 项目特征描述 |  | 计量单位 | 工程量 | 金额（元）
[7 empty] | 综合单价 | 合价 |  | 其中
暂估价
40 | 040204002001 | 人行道块料铺设 | 1、80厚Cc50彩色混凝土方砖 2、30厚1:3干硬性水泥砂灰 |  | m2 | 454.71
41 | 011107001001 | 石材台阶面 | 位置：台阶 1、天岗白机刨面花岗岩 2、30厚1:2.5水泥砂浆 3、300mm厚级配碎石垫层 4、素土夯实≥93% |  | m2 | 8.75
42 | 010904003001 | 楼（地）面砂浆防水(防潮） | 15厚1:2.5水泥砂浆掺3%防水剂 |  | m2 | 17.61
43 | 010904003002 | 楼（地）面砂浆防水(防潮） | 15厚1:2.5水泥砂浆掺6%防水剂 |  | m2 | 24.08
墙、柱面装饰与隔断、幕墙工程
44 | 011201001001 | 墙面一般抹灰 | 1.面层厚度、砂浆配合比:20厚1:2.5水泥砂浆 |  | m2 | 444.65
45 | 011201001002 | 墙面一般抹灰 | 1.面层厚度、砂浆配合比:15厚1:2.5水泥砂浆 |  | m2 | 1267.36
46 | 011201001003 | 墙面一般抹灰 | 1.面层厚度、砂浆配合比:15厚1:2.5水泥砂浆掺3%防水剂 |  | m2 | 176.96
47 | 011201001004 | 墙面一般抹灰 | 1.面层厚度、砂浆配合比:15厚1:2.5水泥砂浆掺6%防水剂 |  | m2 | 102.47
48 | 011202001001 | 柱、梁面一般抹灰 | 1.面层厚度、砂浆配合比:20厚1:2.5水泥砂浆 |  | m2 | 99.63
本页小计
注：为计取规费等的使用，可在表中增设其中：“定额人工费”。
表—08
分部分项工程和单价措施项目清单与计价表
工程名称：围墙新建工程 |  |  |  | 标段：四十五中学分校2025年安全维修项目（审核） |  |  |  |  | 第 8 页 共 10 页
序号 | 项目编码 | 项目名称 | 项目特征描述 |  | 计量单位 | 工程量 | 金额（元）
[7 empty] | 综合单价 | 合价 |  | 其中
暂估价
49 | 011204001001 | 石材墙面 | 大门石材墙面 1、干挂刚龙骨 2、25厚理石干挂石材 3、按照石材展开面积计取 |  | m2 | 112.17
油漆、涂料、裱糊工程
50 | 011407001001 | 墙面喷刷涂料 | 5厚真石漆 |  | m2 | 856.79
51 | 011407001002 | 墙面喷刷涂料 | 外墙涂料同建筑外墙 |  | m2 | 1188.15
其他装饰工程
52 | 011503001001 | 金属扶手、栏杆、栏板 | 定制栏杆围挡 1、30*40*2厚钢管、25*25*1.5厚钢管 2、香槟色氟碳漆 3、具体详见设计图纸 |  | m | 30.8
53 | 011503001002 | 金属扶手、栏杆、栏板 | 台阶处栏杆扶手 1.5厚φ30不锈钢管、1.5厚φ50不锈钢管 |  | m | 2.5
54 | 01B003 | 烫金雕刻字 | 大门烫金雕刻字 1.长春市第四十五中学小学部 2.字体高度350mm 3.样式由甲方指定 |  | 套 | 3
混凝土模板及支架(撑)
本页小计
注：为计取规费等的使用，可在表中增设其中：“定额人工费”。
表—08
分部分项工程和单价措施项目清单与计价表
工程名称：围墙新建工程 |  |  |  | 标段：四十五中学分校2025年安全维修项目（审核） |  |  |  |  | 第 9 页 共 10 页
序号 | 项目编码 | 项目名称 | 项目特征描述 |  | 计量单位 | 工程量 | 金额（元）
[7 empty] | 综合单价 | 合价 |  | 其中
暂估价
55 | 011702001001 | 基础 | 1.基础类型:垫层 2.模板制作 3.模板安装、拆除、整理堆放及场内外运输 4.清理模板粘结物及模内杂物、刷隔离剂等 |  | m2 | 119.55
56 | 011702001002 | 基础 | 1.基础类型:独立基础 2.模板制作 3.模板安装、拆除、整理堆放及场内外运输 4.清理模板粘结物及模内杂物、刷隔离剂等 |  | m2 | 73.18
57 | 011702002001 | 矩形柱 | 1.模板制作 2.模板安装、拆除、整理堆放及场内外运输 3.清理模板粘结物及模内杂物、刷隔离剂等 |  | m2 | 236.96
58 | 011702005001 | 基础梁 | 1.模板制作 2.模板安装、拆除、整理堆放及场内外运输 3.清理模板粘结物及模内杂物、刷隔离剂等 |  | m2 | 107.43
59 | 011702011001 | 直形墙 | 1.模板制作 2.模板安装、拆除、整理堆放及场内外运输 3.清理模板粘结物及模内杂物、刷隔离剂等 |  | m2 | 491.18
本页小计
注：为计取规费等的使用，可在表中增设其中：“定额人工费”。
表—08
分部分项工程和单价措施项目清单与计价表
工程名称：围墙新建工程 |  |  |  | 标段：四十五中学分校2025年安全维修项目（审核） |  |  |  |  | 第 10 页 共 10 页
序号 | 项目编码 | 项目名称 | 项目特征描述 |  | 计量单位 | 工程量 | 金额（元）
[7 empty] | 综合单价 | 合价 |  | 其中
暂估价
60 | 011702027001 | 台阶 | 1.模板制作 2.模板安装、拆除、整理堆放及场内外运输 3.清理模板粘结物及模内杂物、刷隔离剂等 |  | m2 | 8.75
61 | 011702025001 | 其他现浇构件 | 1.构件类型:压顶 2.模板制作 3.模板安装、拆除、整理堆放及场内外运输 4.清理模板粘结物及模内杂物、刷隔离剂等 |  | m2 | 59.91
脚手架工程
62 | 011701002001 | 外脚手架 | 脚手架 |  | m2 | 995.17
分部分项合计
措施项目
单价措施合计
本页小计
合 计
注：为计取规费等的使用，可在表中增设其中：“定额人工费”。
表—08

## 表-11 总价措施项目清单与计价表【围墙新建工程】
总价措施项目清单与计价表
工程名称：围墙新建工程 |  |  |  | 标段：四十五中学分校2025年安全维修项目（审核） |  |  |  | 第 1 页 共 1 页
序号 | 项目编码 | 项目名称 | 计算基础 |  | 费率 (%) | 金额 (元) | 调整 费率(%) |  | 调整后 金额(元) | 备注
1 | 011707001001 | 安全文明施工费
2 | 011707002001 | 夜间施工增加费
3 | 011707003001 | 非夜间施工增加费
4 | 011707004001 | 二次搬运费
5 | 011707005001 | 冬季施工增加费
6 | 011707005002 | 雨季施工增加费
7 | 011707006001 | 施工临时保护费
8 | 011707007001 | 已完工程保护费
9 | 01B001 | 越冬维护费
10 | 01B002 | 其他措施费
合 计
编制人（造价人员）： | [7 empty] | 复核人（造价工程师）：
注：1.“计算基础”中安全文明施工费可为“定额基价”、“定额人工费”或“定额人工费+定额机械费”，其他项目可为“定额人工费”或“定额人工费+定额机械费”。 2.按施工方案计算的措施费，若无“计算基础”和“费率”的数值，也可只填“金额”数值，但应在备注栏说明施工方案出处或计算方法。
表-11

## 表-12 其他项目清单与计价汇总表【围墙新建工程】
其他项目清单与计价汇总表
工程名称：围墙新建工程 |  | 标段：四十五中学分校2025年安全维修项目（审核） |  |  | 第 1 页 共 1 页
序号 | 项目名称 |  | 金额（元） | 结算金额（元） |  | 备注
1 | 暂列金额 |  |  |  |  | 明细详见表-12-1
2 | 暂估价
2.1 | 材料暂估价 |  | — |  |  | 明细详见表-12-2
2.2 | 专业工程暂估价 |  |  |  |  | 明细详见表-12-3
3 | 计日工 |  |  |  |  | 明细详见表-12-4
4 | 总承包服务费 |  |  |  |  | 明细详见表-12-5
5 | 提前竣工（赶工）费
6 | 优质优价奖励
合 计 | [5 empty] | —
注：材料（工程设备）暂估单价进入清单项目综合单价，此处不汇总。
表—12

## 表-12-1 暂列金额明细表【围墙新建工程】
暂列金额明细表
工程名称：围墙新建工程 |  | 标段：四十五中学分校2025年安全维修项目（审核） |  |  | 第 1 页 共 1 页
序号 | 项目名称 |  | 计量单位 | 暂定金额(元) |  | 备注
1
合 计 | [5 empty] | —
注：此表由招标人填写，如不能详列，也可只列暂列金额总额，投标人应将上述暂列金额计入投标总价中。
表—12—1

## 表-12-2 材料(工程设备)暂估价及调整表【围墙新建工程】
材料（工程设备）暂估单价及调整表
工程名称：围墙新建工程 |  |  | 标段：四十五中学分校2025年安全维修项目（审核） | [7 empty] | 第 1 页 共 1 页
序号 | 材料(工程设备)名称、规格、型号 | 计量单位 |  | 数量 |  | 暂估(元) |  | 确认(元) |  | 差额±(元) |  |  | 备注
|  |  |  | 暂估 | 确认 | 单价 | 合价 | 单价 | 合价 | 单价 |  | 合价
合计
注：1.此表由招标人填写“暂估单价”，并在备注栏说明暂估价的材料、工程设备拟用在那些清单项目上，投标人应将上述材料、工程设备暂估单价计入工程量清单综合单价报价中
表—12—2

## 表-12-3 专业工程暂估价及结算价表【围墙新建工程】
专业工程暂估价及结算价表
工程名称：围墙新建工程 |  |  | 标段：四十五中学分校2025年安全维修项目（审核） |  |  |  | 第 1 页 共 1 页
序号 | 工程名称 | 工程内容 |  | 暂估金额（元） | 结算金额(元) | 差额±(元) |  | 备注
1
合 计 | [7 empty] | —
注：此表“暂估金额”由招标人填写，投标人应将“暂估金额”计入投标总价中。结算时按合同约定结算金额填写。
表—12—3

## 表-12-4 计日工表【围墙新建工程】
计 日 工 表
工程名称：围墙新建工程 |  | 标段：四十五中学分校2025年安全维修项目（审核） | [5 empty] | 第 1 页 共 1 页
编号 | 项目名称 |  | 单位 | 暂定数量 | 实际数量 | 综合单价(元) | 合价(元)
[7 empty] | 暂定 |  | 实际
一 | 人工
人工小计
二 | 材料
材料小计
三 | 机械
机械小计
四.企业管理费和利润
总 计
注：此表项目名称、暂定数量由招标人填写，编制招标控制价时，单价由招标人按有关计价规定确定；投标时，单价由投标人自主报价，按暂定数量计算合价计入投标总价中。结算时，按发承包双方确认的实际数量计算合价。
表—12—4

## 表-12-5 总承包服务费计价表【围墙新建工程】
总承包服务费计价表
工程名称：围墙新建工程 |  | 标段：四十五中学分校2025年安全维修项目（审核） |  |  |  |  | 第 1 页 共 1 页
序号 | 项目名称 |  | 项目价值(元) | 服务内容 | 计算基础 | 费率(%) |  | 金额(元)
1
合 计
注：此表项目名称、服务内容由招标人填写，编制招标控制价时，费率及金额由招标人按有关计价规定确定；投标时，费率及金额由投标人自主报价，计入投标总价中。
表—12—5

## 表-13 规费、税金项目清单与计价表【围墙新建工程】
规费、税金项目计价表
工程名称：围墙新建工程 |  |  | 标段：四十五中学分校2025年安全维修项目（审核） |  |  | 第 1 页 共 1 页
序号 | 项目名称 | 计算基础 |  | 计算基数 | 计算费率(%) |  | 金额(元)
1 | 税金 | 分部分项及单价措施费合计+总价措施项目合计+其他项目清单合计 |  |  | 9
合 计
编制人（造价人员）： |  |  | 复核人（造价工程师）：
表—13

## 表-21 承包人提供主要材料和工程设备一览表【围墙新建工程】
承包人提供主要材料和工程设备一览表
(适用造价信息差额调整法)
工程名称：围墙新建工程 |  |  |  | 标段：四十五中学分校2025年安全维修项目（审核） |  |  |  |  | 第 1 页 共 1 页
序号 | 名称、规格、型号 | 单位 | 数量 |  | 风险系数 (%) | 基准单价 (元) | 投标单价 (元) | 发承包人 确认单价 (元) |  | 备注
注：1.此表由招标人填写除“投标单价”栏的内容，投标人在投标时自主确定投标单价。 2.招标人应优先采用工程造价管理机构发布的单价作为基准单价，未发布的，通过市场调查确定其基准单价。
表-21