## 扉-1 招标工程量清单扉页
| 清华实验学校2025年安全维修项目 |  |  | 工程
招标工程量清单
招 标 人： |  | 造 价咨询人：
| (单位盖章) |  |  | (单位资质专用章)
法定代表人 或其授权人： |  | 法定代表人 或其授权人：
| (签字或盖章) |  |  | (签字或盖章)
编 制 人： |  | 复 核 人：
| (造价人员签字盖专用章) |  |  | (造价工程师签字盖专用章)
编 制 时 间： | 年 月 日 | 复 核 时 间： |  | 年 月 日
扉—1

## 表-08 分部分项工程和单价措施项目清单与计价表【建筑工程】
分部分项工程和单价措施项目清单与计价表
工程名称：建筑工程 |  |  |  | 标段：清华实验学校2025年安全维修项目 |  |  |  |  | 第 1 页 共 7 页
序号 | 项目编码 | 项目名称 | 项目特征描述 |  | 计量单位 | 工程量 | 金额（元）
[7 empty] | 综合单价 | 合价 |  | 其中
暂估价
1-4层卫生间翻新改造
拆除工程
1 | 011605002001 | 立面块料拆除 | 1.拆除的基层类型:30mm水泥砂浆层 2.饰面材料种类:10mm墙砖 |  | m2 | 714.05
2 | 011605001001 | 平面块料拆除 | 1.拆除的基层类型:30mm水泥砂浆层 2.饰面材料种类:12mm300*300地砖 |  | m2 | 193.87
3 | 011610001001 | 木门窗拆除 | 1.拆除原有实木复合门 2.门窗洞口尺寸:1000*2600 |  | m2 | 38.47
4 | 011610001002 | 木门窗拆除 | 1.拆除原有塑钢窗 2.门窗洞口尺寸:1450*850 |  | m2 | 14.79
5 | 011606003001 | 天棚面龙骨及饰面拆除 | 1.龙骨及饰面种类:PVC吊顶 |  | m2 | 277.76
6 | 011601001002 | 砖砌体拆除 | 1.砌体名称:卫生间地面蹲台 |  | m3 | 16.68
7 | 011601001003 | 砖砌体拆除 | 1.砌体名称:200高墙体 |  | m3 | 2.66
8 | 011609002001 | 隔断隔墙拆除 | 1.拆除隔墙的饰面种类:卫生间隔断拆除 |  | m2 | 239.02
9 | 010103002001 | 余方弃置 | 1.废弃料品种:建筑垃圾 2.运距:装车外弃10km |  | m3 | 20
楼地面装饰工程
本页小计
注：为计取规费等的使用，可在表中增设其中：“定额人工费”。
表—08
分部分项工程和单价措施项目清单与计价表
工程名称：建筑工程 |  |  |  | 标段：清华实验学校2025年安全维修项目 |  |  |  |  | 第 2 页 共 7 页
序号 | 项目编码 | 项目名称 | 项目特征描述 |  | 计量单位 | 工程量 | 金额（元）
[7 empty] | 综合单价 | 合价 |  | 其中
暂估价
10 | 011102003001 | 块料楼地面 | 1.面层材料品种、规格、颜色:10mm300*300防滑地砖，白色擦缝剂擦缝 2.结合层厚度、砂浆配合比:20厚1：3干硬性水泥砂浆结合层，表面洒水泥粉 3.找坡层厚度、砂浆配合比:1：3干硬性水泥砂浆找坡层，从门口向地漏找坡1%，最薄处30厚 4.水泥浆一道（内掺水重5%的108胶） 5.找平层厚度、砂浆配合比:20厚1：3水泥砂浆找平层 6.水泥浆一道（内掺水重5%的108胶） |  | m2 | 181.24
11 | 011102003002 | 块料楼地面 | 1.蹲台处 2.面层材料品种、规格、颜色:10mm300*300防滑地砖，白色擦缝剂擦缝 3.结合层厚度、砂浆配合比:20厚1：3干硬性水泥砂浆结合层，表面洒水泥粉 |  | m2 | 77.72
本页小计
注：为计取规费等的使用，可在表中增设其中：“定额人工费”。
表—08
分部分项工程和单价措施项目清单与计价表
工程名称：建筑工程 |  |  |  | 标段：清华实验学校2025年安全维修项目 |  |  |  |  | 第 3 页 共 7 页
序号 | 项目编码 | 项目名称 | 项目特征描述 |  | 计量单位 | 工程量 | 金额（元）
[7 empty] | 综合单价 | 合价 |  | 其中
暂估价
12 | 010404001001 | 垫层 | 1.垫层材料种类、配合比、厚度:卫生间蹲台处回填CL7.5轻集料混凝土 |  | m3 | 17.24
13 | 010401001001 | 砖基础 | 1.砖品种、规格、强度等级:轻集料小砌块 2.基础类型:蹲台处零星砌筑 |  | m3 | 1.44
14 | 011102003003 | 块料楼地面 | 1.面层材料品种、规格、颜色:20mm天然大理石过口，白色擦缝剂擦缝 2.结合层厚度、砂浆配合比:20厚1：3干硬性水泥砂浆结合层，表面洒水泥粉 3.找坡层厚度、砂浆配合比:1：3干硬性水泥砂浆找坡层，从门口向地漏找坡1%，最薄处30厚 4.水泥浆一道（内掺水重5%的108胶） 5.找平层厚度、砂浆配合比:20厚1：3水泥砂浆找平层 6.水泥浆一道（内掺水重5%的108胶） |  | m2 | 2.8
墙、柱面装饰与隔断、幕墙工程
本页小计
注：为计取规费等的使用，可在表中增设其中：“定额人工费”。
表—08
分部分项工程和单价措施项目清单与计价表
工程名称：建筑工程 |  |  |  | 标段：清华实验学校2025年安全维修项目 |  |  |  |  | 第 4 页 共 7 页
序号 | 项目编码 | 项目名称 | 项目特征描述 |  | 计量单位 | 工程量 | 金额（元）
[7 empty] | 综合单价 | 合价 |  | 其中
暂估价
15 | 011204003001 | 块料墙面 | 1.墙体类型:原建筑墙面 2.20mm厚1：2.5水泥砂浆找平层 3.10mm厚水泥胶粘剂 4.面层材料品种、规格、颜色:10mm厚300*600墙砖 5.缝宽、嵌缝材料种类:白色擦缝剂擦缝 |  | m2 | 673.17
16 | 010402001001 | 砌块墙 | 1.砌块品种、规格、强度等级:轻集料小砌块 2.墙体类型:卫生间包管砌筑 |  | m3 | 3.37
17 | 011210005001 | 成品隔断 | 1.隔断材料品种、规格、颜色:18mm抗倍特板 |  | m2 | 257.75
18 | 011505010001 | 镜面玻璃 | 1.镜面玻璃品种、规格:银镜 |  | m2 | 12.8
19 | 011505001001 | 洗漱台 | 1.材料品种、规格、颜色:20mm人造石台面 2.支架、配件品种、规格:18mm阻燃基层板 3.50高挡水条 4.40*40*4镀锌角钢 |  | m2 | 11.97
天棚工程
本页小计
注：为计取规费等的使用，可在表中增设其中：“定额人工费”。
表—08
分部分项工程和单价措施项目清单与计价表
工程名称：建筑工程 |  |  |  | 标段：清华实验学校2025年安全维修项目 |  |  |  |  | 第 5 页 共 7 页
序号 | 项目编码 | 项目名称 | 项目特征描述 |  | 计量单位 | 工程量 | 金额（元）
[7 empty] | 综合单价 | 合价 |  | 其中
暂估价
20 | 011302001001 | 吊顶天棚 | 1.吊顶形式、吊杆规格、高度:ɸ8膨胀螺栓、ɸ8全丝吊杆、吊件 2.龙骨材料种类、规格、中距:DU60轻钢龙骨、铝扣板专用三角龙骨 3.面层材料品种、规格:600*600*1mm铝扣板 4.压条材料种类、规格:25*25铝扣板专用收边龙骨 |  | m2 | 277.76
门窗工程
21 | 010808001001 | 木门窗套 | 1.洞口尺寸:850*2100 2.面层材料品种、规格:实木复合垭口 |  | 樘 | 8
22 | 010808001002 | 木门窗套 | 1.洞口尺寸:1440*2100 2.面层材料品种、规格:实木复合垭口 |  | 樘 | 8
23 | 010807001001 | 金属（塑钢、断桥）窗 | 1.窗代号及洞口尺寸:1450*850 2.框、扇材质:塑钢窗 |  | m2 | 14.79
卫生间防水工程
本页小计
注：为计取规费等的使用，可在表中增设其中：“定额人工费”。
表—08
分部分项工程和单价措施项目清单与计价表
工程名称：建筑工程 |  |  |  | 标段：清华实验学校2025年安全维修项目 |  |  |  |  | 第 6 页 共 7 页
序号 | 项目编码 | 项目名称 | 项目特征描述 |  | 计量单位 | 工程量 | 金额（元）
[7 empty] | 综合单价 | 合价 |  | 其中
暂估价
24 | 010904001001 | 楼（地）面卷材防水 | 1.卷材品种、规格、厚度:聚乙烯丙纶（厚度≽0.6mm），复合防水卷材防水层（厚度≽1.8mm） 2.反边高度:防水地面上反高度300mm，手盆，小便池上反高度1500mm |  | m2 | 445.09
措施项目
25 | 011701003001 | 里脚手架 | 1.搭设方式:装饰移动架子 |  | m2 | 278.64
教学楼外立面局部修复
26 | 011608002001 | 铲除涂料面 | 墙体清理铲除同新建，空鼓、开裂、缺损等不平整部位铲除、清理用带砂纸的磨砂机对原面层进行打磨（表面打磨），打磨后用湿布擦净浮灰，以便提高下步界面剂的粘接作用 |  | m2 | 1500
27 | 011001003001 | 保温隔热墙面 | 1.原墙面上固定苯板钉，按照12个/m2铺钉为宜 2.涂2mm厚界面砂浆 3.一道耐碱网格布，5mm抗裂砂浆保护层首层（两布三浆），二层以上一布两涂 |  | m2 | 1500
本页小计
注：为计取规费等的使用，可在表中增设其中：“定额人工费”。
表—08
分部分项工程和单价措施项目清单与计价表
工程名称：建筑工程 |  |  |  | 标段：清华实验学校2025年安全维修项目 |  |  |  |  | 第 7 页 共 7 页
序号 | 项目编码 | 项目名称 | 项目特征描述 |  | 计量单位 | 工程量 | 金额（元）
[7 empty] | 综合单价 | 合价 |  | 其中
暂估价
28 | 011407001001 | 墙面喷刷涂料 | 1.腻子种类:外墙专用腻子一遍 2.涂料品种、喷刷遍数:抗碱底漆、质感涂料两遍，罩光漆一遍 |  | m2 | 1500
29 | 011701008001 | 外装饰吊篮 | 外墙吊篮 |  | m2 | 1500
分部分项合计
措施项目
单价措施合计
本页小计
合 计
注：为计取规费等的使用，可在表中增设其中：“定额人工费”。
表—08

## 表-11 总价措施项目清单与计价表【建筑工程】
总价措施项目清单与计价表
工程名称：建筑工程 |  |  |  | 标段：清华实验学校2025年安全维修项目 |  |  |  | 第 1 页 共 1 页
序号 | 项目编码 | 项目名称 | 计算基础 |  | 费率 (%) | 金额 (元) | 调整 费率(%) |  | 调整后 金额(元) | 备注
1 | 011707001001 | 安全文明施工费
2 | 011707002001 | 夜间施工增加费
3 | 011707003001 | 非夜间施工增加费
4 | 011707004001 | 二次搬运费
5 | 011707005001 | 冬季施工增加费
6 | 011707005002 | 雨季施工增加费
7 | 011707006001 | 施工临时保护费
8 | 011707007001 | 已完工程保护费
9 | 01B001 | 越冬维护费
10 | 01B002 | 其他措施费
合 计
编制人（造价人员）： | [7 empty] | 复核人（造价工程师）：
注：1.“计算基础”中安全文明施工费可为“定额基价”、“定额人工费”或“定额人工费+定额机械费”，其他项目可为“定额人工费”或“定额人工费+定额机械费”。 2.按施工方案计算的措施费，若无“计算基础”和“费率”的数值，也可只填“金额”数值，但应在备注栏说明施工方案出处或计算方法。
表-11

## 表-12 其他项目清单与计价汇总表【建筑工程】
其他项目清单与计价汇总表
工程名称：建筑工程 |  | 标段：清华实验学校2025年安全维修项目 |  |  | 第 1 页 共 1 页
序号 | 项目名称 |  | 金额（元） | 结算金额（元） |  | 备注
1 | 暂列金额 |  |  |  |  | 明细详见表-12-1
2 | 暂估价
2.1 | 材料暂估价 |  | — |  |  | 明细详见表-12-2
2.2 | 专业工程暂估价 |  |  |  |  | 明细详见表-12-3
3 | 计日工 |  |  |  |  | 明细详见表-12-4
4 | 总承包服务费 |  |  |  |  | 明细详见表-12-5
5 | 提前竣工（赶工）费
6 | 优质优价奖励
合 计 | [5 empty] | —
注：材料（工程设备）暂估单价进入清单项目综合单价，此处不汇总。
表—12

## 表-12-1 暂列金额明细表【建筑工程】
暂列金额明细表
工程名称：建筑工程 |  | 标段：清华实验学校2025年安全维修项目 |  |  | 第 1 页 共 1 页
序号 | 项目名称 |  | 计量单位 | 暂定金额(元) |  | 备注
1
合 计 | [5 empty] | —
注：此表由招标人填写，如不能详列，也可只列暂列金额总额，投标人应将上述暂列金额计入投标总价中。
表—12—1

## 表-12-2 材料(工程设备)暂估价及调整表【建筑工程】
材料（工程设备）暂估单价及调整表
工程名称：建筑工程 |  |  | 标段：清华实验学校2025年安全维修项目 | [7 empty] | 第 1 页 共 1 页
序号 | 材料(工程设备)名称、规格、型号 | 计量单位 |  | 数量 |  | 暂估(元) |  | 确认(元) |  | 差额±(元) |  |  | 备注
|  |  |  | 暂估 | 确认 | 单价 | 合价 | 单价 | 合价 | 单价 |  | 合价
合计
注：1.此表由招标人填写“暂估单价”，并在备注栏说明暂估价的材料、工程设备拟用在那些清单项目上，投标人应将上述材料、工程设备暂估单价计入工程量清单综合单价报价中
表—12—2

## 表-12-3 专业工程暂估价及结算价表【建筑工程】
专业工程暂估价及结算价表
工程名称：建筑工程 |  |  | 标段：清华实验学校2025年安全维修项目 |  |  |  | 第 1 页 共 1 页
序号 | 工程名称 | 工程内容 |  | 暂估金额（元） | 结算金额(元) | 差额±(元) |  | 备注
1
合 计 | [7 empty] | —
注：此表“暂估金额”由招标人填写，投标人应将“暂估金额”计入投标总价中。结算时按合同约定结算金额填写。
表—12—3

## 表-12-4 计日工表【建筑工程】
计 日 工 表
工程名称：建筑工程 |  | 标段：清华实验学校2025年安全维修项目 | [5 empty] | 第 1 页 共 1 页
编号 | 项目名称 |  | 单位 | 暂定数量 | 实际数量 | 综合单价(元) | 合价(元)
[7 empty] | 暂定 |  | 实际
一 | 人工
人工小计
二 | 材料
材料小计
三 | 机械
机械小计
四.企业管理费和利润
总 计
注：此表项目名称、暂定数量由招标人填写，编制招标控制价时，单价由招标人按有关计价规定确定；投标时，单价由投标人自主报价，按暂定数量计算合价计入投标总价中。结算时，按发承包双方确认的实际数量计算合价。
表—12—4

## 表-12-5 总承包服务费计价表【建筑工程】
总承包服务费计价表
工程名称：建筑工程 |  | 标段：清华实验学校2025年安全维修项目 |  |  |  |  | 第 1 页 共 1 页
序号 | 项目名称 |  | 项目价值(元) | 服务内容 | 计算基础 | 费率(%) |  | 金额(元)
1
合 计
注：此表项目名称、服务内容由招标人填写，编制招标控制价时，费率及金额由招标人按有关计价规定确定；投标时，费率及金额由投标人自主报价，计入投标总价中。
表—12—5

## 表-13 规费、税金项目清单与计价表【建筑工程】
规费、税金项目计价表
工程名称：建筑工程 |  |  | 标段：清华实验学校2025年安全维修项目 |  |  | 第 1 页 共 1 页
序号 | 项目名称 | 计算基础 |  | 计算基数 | 计算费率(%) |  | 金额(元)
1 | 税金 | 分部分项及单价措施费合计+总价措施项目合计+其他项目清单合计 |  |  | 9
合 计
编制人（造价人员）： |  |  | 复核人（造价工程师）：
表—13

## 表-21 承包人提供主要材料和工程设备一览表【建筑工程】
承包人提供主要材料和工程设备一览表
(适用造价信息差额调整法)
工程名称：建筑工程 |  |  |  | 标段：清华实验学校2025年安全维修项目 |  |  |  |  | 第 1 页 共 1 页
序号 | 名称、规格、型号 | 单位 | 数量 |  | 风险系数 (%) | 基准单价 (元) | 投标单价 (元) | 发承包人 确认单价 (元) |  | 备注
1 | 塑钢平开窗 | m2 |  |  |  | 220
2 | 洗手池理石台面 20mm | m2 | 12.6882 |  |  | 220
3 | 过口石 20mm天然大理石 | m2 | 2.968 |  |  | 120
4 | 防滑地砖 10mm厚600×600 | m2 |  |  |  | 35
5 | 墙面砖 10mm厚300*600 | m2 | 700.0968 |  |  | 45
6 | 实木复合垭口-850 | 樘 | 8 |  |  | 260
7 | 实木复合垭口1440 | 樘 | 8 |  |  | 280
注：1.此表由招标人填写除“投标单价”栏的内容，投标人在投标时自主确定投标单价。 2.招标人应优先采用工程造价管理机构发布的单价作为基准单价，未发布的，通过市场调查确定其基准单价。
表-21

## 表-08 分部分项工程和单价措施项目清单与计价表【电气工程】
分部分项工程和单价措施项目清单与计价表
工程名称：电气工程 |  |  |  | 标段：清华实验学校2025年安全维修项目 |  |  |  |  | 第 1 页 共 2 页
序号 | 项目编码 | 项目名称 | 项目特征描述 |  | 计量单位 | 工程量 | 金额（元）
[7 empty] | 综合单价 | 合价 |  | 其中
暂估价
整个项目
1 | 030411001001 | 配管 | 1.名称:电气配管 2.材质:JDG钢管 3.规格:JDG20 4.配置形式:暗配 |  | m | 18.4
2 | 030411001002 | 配管 | 1.名称:电气配管 2.材质:JDG钢管 3.规格:JDG20 4.配置形式:明配 |  | m | 261.92
3 | 030411001003 | 配管 | 1.名称:金属软管 2.材质:阻燃型 |  | m | 24
4 | 030411004001 | 配线 | 1.名称:电气配线 2.配线形式:管内穿线 3.型号:BYJ-2.5 |  | m | 1028.4
5 | 030412005001 | 荧光灯 | 1.名称:LED防水防尘平板灯 2.型号:600*600 40W 3.安装形式:嵌入 |  | 套 | 40
6 | 030411006001 | 接线盒 | 1.名称:钢制接线盒 |  | 个 | 48
7 | 030411006002 | 接线盒 | 1.名称:钢制开关盒 |  | 个 | 8
8 | 030404034001 | 照明开关 | 1.名称:四联单控开关 2.规格:250V 10A |  | 个 | 8
9 | bj001 | 剔槽及恢复 | 剔槽及恢复：施工完成后水泥砂浆磨平两遍大白乳胶漆恢复 |  | m | 18.4
本页小计
注：为计取规费等的使用，可在表中增设其中：“定额人工费”。
表—08
分部分项工程和单价措施项目清单与计价表
工程名称：电气工程 |  |  |  | 标段：清华实验学校2025年安全维修项目 |  |  |  |  | 第 2 页 共 2 页
序号 | 项目编码 | 项目名称 | 项目特征描述 |  | 计量单位 | 工程量 | 金额（元）
[7 empty] | 综合单价 | 合价 |  | 其中
暂估价
10 | bj002 | 原有电气系统拆除 | 原有电气系统拆除 内容详见图纸 |  | 项 | 1
分部分项合计
措施项目
11 | 031301017001 | 脚手架搭拆 |  |  | 项 | 1
单价措施合计
本页小计
合 计
注：为计取规费等的使用，可在表中增设其中：“定额人工费”。
表—08

## 表-11 总价措施项目清单与计价表【电气工程】
总价措施项目清单与计价表
工程名称：电气工程 |  |  |  | 标段：清华实验学校2025年安全维修项目 |  |  |  | 第 1 页 共 1 页
序号 | 项目编码 | 项目名称 | 计算基础 |  | 费率 (%) | 金额 (元) | 调整 费率(%) |  | 调整后 金额(元) | 备注
1 | 031302001001 | 安全文明施工费
2 | 031302002001 | 夜间施工增加费
3 | 031302003001 | 非夜间施工增加费
4 | 031302004001 | 二次搬运费
5 | 031302005001 | 冬季施工增加费
6 | 031302005002 | 雨季施工增加费
7 | 03B001 | 施工临时保护费
8 | 031302006001 | 已完工程保护费
9 | 03B002 | 越冬维护费
10 | 03B003 | 其他措施费
合 计
编制人（造价人员）： | [7 empty] | 复核人（造价工程师）：
注：1.“计算基础”中安全文明施工费可为“定额基价”、“定额人工费”或“定额人工费+定额机械费”，其他项目可为“定额人工费”或“定额人工费+定额机械费”。 2.按施工方案计算的措施费，若无“计算基础”和“费率”的数值，也可只填“金额”数值，但应在备注栏说明施工方案出处或计算方法。
表-11

## 表-12 其他项目清单与计价汇总表【电气工程】
其他项目清单与计价汇总表
工程名称：电气工程 |  | 标段：清华实验学校2025年安全维修项目 |  |  | 第 1 页 共 1 页
序号 | 项目名称 |  | 金额（元） | 结算金额（元） |  | 备注
1 | 暂列金额 |  |  |  |  | 明细详见表-12-1
2 | 暂估价
2.1 | 材料暂估价 |  | — |  |  | 明细详见表-12-2
2.2 | 专业工程暂估价 |  |  |  |  | 明细详见表-12-3
3 | 计日工 |  |  |  |  | 明细详见表-12-4
4 | 总承包服务费 |  |  |  |  | 明细详见表-12-5
5 | 提前竣工（赶工）费
6 | 优质优价奖励
合 计 | [5 empty] | —
注：材料（工程设备）暂估单价进入清单项目综合单价，此处不汇总。
表—12

## 表-12-1 暂列金额明细表【电气工程】
暂列金额明细表
工程名称：电气工程 |  | 标段：清华实验学校2025年安全维修项目 |  |  | 第 1 页 共 1 页
序号 | 项目名称 |  | 计量单位 | 暂定金额(元) |  | 备注
1
合 计 | [5 empty] | —
注：此表由招标人填写，如不能详列，也可只列暂列金额总额，投标人应将上述暂列金额计入投标总价中。
表—12—1

## 表-12-2 材料(工程设备)暂估价及调整表【电气工程】
材料（工程设备）暂估单价及调整表
工程名称：电气工程 |  |  | 标段：清华实验学校2025年安全维修项目 | [7 empty] | 第 1 页 共 1 页
序号 | 材料(工程设备)名称、规格、型号 | 计量单位 |  | 数量 |  | 暂估(元) |  | 确认(元) |  | 差额±(元) |  |  | 备注
|  |  |  | 暂估 | 确认 | 单价 | 合价 | 单价 | 合价 | 单价 |  | 合价
合计
注：1.此表由招标人填写“暂估单价”，并在备注栏说明暂估价的材料、工程设备拟用在那些清单项目上，投标人应将上述材料、工程设备暂估单价计入工程量清单综合单价报价中
表—12—2

## 表-12-3 专业工程暂估价及结算价表【电气工程】
专业工程暂估价及结算价表
工程名称：电气工程 |  |  | 标段：清华实验学校2025年安全维修项目 |  |  |  | 第 1 页 共 1 页
序号 | 工程名称 | 工程内容 |  | 暂估金额（元） | 结算金额(元) | 差额±(元) |  | 备注
1
合 计 | [7 empty] | —
注：此表“暂估金额”由招标人填写，投标人应将“暂估金额”计入投标总价中。结算时按合同约定结算金额填写。
表—12—3

## 表-12-4 计日工表【电气工程】
计 日 工 表
工程名称：电气工程 |  | 标段：清华实验学校2025年安全维修项目 | [5 empty] | 第 1 页 共 1 页
编号 | 项目名称 |  | 单位 | 暂定数量 | 实际数量 | 综合单价(元) | 合价(元)
[7 empty] | 暂定 |  | 实际
一 | 人工
人工小计
二 | 材料
材料小计
三 | 机械
机械小计
四.企业管理费和利润
总 计
注：此表项目名称、暂定数量由招标人填写，编制招标控制价时，单价由招标人按有关计价规定确定；投标时，单价由投标人自主报价，按暂定数量计算合价计入投标总价中。结算时，按发承包双方确认的实际数量计算合价。
表—12—4

## 表-12-5 总承包服务费计价表【电气工程】
总承包服务费计价表
工程名称：电气工程 |  | 标段：清华实验学校2025年安全维修项目 |  |  |  |  | 第 1 页 共 1 页
序号 | 项目名称 |  | 项目价值(元) | 服务内容 | 计算基础 | 费率(%) |  | 金额(元)
1
合 计
注：此表项目名称、服务内容由招标人填写，编制招标控制价时，费率及金额由招标人按有关计价规定确定；投标时，费率及金额由投标人自主报价，计入投标总价中。
表—12—5

## 表-13 规费、税金项目清单与计价表【电气工程】
规费、税金项目计价表
工程名称：电气工程 |  |  | 标段：清华实验学校2025年安全维修项目 |  |  | 第 1 页 共 1 页
序号 | 项目名称 | 计算基础 |  | 计算基数 | 计算费率(%) |  | 金额(元)
1 | 税金 | 分部分项及单价措施费合计+总价措施项目合计+其他项目清单合计 |  |  | 9
合 计
编制人（造价人员）： |  |  | 复核人（造价工程师）：
表—13

## 表-21 承包人提供主要材料和工程设备一览表【电气工程】
承包人提供主要材料和工程设备一览表
(适用造价信息差额调整法)
工程名称：电气工程 |  |  |  | 标段：清华实验学校2025年安全维修项目 |  |  |  |  | 第 1 页 共 1 页
序号 | 名称、规格、型号 | 单位 | 数量 |  | 风险系数 (%) | 基准单价 (元) | 投标单价 (元) | 发承包人 确认单价 (元) |  | 备注
注：1.此表由招标人填写除“投标单价”栏的内容，投标人在投标时自主确定投标单价。 2.招标人应优先采用工程造价管理机构发布的单价作为基准单价，未发布的，通过市场调查确定其基准单价。
表-21

## 表-08 分部分项工程和单价措施项目清单与计价表【给排水工
分部分项工程和单价措施项目清单与计价表
工程名称：给排水工程 |  |  |  | 标段：清华实验学校2025年安全维修项目 |  |  |  |  | 第 1 页 共 6 页
序号 | 项目编码 | 项目名称 | 项目特征描述 |  | 计量单位 | 工程量 | 金额（元）
[7 empty] | 综合单价 | 合价 |  | 其中
暂估价
给水系统
1 | 031001006003 | 塑料管 | 1.名称:PPR冷水管 DN75 2.材质、规格:S5级 3.连接形式:热熔连接 |  | m | 21.61
2 | 031001006002 | 塑料管 | 1.名称:PPR冷水管 DN50 2.材质、规格:S5级 3.连接形式:热熔连接 |  | m | 133.35
3 | 031001006004 | 塑料管 | 1.名称:PPR冷水管 DN40 2.材质、规格:S5级 3.连接形式:热熔连接 |  | m | 14.72
4 | 031001006015 | 塑料管 | 1.名称:PPR冷水管 DN32 2.材质、规格:S5级 3.连接形式:热熔连接 |  | m | 18.77
5 | 031001006005 | 塑料管 | 1.名称:PPR冷水管 DN25 2.材质、规格:S5级 3.连接形式:热熔连接 |  | m | 11.04
6 | 031001006001 | 塑料管 | 1.名称:PPR冷水管 DN20 2.材质、规格:S5级 3.连接形式:热熔连接 |  | m | 15.88
本页小计
注：为计取规费等的使用，可在表中增设其中：“定额人工费”。
表—08
分部分项工程和单价措施项目清单与计价表
工程名称：给排水工程 |  |  |  | 标段：清华实验学校2025年安全维修项目 |  |  |  |  | 第 2 页 共 6 页
序号 | 项目编码 | 项目名称 | 项目特征描述 |  | 计量单位 | 工程量 | 金额（元）
[7 empty] | 综合单价 | 合价 |  | 其中
暂估价
7 | 031001006006 | 塑料管 | 1.名称:PPR冷水管 DN15 2.材质、规格:S5级 3.连接形式:热熔连接 |  | m | 3.64
8 | 031002001001 | 管道支架 | 1.名称:成品管卡 2.规格:DN75 |  | 套 | 13
9 | 031002001010 | 管道支架 | 1.名称:成品管卡 2.规格:DN50 |  | 套 | 104
10 | 031002001002 | 管道支架 | 1.名称:成品管卡 2.规格:DN40 |  | 套 | 14
11 | 031002001009 | 管道支架 | 1.名称:成品管卡 2.规格:DN32 |  | 套 | 21
12 | 031002001003 | 管道支架 | 1.名称:成品管卡 2.规格:DN25 |  | 套 | 18
13 | 031002001004 | 管道支架 | 1.名称:成品管卡 2.规格:DN20 |  | 套 | 29
14 | 031002001005 | 管道支架 | 1.名称:成品管卡 2.规格:DN15 |  | 套 | 8
15 | 031003001004 | 螺纹阀门 | 1.名称:硬密封优质全铜截止阀 2.规格、压力等级:DN50 3.连接形式:螺纹连接 |  | 个 | 12
16 | 031003001005 | 螺纹阀门 | 1.名称:硬密封优质全铜截止阀 2.规格、压力等级:DN32 3.连接形式:螺纹连接 |  | 个 | 4
本页小计
注：为计取规费等的使用，可在表中增设其中：“定额人工费”。
表—08
分部分项工程和单价措施项目清单与计价表
工程名称：给排水工程 |  |  |  | 标段：清华实验学校2025年安全维修项目 |  |  |  |  | 第 3 页 共 6 页
序号 | 项目编码 | 项目名称 | 项目特征描述 |  | 计量单位 | 工程量 | 金额（元）
[7 empty] | 综合单价 | 合价 |  | 其中
暂估价
17 | 03B004 | 原有给水系统拆除 | 原有给水系统拆除 内容详见图纸 |  | 项 | 1
排水系统
18 | 031001006007 | 塑料管 | 1.名称:UPVC内螺旋消音塑料管 2.材质、规格:DN100 3.连接形式:粘接连接 |  | m | 65.8
19 | 031001006008 | 塑料管 | 1.名称:UPVC内螺旋消音塑料管 2.材质、规格:DN150 3.连接形式:粘接连接 |  | m | 4
20 | 031001006009 | 塑料管 | 1.名称:实壁UPVC塑料管 2.材质、规格:DN50 3.连接形式:粘接连接 |  | m | 93.74
21 | 031001006010 | 塑料管 | 1.名称:实壁UPVC塑料管 2.材质、规格:DN75 3.连接形式:粘接连接 |  | m | 37.19
22 | 031001006011 | 塑料管 | 1.名称:实壁UPVC塑料管 2.材质、规格:DN100 3.连接形式:粘接连接 |  | m | 93.04
23 | 031001006012 | 塑料管 | 1.名称:实壁加厚UPVC塑料管 2.材质、规格:DN50 3.连接形式:粘接连接 |  | m | 26.45
本页小计
注：为计取规费等的使用，可在表中增设其中：“定额人工费”。
表—08
分部分项工程和单价措施项目清单与计价表
工程名称：给排水工程 |  |  |  | 标段：清华实验学校2025年安全维修项目 |  |  |  |  | 第 4 页 共 6 页
序号 | 项目编码 | 项目名称 | 项目特征描述 |  | 计量单位 | 工程量 | 金额（元）
[7 empty] | 综合单价 | 合价 |  | 其中
暂估价
24 | 031001006013 | 塑料管 | 1.名称:实壁加厚UPVC塑料管 2.材质、规格:DN75 3.连接形式:粘接连接 |  | m | 12.4
25 | 031001006014 | 塑料管 | 1.名称:实壁加厚UPVC塑料管 2.材质、规格:DN100 3.连接形式:粘接连接 |  | m | 34.42
26 | 031001006016 | 塑料管 | 1.名称:实壁加厚UPVC塑料管 2.材质、规格:DN150 3.连接形式:粘接连接 |  | m | 13.06
27 | 031002001006 | 管道支架 | 1.名称:成品管卡 2.规格:DN50 |  | 套 | 102
28 | 031002001007 | 管道支架 | 1.名称:成品管卡 2.规格:DN75 |  | 套 | 42
29 | 031002001008 | 管道支架 | 1.名称:成品管卡 2.规格:DN100 |  | 套 | 99
30 | 031002001011 | 管道支架 | 1.名称:成品管卡 2.规格:DN150 |  | 套 | 4
31 | 031004014001 | 给、排水附(配)件 | 1.名称:地漏 2.型号、规格:DN50 |  | 个 | 32
32 | 031004014002 | 给、排水附(配)件 | 1.名称:清扫口 2.型号、规格:DN50 |  | 个 | 4
33 | 031004014004 | 给、排水附(配)件 | 1.名称:清扫口 2.型号、规格:DN75 |  | 个 | 16
本页小计
注：为计取规费等的使用，可在表中增设其中：“定额人工费”。
表—08
分部分项工程和单价措施项目清单与计价表
工程名称：给排水工程 |  |  |  | 标段：清华实验学校2025年安全维修项目 |  |  |  |  | 第 5 页 共 6 页
序号 | 项目编码 | 项目名称 | 项目特征描述 |  | 计量单位 | 工程量 | 金额（元）
[7 empty] | 综合单价 | 合价 |  | 其中
暂估价
34 | 031004014003 | 给、排水附(配)件 | 1.名称:清扫口 2.型号、规格:DN100 |  | 个 | 1
35 | 010101003001 | 挖沟槽土方 | 1.土壤类别:一类、二类土 2.挖土深度:2m以内 |  | m3 | 20.57
36 | 010103001001 | 回填方 | 1.名称:原土回填 |  | m3 | 20.57
37 | 031004008002 | 其他成品卫生器具 | 1.名称:成品拖布盆 2.规格、类型:含龙头等全部给排水附件 3.其他:满足图纸及设计要求 |  | 组 | 16
38 | 031004006002 | 大便器 | 1.名称:液压脚踏冲洗阀蹲式大便器 2.规格、类型:含角阀等全部给排水附件 3.其他:满足图纸及设计要求 |  | 组 | 64
39 | 031004007002 | 小便器 | 1.名称:感应式冲洗阀壁挂小便器 2.规格、类型:含角阀等全部给排水附件 3.其他:满足图纸及设计要求 |  | 组 | 32
40 | 031004003002 | 洗脸盆 | 1.名称:洗脸盆 2.规格、类型:含角阀等全部给排水附件 3.其他:满足图纸及设计要求 |  | 组 | 16
41 | 03B005 | 原有排水系统拆除 | 原有排水系统拆除 内容详见图纸 |  | 项 | 1
本页小计
注：为计取规费等的使用，可在表中增设其中：“定额人工费”。
表—08
分部分项工程和单价措施项目清单与计价表
工程名称：给排水工程 |  |  |  | 标段：清华实验学校2025年安全维修项目 |  |  |  |  | 第 6 页 共 6 页
序号 | 项目编码 | 项目名称 | 项目特征描述 |  | 计量单位 | 工程量 | 金额（元）
[7 empty] | 综合单价 | 合价 |  | 其中
暂估价
分部分项合计
措施项目
42 | 031301017001 | 脚手架搭拆 |  |  | 项 | 1
单价措施合计
本页小计
合 计
注：为计取规费等的使用，可在表中增设其中：“定额人工费”。
表—08

## 表-11 总价措施项目清单与计价表【给排水工程】
总价措施项目清单与计价表
工程名称：给排水工程 |  |  |  | 标段：清华实验学校2025年安全维修项目 |  |  |  | 第 1 页 共 1 页
序号 | 项目编码 | 项目名称 | 计算基础 |  | 费率 (%) | 金额 (元) | 调整 费率(%) |  | 调整后 金额(元) | 备注
1 | 031302001001 | 安全文明施工费
2 | 031302002001 | 夜间施工增加费
3 | 031302003001 | 非夜间施工增加费
4 | 031302004001 | 二次搬运费
5 | 031302005001 | 冬季施工增加费
6 | 031302005002 | 雨季施工增加费
7 | 03B001 | 施工临时保护费
8 | 031302006001 | 已完工程保护费
9 | 03B002 | 越冬维护费
10 | 03B003 | 其他措施费
合 计
编制人（造价人员）： | [7 empty] | 复核人（造价工程师）：
注：1.“计算基础”中安全文明施工费可为“定额基价”、“定额人工费”或“定额人工费+定额机械费”，其他项目可为“定额人工费”或“定额人工费+定额机械费”。 2.按施工方案计算的措施费，若无“计算基础”和“费率”的数值，也可只填“金额”数值，但应在备注栏说明施工方案出处或计算方法。
表-11

## 表-12 其他项目清单与计价汇总表【给排水工程】
其他项目清单与计价汇总表
工程名称：给排水工程 |  | 标段：清华实验学校2025年安全维修项目 |  |  | 第 1 页 共 1 页
序号 | 项目名称 |  | 金额（元） | 结算金额（元） |  | 备注
1 | 暂列金额 |  |  |  |  | 明细详见表-12-1
2 | 暂估价
2.1 | 材料暂估价 |  | — |  |  | 明细详见表-12-2
2.2 | 专业工程暂估价 |  |  |  |  | 明细详见表-12-3
3 | 计日工 |  |  |  |  | 明细详见表-12-4
4 | 总承包服务费 |  |  |  |  | 明细详见表-12-5
5 | 提前竣工（赶工）费
6 | 优质优价奖励
合 计 | [5 empty] | —
注：材料（工程设备）暂估单价进入清单项目综合单价，此处不汇总。
表—12

## 表-12-1 暂列金额明细表【给排水工程】
暂列金额明细表
工程名称：给排水工程 |  | 标段：清华实验学校2025年安全维修项目 |  |  | 第 1 页 共 1 页
序号 | 项目名称 |  | 计量单位 | 暂定金额(元) |  | 备注
1
合 计 | [5 empty] | —
注：此表由招标人填写，如不能详列，也可只列暂列金额总额，投标人应将上述暂列金额计入投标总价中。
表—12—1

## 表-12-2 材料(工程设备)暂估价及调整表【给排水工程】
材料（工程设备）暂估单价及调整表
工程名称：给排水工程 |  |  | 标段：清华实验学校2025年安全维修项目 | [7 empty] | 第 1 页 共 1 页
序号 | 材料(工程设备)名称、规格、型号 | 计量单位 |  | 数量 |  | 暂估(元) |  | 确认(元) |  | 差额±(元) |  |  | 备注
|  |  |  | 暂估 | 确认 | 单价 | 合价 | 单价 | 合价 | 单价 |  | 合价
合计
注：1.此表由招标人填写“暂估单价”，并在备注栏说明暂估价的材料、工程设备拟用在那些清单项目上，投标人应将上述材料、工程设备暂估单价计入工程量清单综合单价报价中
表—12—2

## 表-12-3 专业工程暂估价及结算价表【给排水工程】
专业工程暂估价及结算价表
工程名称：给排水工程 |  |  | 标段：清华实验学校2025年安全维修项目 |  |  |  | 第 1 页 共 1 页
序号 | 工程名称 | 工程内容 |  | 暂估金额（元） | 结算金额(元) | 差额±(元) |  | 备注
1
合 计 | [7 empty] | —
注：此表“暂估金额”由招标人填写，投标人应将“暂估金额”计入投标总价中。结算时按合同约定结算金额填写。
表—12—3

## 表-12-4 计日工表【给排水工程】
计 日 工 表
工程名称：给排水工程 |  | 标段：清华实验学校2025年安全维修项目 | [5 empty] | 第 1 页 共 1 页
编号 | 项目名称 |  | 单位 | 暂定数量 | 实际数量 | 综合单价(元) | 合价(元)
[7 empty] | 暂定 |  | 实际
一 | 人工
人工小计
二 | 材料
材料小计
三 | 机械
机械小计
四.企业管理费和利润
总 计
注：此表项目名称、暂定数量由招标人填写，编制招标控制价时，单价由招标人按有关计价规定确定；投标时，单价由投标人自主报价，按暂定数量计算合价计入投标总价中。结算时，按发承包双方确认的实际数量计算合价。
表—12—4

## 表-12-5 总承包服务费计价表【给排水工程】
总承包服务费计价表
工程名称：给排水工程 |  | 标段：清华实验学校2025年安全维修项目 |  |  |  |  | 第 1 页 共 1 页
序号 | 项目名称 |  | 项目价值(元) | 服务内容 | 计算基础 | 费率(%) |  | 金额(元)
1
合 计
注：此表项目名称、服务内容由招标人填写，编制招标控制价时，费率及金额由招标人按有关计价规定确定；投标时，费率及金额由投标人自主报价，计入投标总价中。
表—12—5

## 表-13 规费、税金项目清单与计价表【给排水工程】
规费、税金项目计价表
工程名称：给排水工程 |  |  | 标段：清华实验学校2025年安全维修项目 |  |  | 第 1 页 共 1 页
序号 | 项目名称 | 计算基础 |  | 计算基数 | 计算费率(%) |  | 金额(元)
1 | 税金 | 分部分项及单价措施费合计+总价措施项目合计+其他项目清单合计 |  |  | 9
合 计
编制人（造价人员）： |  |  | 复核人（造价工程师）：
表—13

## 表-21 承包人提供主要材料和工程设备一览表【给排水工程】
承包人提供主要材料和工程设备一览表
(适用造价信息差额调整法)
工程名称：给排水工程 |  |  |  | 标段：清华实验学校2025年安全维修项目 |  |  |  |  | 第 1 页 共 1 页
序号 | 名称、规格、型号 | 单位 | 数量 |  | 风险系数 (%) | 基准单价 (元) | 投标单价 (元) | 发承包人 确认单价 (元) |  | 备注
注：1.此表由招标人填写除“投标单价”栏的内容，投标人在投标时自主确定投标单价。 2.招标人应优先采用工程造价管理机构发布的单价作为基准单价，未发布的，通过市场调查确定其基准单价。
表-21

## 表-08 分部分项工程和单价措施项目清单与计价表【暖通工程】
分部分项工程和单价措施项目清单与计价表
工程名称：暖通工程 |  |  |  | 标段：清华实验学校2025年安全维修项目 |  |  |  |  | 第 1 页 共 1 页
序号 | 项目编码 | 项目名称 | 项目特征描述 |  | 计量单位 | 工程量 | 金额（元）
[7 empty] | 综合单价 | 合价 |  | 其中
暂估价
采暖工程
1 | 031005002002 | 原有散热器拆除 | 原有散热器进行保护性拆除 |  | 组
2 | 031005002001 | 钢制散热器 | 原有散热器拆除后进行重新安装 |  | 组
3 | 031301018001 | 采暖工程系统调试费 | 采暖工程系统调试费 |  | 项
通风工程
4 | 030702001001 | 碳钢通风管道 | 1.名称:镀锌钢板 2.规格:长边长320mm以内 3.板材厚度:0.5mm |  | m2 | 35.22
5 | 030703001001 | 碳钢阀门 | 1.名称:70度防火阀 2.型号:200*160 3.规格:常开 70度熔断关闭 |  | 个 | 8
6 | 030108003001 | 轴流通风机 | 1.名称:排气扇 2.型号:PF-400 L=400m/h H=250Pa N=38W |  | 台 | 16
7 | 031201003001 | 金属结构刷油 | 1.除锈级别:微锈 2.油漆品种:防锈漆两遍 |  | kg | 154.67
8 | 03B004 | 原有通风系统拆除 | 1.原有通风系统拆除 内容详见图纸 |  | 项 | 1
9 | 031301018002 | 通风工程系统调试费 | 通风工程系统调试费 |  | 项 | 1
分部分项合计
措施项目
10 | 031301017001 | 脚手架搭拆 |  |  | 项 | 1
单价措施合计
本页小计
合 计
注：为计取规费等的使用，可在表中增设其中：“定额人工费”。
表—08

## 表-11 总价措施项目清单与计价表【暖通工程】
总价措施项目清单与计价表
工程名称：暖通工程 |  |  |  | 标段：清华实验学校2025年安全维修项目 |  |  |  | 第 1 页 共 1 页
序号 | 项目编码 | 项目名称 | 计算基础 |  | 费率 (%) | 金额 (元) | 调整 费率(%) |  | 调整后 金额(元) | 备注
1 | 031302001001 | 安全文明施工费
2 | 031302002001 | 夜间施工增加费
3 | 031302003001 | 非夜间施工增加费
4 | 031302004001 | 二次搬运费
5 | 031302005001 | 冬季施工增加费
6 | 031302005002 | 雨季施工增加费
7 | 03B001 | 施工临时保护费
8 | 031302006001 | 已完工程保护费
9 | 03B002 | 越冬维护费
10 | 03B003 | 其他措施费
合 计
编制人（造价人员）： | [7 empty] | 复核人（造价工程师）：
注：1.“计算基础”中安全文明施工费可为“定额基价”、“定额人工费”或“定额人工费+定额机械费”，其他项目可为“定额人工费”或“定额人工费+定额机械费”。 2.按施工方案计算的措施费，若无“计算基础”和“费率”的数值，也可只填“金额”数值，但应在备注栏说明施工方案出处或计算方法。
表-11

## 表-12 其他项目清单与计价汇总表【暖通工程】
其他项目清单与计价汇总表
工程名称：暖通工程 |  | 标段：清华实验学校2025年安全维修项目 |  |  | 第 1 页 共 1 页
序号 | 项目名称 |  | 金额（元） | 结算金额（元） |  | 备注
1 | 暂列金额 |  |  |  |  | 明细详见表-12-1
2 | 暂估价
2.1 | 材料暂估价 |  | — |  |  | 明细详见表-12-2
2.2 | 专业工程暂估价 |  |  |  |  | 明细详见表-12-3
3 | 计日工 |  |  |  |  | 明细详见表-12-4
4 | 总承包服务费 |  |  |  |  | 明细详见表-12-5
5 | 提前竣工（赶工）费
6 | 优质优价奖励
合 计 | [5 empty] | —
注：材料（工程设备）暂估单价进入清单项目综合单价，此处不汇总。
表—12

## 表-12-1 暂列金额明细表【暖通工程】
暂列金额明细表
工程名称：暖通工程 |  | 标段：清华实验学校2025年安全维修项目 |  |  | 第 1 页 共 1 页
序号 | 项目名称 |  | 计量单位 | 暂定金额(元) |  | 备注
1
合 计 | [5 empty] | —
注：此表由招标人填写，如不能详列，也可只列暂列金额总额，投标人应将上述暂列金额计入投标总价中。
表—12—1

## 表-12-2 材料(工程设备)暂估价及调整表【暖通工程】
材料（工程设备）暂估单价及调整表
工程名称：暖通工程 |  |  | 标段：清华实验学校2025年安全维修项目 | [7 empty] | 第 1 页 共 1 页
序号 | 材料(工程设备)名称、规格、型号 | 计量单位 |  | 数量 |  | 暂估(元) |  | 确认(元) |  | 差额±(元) |  |  | 备注
|  |  |  | 暂估 | 确认 | 单价 | 合价 | 单价 | 合价 | 单价 |  | 合价
合计
注：1.此表由招标人填写“暂估单价”，并在备注栏说明暂估价的材料、工程设备拟用在那些清单项目上，投标人应将上述材料、工程设备暂估单价计入工程量清单综合单价报价中
表—12—2

## 表-12-3 专业工程暂估价及结算价表【暖通工程】
专业工程暂估价及结算价表
工程名称：暖通工程 |  |  | 标段：清华实验学校2025年安全维修项目 |  |  |  | 第 1 页 共 1 页
序号 | 工程名称 | 工程内容 |  | 暂估金额（元） | 结算金额(元) | 差额±(元) |  | 备注
1
合 计 | [7 empty] | —
注：此表“暂估金额”由招标人填写，投标人应将“暂估金额”计入投标总价中。结算时按合同约定结算金额填写。
表—12—3

## 表-12-4 计日工表【暖通工程】
计 日 工 表
工程名称：暖通工程 |  | 标段：清华实验学校2025年安全维修项目 | [5 empty] | 第 1 页 共 1 页
编号 | 项目名称 |  | 单位 | 暂定数量 | 实际数量 | 综合单价(元) | 合价(元)
[7 empty] | 暂定 |  | 实际
一 | 人工
人工小计
二 | 材料
材料小计
三 | 机械
机械小计
四.企业管理费和利润
总 计
注：此表项目名称、暂定数量由招标人填写，编制招标控制价时，单价由招标人按有关计价规定确定；投标时，单价由投标人自主报价，按暂定数量计算合价计入投标总价中。结算时，按发承包双方确认的实际数量计算合价。
表—12—4

## 表-12-5 总承包服务费计价表【暖通工程】
总承包服务费计价表
工程名称：暖通工程 |  | 标段：清华实验学校2025年安全维修项目 |  |  |  |  | 第 1 页 共 1 页
序号 | 项目名称 |  | 项目价值(元) | 服务内容 | 计算基础 | 费率(%) |  | 金额(元)
1
合 计
注：此表项目名称、服务内容由招标人填写，编制招标控制价时，费率及金额由招标人按有关计价规定确定；投标时，费率及金额由投标人自主报价，计入投标总价中。
表—12—5

## 表-13 规费、税金项目清单与计价表【暖通工程】
规费、税金项目计价表
工程名称：暖通工程 |  |  | 标段：清华实验学校2025年安全维修项目 |  |  | 第 1 页 共 1 页
序号 | 项目名称 | 计算基础 |  | 计算基数 | 计算费率(%) |  | 金额(元)
1 | 税金 | 分部分项及单价措施费合计+总价措施项目合计+其他项目清单合计 |  |  | 9
合 计
编制人（造价人员）： |  |  | 复核人（造价工程师）：
表—13

## 表-21 承包人提供主要材料和工程设备一览表【暖通工程】
承包人提供主要材料和工程设备一览表
(适用造价信息差额调整法)
工程名称：暖通工程 |  |  |  | 标段：清华实验学校2025年安全维修项目 |  |  |  |  | 第 1 页 共 1 页
序号 | 名称、规格、型号 | 单位 | 数量 |  | 风险系数 (%) | 基准单价 (元) | 投标单价 (元) | 发承包人 确认单价 (元) |  | 备注
注：1.此表由招标人填写除“投标单价”栏的内容，投标人在投标时自主确定投标单价。 2.招标人应优先采用工程造价管理机构发布的单价作为基准单价，未发布的，通过市场调查确定其基准单价。
表-21