## 扉-1 招标工程量清单扉页
| 长春市第四十五中学食堂设备采购项目 |  |  | 工程
招标工程量清单
招 标 人： |  | 造 价咨询人：
| (单位盖章) |  |  | (单位资质专用章)
法定代表人 或其授权人： |  | 法定代表人 或其授权人：
| (签字或盖章) |  |  | (签字或盖章)
编 制 人： |  | 复 核 人：
| (造价人员签字盖专用章) |  |  | (造价工程师签字盖专用章)
编 制 时 间： | 年 月 日 | 复 核 时 间： |  | 年 月 日
扉—1

## 扉-1 招标工程量清单扉页【长春市第四十五中学食堂设备采购
|  | 长春市第四十五中学食堂设备采购项目 |  | 工程
招标工程量清单
招 标 人： |  |  | 造价咨询人：
| (单位盖章) |  |  |  | (单位资质专用章)
法定代表人 或其授权人： |  |  | 法定代表人 或其授权人：
| (签字或盖章) |  |  |  | (签字或盖章)
编 制 人： |  |  | 复 核 人：
| (造价人员签字盖专用章) |  |  |  | (造价工程师签字盖专用章)
编 制 时 间： | 年 月 日 |  | 复 核 时 间： |  | 年 月 日
扉—1

## 表-08 分部分项工程和单价措施项目清单与计价表【长春市第
分部分项工程和单价措施项目清单与计价表
工程名称：长春市第四十五中学食堂设备采购项目
序号 | 项目 编码 | 项目名称 | 项目特征描述 | 计量单位 | 工程量 | 金额(元)
[6 empty] | 综合单价 | 合价 | 其中
暂估价
负一层
1 | 01B018 | 五格售饭工作台(1800*700*800) | 1.采用国标304不锈钢拉丝板； 2.面板厚1.2mm； 3.侧板厚1.2mm； 4.底板厚1.2mm； 5.配厚度为1.2mm的38*38不锈钢方管为可调节子弹腿； 6.不锈钢加热管； 7.自动控温按钮调节温度； 8.功率2KW/220V； 9.规格:1800*700*800； 10.含税、含运费。 | 台 | 8
2 | 01B019 | 碗柜(1200*500*1800) | 1.材料采用SUS304不锈钢板制作，珐纹处理，氩焊处满焊，抛光打磨。层板厚度δ=1.2mm，侧板、门板厚度δ=1.0mm； 2.工作柜储的趟门选用悬挂式，此工艺使工作台无卫生死角，完全达到卫生要求； 3.层板、底下部采用横向加强筋加固,脚为高度可调不锈钢调整脚； 4.规格:1200*500*1800； 6.含税、含运费。 | 台 | 5
冷库
3 | 01B020 | 双温四门高身柜(1200*700*1980) | 1.整机全钢铜管，背板都是钢板，发泡到顶；铜管:全铜管蒸发器，整体粗度0.8cm，厚度0.5cm，压缩机连接铜管厚度0.6cm； 2.机型:小四门； 3.发泡:整机侧板发泡厚度5公分厚； 4.板材:优质不锈钢板； 5.压缩机:国内知名品牌，R134a+290a制冷剂，更节能，效率更高； 6.温控器:电子温控器，6档定温可调，冷藏：4至-5摄氏度； 7.门:欧式一体冲压成型，可拆卸多气囊PVC门封条，清洗方便； 8.箱体:一体圆弧设计，底板拉伸，防止溢水； 9.中梁:断冷桥设计，门体隔热性能优良； 10.环保制冷:零ODP，低GWP环保制冷剂； 11.层架:采用4层浸塑材质搁物架，高低可调； 12.把手:外置流线型把手，边角圆弧设计； 13.灯光:整机标配蓝光灯管，可选白光； 14.脚轮:万向脚轮，前面带刹车。 15.环保整体发泡，保温效果好，温度范围-5℃～-10℃，0℃～10℃； 16.采用整体压缩机组，节能环保。制冷系统全钢铜管蒸发器。功率:0.43KW； 17.规格:1200*700*1980 18.含税、含运费。 | 台 | 6
粗加工间
4 | 01B021 | 单星盆水池(1200*700*950) | 1.整体采用优质不锈钢304板材，板厚1.2mm，水槽深度350mm； 2.立柱为38*38mm不锈钢方管； 3.配不锈钢调整脚；横撑30*30mm不锈钢方管； 4.配有不锈钢下水口，活动可沥罩口； 5.规格:1200*700*950 6.含税、含运费。 | 台 | 3
5 | 01B069 | 双层平板工作台(1800*800*800) | 1.整体采用优质不锈钢304板材，板厚1.2mm； 2.台面钢板下层附15MM防潮板； 3.立腿:采用38*38mm不锈钢方管及不锈钢调整脚； 4.每层台面底层采用加强筋固定，加强筋采用1.5mm的不锈钢板制作； 5.规格:1800*800*800 6.含税、含运费。 | 台 | 2
6 | 01B070 | 四层平板货架(1200*480*1550) | 1.采用国标38*38mm不锈钢方管为四周立柱，管壁厚度为1.0mm，中间采用国标3042B不锈钢拉丝板为层板，板厚1.2mm； 2.要求层板与立柱固定采用全包围立柱焊接，不得组装且不可拆卸。加强筋为1.0mm厚3042B不锈钢板，每层承重量为150kg，下配可调子弹腿； 3.规格:1200*480*1550 4.含税、含运费。 | 台 | 1
7 | 01B071 | 四层平板货架(1800*480*1550) | 1.采用国标38*38mm不锈钢方管为四周立柱，管壁厚度为1.0mm，中间采用国标3042B不锈钢拉丝板为层板，板厚1.2mm； 2.要求层板与立柱固定采用全包围立柱焊接，不得组装且不可拆卸。加强筋为1.0mm厚3042B不锈钢板，每层承重量为150kg，下配可调子弹腿； 3.规格:1800*480*1550 4.含税、含运费。 | 台 | 1
8 | 01B072 | 三星水台(1800*700*800) | 1.整体采用优质不锈钢304板材，板厚1.2mm，水槽深度350mm； 2.立柱为38*38mm不锈钢方管； 3.配不锈钢调整脚；横撑30*30mm不锈钢方管； 4.配有不锈钢下水口，活动可沥罩口； 5.规格:1800*700*800 6.含税、含运费。 | 台 | 1
细加工间
9 | 01B073 | 双层平板工作台(1500*800*800) | 1.整体采用优质不锈钢304板材，板厚1.2mm； 2.台面钢板下层附15MM防潮板； 3.立腿:采用38*38mm不锈钢方管及不锈钢调整脚； 4.每层台面底层采用加强筋固定，加强筋采用1.5mm的不锈钢板制作； 5.规格:1500*800*800 6.含税、含运费。 | 台 | 3
米面库
10 | 01B074 | 米面架(1200*500*300) | 1.材料采用SUS304不锈钢板制作，珐纹处理，氩焊处满焊，抛光打磨； 2.层板厚度δ=1.2mm，层板下横用不锈钢加强筋； 3.腿采用φ38*1.2mm不锈钢圆管，不锈钢可调式子弹脚； 4.规格:1200*500*300 5.含税、含运费。 | 台 | 6
调料库
11 | 01B075 | 四层平板货架(1200*500*300) | 1.材料采用SUS304不锈钢板制作，珐纹处理，氩焊处满焊，抛光打磨； 2.层板厚度δ=1.2mm，层板下横用不锈钢加强筋； 3.腿采用φ38*1.2mm不锈钢圆管，不锈钢可调式子弹脚； 4.规格:1200*500*300 5.含税、含运费。 | 台 | 9
消毒+洗碗间
12 | 01B076 | 三层餐车(800*500*900) | 1.材料采用SUS304不锈钢板制作，珐纹处理，氩焊处满焊，抛光打磨； 2.层板厚度δ=1.5mm，把手采用φ25*1.2mm不锈钢圆管； 3.五寸加重静音脚轮，两定两转，转向带刹车； 4.规格:800*500*900 5.含税、含运费。 | 台 | 5
13 | 01B077 | 热风消毒柜(1300*650*1960) | 1.整体采用优质不锈钢板材； 2.采用远红外石英电加热管加热，加热温度120℃，高温热风360度循环杀菌，直达柜内每个角落，消毒碗筷光亮无积水，配置两组加热管，配置漏电保护装置； 3.全不锈钢导轨式层架，储藏量大； 4.功率:4.4kw； 5.规格:1300*650*1960 6.含税、含运费。 | 台 | 5
14 | 01B078 | 单星盆水池(1200*700*950) | 1.整体采用优质不锈钢304板材，板厚1.2mm，水槽深度350mm； 2.立柱为38*38mm不锈钢方管； 3.配不锈钢调整脚；横撑30*30mm不锈钢方管； 4.配有不锈钢下水口，活动可沥罩口； 5.规格:1200*700*950 6.含税、含运费。 | 台 | 2
蒸煮间
15 | 01B079 | 四层平板货架(1800*480*1550) | 1.采用国标38*38mm不锈钢方管为四周立柱，管壁厚度为1.0mm，中间采用国标3042B不锈钢拉丝板为层板，板厚1.2mm； 2.要求层板与立柱固定采用全包围立柱焊接，不得组装且不可拆卸。加强筋为1.0mm厚3042B不锈钢板，每层承重量为150kg，下配可调子弹腿； 3.规格:1800*480*1550 4.含税、含运费。 | 台 | 2
16 | 01B080 | 双层平板工作台(1800*800*800) | 1.整体采用优质不锈钢304板材，板厚1.2mm； 2.台面钢板下层附15MM防潮板； 3.立腿:采用38*38mm不锈钢方管及不锈钢调整脚； 4.每层台面底层采用加强筋固定，加强筋采用1.5mm的不锈钢板制作； 5.规格:1800*800*800 6.含税、含运费。 | 台 | 2
17 | 01B081 | 24盘全自动蒸饭车<燃气版本>(1415*645*1590) | 1.优质不锈钢板制造，内胆板厚1.0mm； 2.外旁板、门及后立板板厚1.0mm； 3.全新内燃式环保高效火排及水胆结构，防干烧功能； 4.设置常明火种，即时熄火保护设计；双联电磁阀分步控制，自动脉冲电子点火，两组燃气开关； 5.燃烧噪音低于 65 分贝，热效率 90%以上； 6.水胆加玻璃纤维保温材料，防止热量散失；抽拉式层架设计，有锁轨道防止层架滑落；含水垢磁化管；燃气漏报警自动关闭； 7.规格:1415*645*1590 8.含税、含运费。 | 台 | 4
18 | 01B082 | 排烟罩(13200*1300*500) | 1.材质:采用国标3042B不锈钢拉丝板，板厚1.2mm，加强筋1.2mm； 2.配双层隔油网，滴油杯及防潮灯； 3.配英式防爆灯座，电源线套管丝牙接驳； 4.规格:13200*1300*500 5.含税、含运费。 | m2 | 17.16
19 | 01B083 | 排烟罩(9000*1000*500) | 1.材质:采用国标3042B不锈钢拉丝板，板厚1.2mm，加强筋1.2mm； 2.配双层隔油网，滴油杯及防潮灯； 3.配英式防爆灯座，电源线套管丝牙接驳； 4.规格:9000*1000*500 5.含税、含运费。 | m2 | 9
20 | 01B084 | 排烟管道(800*700) | 1.若管道周长较长，须于管道中间增加支撑杆； 2.材质:采用国标镀锌板，板厚1.0mm。风管接缝处用密封胶条或防火密封垫,采用密封胶条的，管道接缝处内外两侧都用专用防火密封胶进行二次密封，并 3.规格：800*700 4.含税、含运费。 | m2 | 216
21 | 01B085 | 止回阀(风机配套) | 1.优质镀锌板，板厚1.0㎜，与管道匹配，含制作、安装、运输、税金等全部费用。 | 个 | 1
22 | 01B086 | 风机接口(风机配套) | 1.专用帆布制作。含制作、安装、运输、税金等全部费用。 | 个 | 1
23 | 01B087 | 风机减震器(100公斤) | 1.阻尼减震，含制作、安装、运输、税金等全部费用。 | 套 | 1
24 | 01B088 | 管道支架(600#) | 1.50*50镀锌角铁，含制作、安装、运输、税金等全部费用。 | 个 | 25
25 | 01B089 | 排烟风机(15千瓦) | 1.电压功率15KW/380V，转速为1055r/min,风量为35000m3/h，噪音≤79db，全压为1200Pa； 2.具有风量大、全压高、振动小、噪声低、易于保养、维修等特点； 3.镀锌板外壳，板厚1.2mm,内置静音材料； 4.适用于高级建筑、工厂、商场、仓库、酒店厨房等抽送风之用，也可用于消防、空调设备配套使用 5.含税、含运费。 | 台 | 1
26 | 01B090 | 风机支架(1000#) | 1.50*50镀锌角铁，含制作、安装、运输、税金等全部费用。 | 台 | 1
27 | 01B091 | 装饰板(1000#) | 1.材质:采用国标3042B不锈钢拉丝板，板厚1.0mm； 2.采用组装式结构，可拆卸，预留检修口； 3.含税、含运费。 | m2 | 28
大灶间
28 | 01B092 | 单头燃气大锅灶(1050*1150*1200) | 1.整体采用优质不锈钢304板材，板厚1.2mm； 2.以镀锌角钢为骨架，选用A3板为衬板，直径60mm电镀管为支腿及可调子弹角； 3.并备有上水水龙头及去水装置。鼓风炉头采用高效节能炉头，风机电压550W/220V。炉头为自行设计制作全燃气操作； 4.规格:1050*1150*1200 5.含税、含运费。 | 台 | 8
29 | 01B093 | 双门可视刀具消毒柜(800*600*1100) | 1.整机采用优质304不锈钢板制作，板厚1.0mm.消毒温度、时间可控，数字显示，直观准确、操作方便； 2.特制的高效蒸汽加热器及保温结构，加热迅速、温度均匀、节能省时； 3.规格:800*600*1100 4.含税、含运费。 | 台 | 1
30 | 01B094 | 排烟罩(10800*1400*500) | 1.材质:采用国标3042B不锈钢拉丝板，板厚1.2mm，加强筋1.2mm； 2.配双层隔油网，滴油杯及防潮灯； 3.配英式防爆灯座，电源线套管丝牙接驳； 4.规格:10800*1400*500 5.含税、含运费。 | m2 | 15.12
31 | 01B095 | 排烟管道(700*500) | 1.若管道周长较长，须于管道中间增加支撑杆； 2.材质:采用国标镀锌板，板厚1.0mm。风管接缝处用密封胶条或防火密封垫,采用密封胶条的，管道接缝处内外两侧都用专用防火密封胶进行二次密封，并做防漏油、漏风处理； 3.防火密封胶或防火密封垫的耐火完整性和耐火隔热性需满足A3级≥3h 4.含税、含运费。 | m2 | 178
32 | 01B085 | 止回阀(风机配套) | 1.优质镀锌板，板厚1.0㎜，与管道匹配，含制作、安装、运输、税金等全部费用。 | 个 | 1
33 | 01B086 | 风机接口(风机配套) | 1.专用帆布制作。含制作、安装、运输、税金等全部费用。 | 个 | 1
34 | 01B087 | 风机减震器(100公斤) | 1.阻尼减震，含制作、安装、运输、税金等全部费用。 | 套 | 1
35 | 01B088 | 管道支架(600#) | 1.50*50镀锌角铁，含制作、安装、运输、税金等全部费用。 | 个 | 25
36 | 01B089 | 排烟风机(11千瓦) | 1.电压功率11KW/380V，转速为1060r/min,风量为30000m3/h，噪音≤79db，机外静压为900Pa； 2.具有风量大、全压高、振动小、噪声低、易于保养、维修等特点； 3.镀锌板外壳，板厚1.2mm； 4.适用于高级建筑、工厂、商场、仓库、酒店厨房等抽送风之用，也可用于消防、空调设备配套使用 5.含税、含运费。 | 台 | 1
37 | 01B090 | 风机支架(1000#) | 1.1000#，50*50镀锌角铁，含制作、安装、运输、税金等全部费用。 | 台 | 1
38 | 01B090 | 净化器支架(1000#) | 1.1000#，50*50镀锌角铁，含制作、安装、运输、税金等全部费用。 | 台 | 1
39 | 01B096 | 油烟净化器(主灶间)(处理25000风量) | 1.新型临界高压电源----自适应反馈高压电源，通过外设反馈电容，可分段逐级调压，达到与负载临界匹配状态； 2.利用无外电场核电粉尘平流吸附技术，对油烟分子净化效果达到99%以上； 3.芒刺电晕板和宽极距技术使分子、荷电能力更强，从而达到更好的效果； 4.电压:220V。功率大约2.6千瓦，处理25000风量。 5.含税、含运费。 | 台 | 1
40 | 01B091 | 装饰板(1000#) | 1.材质:采用国标3042B不锈钢拉丝板，板厚1.0mm； 2.采用组装式结构，可拆卸，预留检修口 3.含税、含运费。 | m2 | 14
41 | 01B097 | 炉后背板(1000#) | 1.材质:采用国标3042B不锈钢拉丝板，板厚1.0mm； 2.采用组装式结构，可拆卸，预留检修口 3.含税、含运费。 | m2 | 16
42 | 01B098 | 厨房灭火装置(双瓶组) | 1.该装置具备火灾自动探测，自动实施灭火功能； 2.该装置具备自动发出声光报警，且可向消防控制中心输送火灾信号功能； 3.该装置具备自动输出切断燃气供应信号，也可根据需要输出关闭风机及关闭非消防电源的信号； 4.该装置具备喷射灭火剂后自动切换喷射冷却水，放置复燃； 5.该装置具备自动启动、手动启动方式； 6.该装置具备机械启动，在火灾现场无电源的情况下能可靠的实施装置启动，关闭机械式燃气阀； 7.该装置需采用食用专用灭火剂且灭火剂填充量小少于13.2L； 8.该装置需设有24V备用电源，一旦断电可自动切入备用电源； 9.该装置喷射灭火剂的时间不小于12S； 10.该装置的使用的环境温度不高于55度 11.含税、含运费。 | 组 | 1
43 | 01B099 | 燃气热水器(24升，功率45KW) | 1.尺寸:600*350*224； 2.重量:22KG； 3.种类:燃气、石油气； 4.额定热负荷:45KW； 5.能效等级:2级； 6.点火方式:连续点火； 7.最大流量:24L/小时； 8.熄火安全装置:火焰检知棒式； 9.空烧安全装置:水量传感器； 10.残火安全装置:过热保护器； 11.过电流防止装置:电流保险丝； 12.过压防止装置:压力安全阀； 13.过热防止装置:温度保险丝； 14.沸腾防止装置:水温传感器 15.含税、含运费。 | 台 | 2
44 | 01B100 | 循环泵(RCS-12W-CH) | 1.规格:243*175*166； 2.功率:200W； 3.扬程:12米； 4.含税、含运费。 | 台 | 2
45 | 01B101 | 球阀、角阀及水路大循环管件等(两路大循环管路) | 1.六分球阀、四分角阀、波纹管、连接管箍等。 2.含税、含运费。 | 项 | 1
其他
46 | 01B056 | 黑筷子(常规) | 1.高分子材料和玻璃纤维制作而成，符合国家食品接触材料安全要求； 2.常规 3.含税、含运费。 | 双 | 2000
47 | 01B050 | 餐勺(不锈钢的) | 1.食品级不锈钢； 2.含税、含运费。 | 个 | 2000
48 | 01B057 | 不锈钢餐盘(大五格) | 1.食品级不锈钢，31cm*25cm*21cm； 2.含税、含运费。 | 个 | 2000
49 | 01B064 | 筷子消毒机(200双) | 1.产品规格:24型银色； 2.功率:95W； 3.产品重量:4KG； 4.内框尺寸:210*250*140mm； 5.额定电压:220V； 6.最大容量:200双； 7.整机尺寸:240*315*220mm； 8.含税、含运费。 | 台 | 10
50 | 01B003 | 白钢碗(直径115MM) | 1.食品级不锈钢材质，直径115MM； 2.含税、含运费。 | 个 | 2000
51 | 01B003 | 混合水龙头(混合水) | 1.304不锈钢材质； 2.含税、含运费。 | 套 | 23
52 | 01B004 | 六门更衣柜(W900*D500*H1850mm) | 1.规格:W900*D500*H1850mm； 2.钢材0.6mm冷轧钢板，绝对尺寸，无下差； 3.所用材料符合GB710-2000冷轧钢板的国家标准； 4.柜门为欧式压型门； 5.整体柜，每个门里配一个挂衣杆一个不可调层板； 6.手抠采用白钢手抠； 7.采用10度亚光粉末，静电喷涂； 8.含税、含运费。 | 套 | 10
分部分项合计
措施项目
单价措施合计
合 计
注：为计取规费等的使用，可在表中增设其中：“定额人工费”。

## 表-11 总价措施项目清单与计价表【长春市第四十五中学食堂
总价措施项目清单与计价表
工程名称：长春市第四十五中学食堂设备采购项目 |  |  |  | 标段：长春市第四十五中学食堂设备采购项目 |  |  |  | 第 1 页 共 1 页
序号 | 项目编码 | 项目名称 | 计算基础 |  | 费率 (%) | 金额 (元) | 调整 费率(%) |  | 调整后 金额(元) | 备注
1 | 011707001001 | 安全文明施工费
2 | 011707002001 | 夜间施工增加费
3 | 011707003001 | 非夜间施工增加费
4 | 011707004001 | 二次搬运费
5 | 011707005001 | 冬季施工增加费
6 | 011707005002 | 雨季施工增加费
7 | 011707006001 | 施工临时保护费
8 | 011707007001 | 已完工程保护费
9 | 01B001 | 越冬维护费
10 | 01B002 | 其他措施费
合 计
注：1.“计算基础”中安全文明施工费可为“定额基价”、“定额人工费”或“定额人工费+定额机械费”，其他项目可为“定额人工费”或“定额人工费+定额机械费”。 2.按施工方案计算的措施费，若无“计算基础”和“费率”的数值，也可只填“金额”数值，但应在备注栏说明施工方案出处或计算方法。
表-11

## 表-12 其他项目清单与计价汇总表【长春市第四十五中学食堂
其他项目清单与计价汇总表
工程名称：长春市第四十五中学食堂设备采购项目 |  | 标段：长春市第四十五中学食堂设备采购项目 |  |  | 第 1 页 共 1 页
序号 | 项目名称 |  | 金额（元） | 结算金额（元） |  | 备注
1 | 暂列金额 |  |  |  |  | 明细详见表-12-1
2 | 暂估价
2.1 | 材料暂估价 |  | — |  |  | 明细详见表-12-2
2.2 | 专业工程暂估价 |  |  |  |  | 明细详见表-12-3
3 | 计日工 |  |  |  |  | 明细详见表-12-4
4 | 总承包服务费 |  |  |  |  | 明细详见表-12-5
5 | 提前竣工（赶工）费
6 | 优质优价奖励
合 计 | [5 empty] | —
注：材料（工程设备）暂估单价进入清单项目综合单价，此处不汇总。
表—12

## 表-12-1 暂列金额明细表【长春市第四十五中学食堂设备采
暂列金额明细表
工程名称：长春市第四十五中学食堂设备采购项目 |  | 标段：长春市第四十五中学食堂设备采购项目 |  |  | 第 1 页 共 1 页
序号 | 项目名称 |  | 计量单位 | 暂定金额(元) |  | 备注
1
合 计 | [5 empty] | —
注：此表由招标人填写，如不能详列，也可只列暂列金额总额，投标人应将上述暂列金额计入投标总价中。
表—12—1

## 表-12-2 材料(工程设备)暂估价及调整表【长春市第四十
材料（工程设备）暂估单价及调整表
工程名称：长春市第四十五中学食堂设备采购项目 |  |  | 标段：长春市第四十五中学食堂设备采购项目 | [7 empty] | 第 1 页 共 1 页
序号 | 材料(工程设备)名称、规格、型号 | 计量单位 |  | 数量 |  | 暂估(元) |  | 确认(元) |  | 差额±(元) |  |  | 备注
|  |  |  | 暂估 | 确认 | 单价 | 合价 | 单价 | 合价 | 单价 |  | 合价
注：1.此表由招标人填写“暂估单价”，并在备注栏说明暂估价的材料、工程设备拟用在那些清单项目上，投标人应将上述材料、工程设备暂估单价计入工程量清单综合单价报价中
表—12—2

## 表-12-3 专业工程暂估价及结算价表【长春市第四十五中学
专业工程暂估价及结算价表
工程名称：长春市第四十五中学食堂设备采购项目 |  |  | 标段：长春市第四十五中学食堂设备采购项目 |  |  |  | 第 1 页 共 1 页
序号 | 工程名称 | 工程内容 |  | 暂估金额（元） | 结算金额(元) | 差额±(元) |  | 备注
1
合 计 | [7 empty] | —
注：此表“暂估金额”由招标人填写，投标人应将“暂估金额”计入投标总价中。结算时按合同约定结算金额填写。
表—12—3

## 表-12-4 计日工表【长春市第四十五中学食堂设备采购项目】
计 日 工 表
工程名称：长春市第四十五中学食堂设备采购项目 |  | 标段：长春市第四十五中学食堂设备采购项目 | [5 empty] | 第 1 页 共 1 页
编号 | 项目名称 |  | 单位 | 暂定数量 | 实际数量 | 综合单价(元) | 合价(元)
[7 empty] | 暂定 |  | 实际
一 | 人工
人工小计
二 | 材料
材料小计
三 | 机械
机械小计
四.企业管理费和利润
总 计
注：此表项目名称、暂定数量由招标人填写，编制招标控制价时，单价由招标人按有关计价规定确定；投标时，单价由投标人自主报价，按暂定数量计算合价计入投标总价中。结算时，按发承包双方确认的实际数量计算合价。
表—12—4

## 表-12-5 总承包服务费计价表【长春市第四十五中学食堂设
总承包服务费计价表
工程名称：长春市第四十五中学食堂设备采购项目 |  | 标段：长春市第四十五中学食堂设备采购项目 |  |  |  |  | 第 1 页 共 1 页
序号 | 项目名称 |  | 项目价值(元) | 服务内容 | 计算基础 | 费率(%) |  | 金额(元)
1
合 计
注：此表项目名称、服务内容由招标人填写，编制招标控制价时，费率及金额由招标人按有关计价规定确定；投标时，费率及金额由投标人自主报价，计入投标总价中。
表—12—5

## 表-13 规费、税金项目清单与计价表【长春市第四十五中学食
规费、税金项目计价表
工程名称：长春市第四十五中学食堂设备采购项目 |  |  | 标段：长春市第四十五中学食堂设备采购项目 |  |  | 第 1 页 共 1 页
序号 | 项目名称 | 计算基础 |  | 计算基数 | 计算费率(%) |  | 金额(元)
1 | 税金 | 分部分项及单价措施费合计+总价措施项目合计+其他项目清单合计 |  |  | 0
合 计
表—13

## 表-21 承包人提供主要材料和工程设备一览表【长春市第四十
承包人提供主要材料和工程设备一览表
(适用造价信息差额调整法)
工程名称：长春市第四十五中学食堂设备采购项目 |  |  |  | 标段：长春市第四十五中学食堂设备采购项目 |  |  |  |  | 第 1 页 共 1 页
序号 | 名称、规格、型号 | 单位 | 数量 |  | 风险系数 (%) | 基准单价 (元) | 投标单价 (元) | 发承包人 确认单价 (元) |  | 备注
注：1.此表由招标人填写除“投标单价”栏的内容，投标人在投标时自主确定投标单价。 2.招标人应优先采用工程造价管理机构发布的单价作为基准单价，未发布的，通过市场调查确定其基准单价。
表-21