## 封-1 招标工程量清单封面
| 长春市第八中学校园设施维修改造工程 |  |  | 工程
招标工程量清单
招 标 人：
(单位盖章)
造价咨询人：
(单位盖章)
年 月 日
封—1

## 扉-1 招标工程量清单扉页
| 长春市第八中学校园设施维修改造工程 |  |  | 工程
招标工程量清单
招 标 人： |  | 造 价咨询人：
| (单位盖章) |  |  | (单位资质专用章)
法定代表人 或其授权人： |  | 法定代表人 或其授权人：
| (签字或盖章) |  |  | (签字或盖章)
编 制 人： |  | 复 核 人：
| (造价人员签字盖专用章) |  |  | (造价工程师签字盖专用章)
编 制 时 间： | 年 月 日 | 复 核 时 间： |  | 年 月 日
扉—1

## 封-1 招标工程量清单封面【市政工程-理石拆除及新建】
|  | 市政工程-理石拆除及新建 |  | 工程
招标工程量清单
招 标 人：
(单位盖章)
造价咨询人：
(单位盖章)
年 月 日
封—1

## 表-08 分部分项工程和单价措施项目清单与计价表【市政工程
分部分项工程和单价措施项目清单与计价表
工程名称：市政工程-理石拆除及新建 |  |  |  | 标段：长春市第八中学校园设施维修改造工程 |  |  |  |  | 第 1 页 共 5 页
序号 | 项目编码 | 项目名称 | 项目特征描述 |  | 计量单位 | 工程量 | 金额（元）
[7 empty] | 综合单价 | 合价 |  | 其中
暂估价
| 1 | 拆除及新建
1 | 040101001001 | 挖一般土方 | 1.土壤类别:综合 2.挖土深度:详见图纸 |  | m3 | 21.15
2 | 041001002001 | 拆除人行道 | 原有理石地面拆除 |  | m2 | 1606
3 | 040203006007 | 沥青混凝土 | 1.40厚细粒式彩色沥青混凝土AC-13密集配面层 |  | m2 | 1606
4 | 040203006008 | 沥青混凝土 | 1.60厚粗粒式黑色底沥青混凝土AC-20密集配； 2.原有垫层，其他详见设计图纸。 |  | m2 | 1606
5 | 041001002002 | 拆除人行道 | 1.方砖拆除78m2; 2.150mm厚混凝土面层拆除78m2； 3.原有路面下素土夯实。 |  | m2 | 78
6 | 040204002001 | 人行道块料铺设 | 1.50厚花岗岩(400*800)面层,缝宽8,干石灰粗砂扫缝,洒水封缝; 2.30厚DSM15砂浆(1:3干硬性水泥砂浆)结合层; 3.路基碾压,压实度93%. |  | m2 | 156.38
7 | 040303001001 | 混凝土垫层 | 1.混凝土型号：C15商品混凝土 2.厚度：150mm |  | m3 | 23.46
8 | 040202011001 | 碎石 | 1.石料规格:级配碎石（压实度≥94%） 2.厚度:300mm |  | m2 | 156.38
本页小计
注：为计取规费等的使用，可在表中增设其中：“定额人工费”。
表—08
分部分项工程和单价措施项目清单与计价表
工程名称：市政工程-理石拆除及新建 |  |  |  | 标段：长春市第八中学校园设施维修改造工程 |  |  |  |  | 第 2 页 共 5 页
序号 | 项目编码 | 项目名称 | 项目特征描述 |  | 计量单位 | 工程量 | 金额（元）
[7 empty] | 综合单价 | 合价 |  | 其中
暂估价
9 | 040701001001 | 场地平整 | 1.原有部分绿地拆除,整平. |  | m2 | 85
10 | 040203006003 | 沥青混凝土 | 1.40厚细粒式彩色沥青混凝土AC-13密集配面层 |  | m2 | 85
11 | 040203006004 | 沥青混凝土 | 1.60厚粗粒式黑色底沥青混凝土AC-20密集配 |  | m2 | 85
12 | 040203007001 | 混凝土垫层 | 1.200厚C25混凝土垫层 |  | m2 | 85
13 | 040202002001 | 石灰稳定土 | 1.500厚3:7灰土,分两步夯实 2.路基碾压,压实度93% |  | m2 | 85
14 | 041001001001 | 坡道面层拆除 | 1.原有硅PU坡道面层拆除 |  | m2 | 217.08
15 | 040204002002 | 人行道块料铺设 | 1.重新铺4mm厚彩色防滑颗粒坡道 |  | m2 | 217.08
16 | 040103002001 | 余方弃置 | 1.废弃料品种:综合 2.运距:投标人自行考虑 |  | m3 | 116.27
| 2 | 成品树脂混凝土一体排水沟
17 | 040101002001 | 挖沟槽土方 | 1.土壤类别:综合 2.挖土深度:满足设计及规范要求 |  | m3 | 0.78
18 | 040501017001 | 混凝土方沟 | 1.成品尺寸:13000长*200mm宽*300mm深; 2.100厚C25混凝土垫层(13000mm长*200mm宽); 3.其他详见设计图纸. |  | m | 13
本页小计
注：为计取规费等的使用，可在表中增设其中：“定额人工费”。
表—08
分部分项工程和单价措施项目清单与计价表
工程名称：市政工程-理石拆除及新建 |  |  |  | 标段：长春市第八中学校园设施维修改造工程 |  |  |  |  | 第 3 页 共 5 页
序号 | 项目编码 | 项目名称 | 项目特征描述 |  | 计量单位 | 工程量 | 金额（元）
[7 empty] | 综合单价 | 合价 |  | 其中
暂估价
19 | 040103002002 | 余方弃置 | 1.废弃料品种:综合 2.运距:投标人自行考虑 |  | m3 | 0.78
| 3 | 排水管道DN300
20 | 040101002002 | 挖沟槽土方 | 1.土壤类别:综合 2.挖土深度:满足设计及规范要求 |  | m3 | 267.65
21 | 040501004001 | 塑料管 | 1.HDPE塑钢缠绕排水管,管径DN300，管段长度6米/根,环刚度等级为SN12.5,环刚度不小于12.5KN/m2; 2.连接方式可采用卡箍式或热熔式接口,做法参考06MS201-2-41~43; 3.详见设计图纸. |  | m | 98.6
22 | 040103001001 | 回填方 | 1.管基回填200厚中粗砂；管周及管上皮500厚回填中粗砂； 2.回填参见图集06MS201-2-16第5.6.2条规定执行； 3.详见设计图纸。 |  | m3 | 103.27
本页小计
注：为计取规费等的使用，可在表中增设其中：“定额人工费”。
表—08
分部分项工程和单价措施项目清单与计价表
工程名称：市政工程-理石拆除及新建 |  |  |  | 标段：长春市第八中学校园设施维修改造工程 |  |  |  |  | 第 4 页 共 5 页
序号 | 项目编码 | 项目名称 | 项目特征描述 |  | 计量单位 | 工程量 | 金额（元）
[7 empty] | 综合单价 | 合价 |  | 其中
暂估价
23 | 040103001002 | 回填方 | 1.密实度要求:夯填原状土，系数大于0.93； 2.填方材料品种:土 3.填方粒径要求:符合设计及规范要求 |  | m3 | 112.64
24 | 040103002003 | 余方弃置 | 1.废弃料品种:综合 2.运距:投标人自行考虑 |  | m3 | 138.11
25 | 040504002001 | 混凝土井 | 1.圆形混凝土模块式检查井，井室直径均为D=1000mm; 2.雨水井参见图集12S522-21，井内采用成品球墨铸铁踏步，参见图集12S522-99/101； 3.采用球墨铸铁井盖,直径均为700;其他详见设计图纸. |  | 座 | 5
26 | 040504009001 | 单箅雨水口 | 1.平箅式单箅雨水口，16S518-42/43 2.垫层:C20细石混凝土 3.混凝土强度等级:墙身混凝土C30，底板混凝土C20 4.砂浆强度等级：M10水泥砂浆 5.单箅，带截污篮 6.具体要求详见设计图纸 |  | 座 | 8
本页小计
注：为计取规费等的使用，可在表中增设其中：“定额人工费”。
表—08
分部分项工程和单价措施项目清单与计价表
工程名称：市政工程-理石拆除及新建 |  |  |  | 标段：长春市第八中学校园设施维修改造工程 |  |  |  |  | 第 5 页 共 5 页
序号 | 项目编码 | 项目名称 | 项目特征描述 |  | 计量单位 | 工程量 | 金额（元）
[7 empty] | 综合单价 | 合价 |  | 其中
暂估价
| 4 | 连接管DN200
27 | 040101002003 | 挖沟槽土方 | 1.土壤类别:综合 2.挖土深度:满足设计及规范要求 |  | m3 | 12.52
28 | 040501004002 | 塑料管 | 1.HDPE塑钢缠绕排水管,管径DN200，管段长度6米/根,环刚度等级为SN12.5,环刚度不小于12.5KN/m2; 2.连接方式可采用卡箍式或热熔式接口,做法参考06MS201-2-41~43; 3.详见设计图纸. |  | m | 69.56
29 | 040103001003 | 回填方 | 1.密实度要求:夯填原状土，系数大于0.93； 2.填方材料品种:土 3.填方粒径要求:符合设计及规范要求 |  | m3 | 10.34
分部分项合计
措施项目
单价措施合计
本页小计
合 计
注：为计取规费等的使用，可在表中增设其中：“定额人工费”。
表—08

## 表-09-1 分部分项工程和单价措施项目清单综合单价分析表
分部分项工程和单价措施项目清单综合单价分析表
工程名称：市政工程-理石拆除及新建 | [8 empty] | 第 1 页 共 1 页
序号 | 编码 | 清单/定额名称 | 单位 | 数量 | 综合单价（元） | 其中 | [5 empty] | 合价(元)
[6 empty] | 人工费 | 材料费 | 机械费 |  | 管理费 | 利润
1 | 040101001001 | 挖一般土方 | m3 | 21.15
2 | 041001002001 | 拆除人行道 | m2 | 1606
3 | 040203006007 | 沥青混凝土 | m2 | 1606
4 | 040203006008 | 沥青混凝土 | m2 | 1606
5 | 041001002002 | 拆除人行道 | m2 | 78
6 | 040204002001 | 人行道块料铺设 | m2 | 156.38
7 | 040303001001 | 混凝土垫层 | m3 | 23.46
8 | 040202011001 | 碎石 | m2 | 156.38
9 | 040701001001 | 场地平整 | m2 | 85
10 | 040203006003 | 沥青混凝土 | m2 | 85
11 | 040203006004 | 沥青混凝土 | m2 | 85
12 | 040203007001 | 混凝土垫层 | m2 | 85
13 | 040202002001 | 石灰稳定土 | m2 | 85
14 | 041001001001 | 坡道面层拆除 | m2 | 217.08
15 | 040204002002 | 人行道块料铺设 | m2 | 217.08
16 | 040103002001 | 余方弃置 | m3 | 116.27
17 | 040101002001 | 挖沟槽土方 | m3 | 0.78
18 | 040501017001 | 混凝土方沟 | m | 13
19 | 040103002002 | 余方弃置 | m3 | 0.78
20 | 040101002002 | 挖沟槽土方 | m3 | 267.65
21 | 040501004001 | 塑料管 | m | 98.6
22 | 040103001001 | 回填方 | m3 | 103.27
23 | 040103001002 | 回填方 | m3 | 112.64
24 | 040103002003 | 余方弃置 | m3 | 138.11
25 | 040504002001 | 混凝土井 | 座 | 5
26 | 040504009001 | 单箅雨水口 | 座 | 8
27 | 040101002003 | 挖沟槽土方 | m3 | 12.52
28 | 040501004002 | 塑料管 | m | 69.56
29 | 040103001003 | 回填方 | m3 | 10.34
表—09-1

## 表-11 总价措施项目清单与计价表【市政工程-理石拆除及新
总价措施项目清单与计价表
工程名称：市政工程-理石拆除及新建 |  |  |  | 标段：长春市第八中学校园设施维修改造工程 |  |  |  | 第 1 页 共 1 页
序号 | 项目编码 | 项目名称 | 计算基础 |  | 费率 (%) | 金额 (元) | 调整 费率(%) |  | 调整后 金额(元) | 备注
1 | 041109001001 | 安全文明施工费
2 | 041109002001 | 夜间施工增加费
3 | 04B001 | 非夜间施工增加费
4 | 041109003001 | 二次搬运费
5 | 041109004001 | 冬季施工增加费
6 | 041109004002 | 雨季施工增加费
7 | 041109006001 | 施工临时保护费
8 | 041109007001 | 已完工程保护费
9 | 04B002 | 越冬维护费
10 | 04B003 | 其他措施费
合 计
编制人（造价人员）： | [7 empty] | 复核人（造价工程师）：
注：1.“计算基础”中安全文明施工费可为“定额基价”、“定额人工费”或“定额人工费+定额机械费”，其他项目可为“定额人工费”或“定额人工费+定额机械费”。 2.按施工方案计算的措施费，若无“计算基础”和“费率”的数值，也可只填“金额”数值，但应在备注栏说明施工方案出处或计算方法。
表-11

## 表-12 其他项目清单与计价汇总表【市政工程-理石拆除及新
其他项目清单与计价汇总表
工程名称：市政工程-理石拆除及新建 |  | 标段：长春市第八中学校园设施维修改造工程 |  |  | 第 1 页 共 1 页
序号 | 项目名称 |  | 金额（元） | 结算金额（元） |  | 备注
1 | 暂列金额 |  |  |  |  | 明细详见表-12-1
2 | 暂估价
2.1 | 材料暂估价 |  | — |  |  | 明细详见表-12-2
2.2 | 专业工程暂估价 |  |  |  |  | 明细详见表-12-3
3 | 计日工 |  |  |  |  | 明细详见表-12-4
4 | 总承包服务费 |  |  |  |  | 明细详见表-12-5
5 | 提前竣工（赶工）费
6 | 优质优价奖励
合 计 | [5 empty] | —
注：材料（工程设备）暂估单价进入清单项目综合单价，此处不汇总。
表—12

## 表-12-1 暂列金额明细表【市政工程-理石拆除及新建】
暂列金额明细表
工程名称：市政工程-理石拆除及新建 |  | 标段：长春市第八中学校园设施维修改造工程 |  |  | 第 1 页 共 1 页
序号 | 项目名称 |  | 计量单位 | 暂定金额(元) |  | 备注
1
合 计 | [5 empty] | —
注：此表由招标人填写，如不能详列，也可只列暂列金额总额，投标人应将上述暂列金额计入投标总价中。
表—12—1

## 表-12-2 材料(工程设备)暂估价及调整表【市政工程-理
材料（工程设备）暂估单价及调整表
工程名称：市政工程-理石拆除及新建 |  |  | 标段：长春市第八中学校园设施维修改造工程 | [7 empty] | 第 1 页 共 1 页
序号 | 材料(工程设备)名称、规格、型号 | 计量单位 |  | 数量 |  | 暂估(元) |  | 确认(元) |  | 差额±(元) |  |  | 备注
|  |  |  | 暂估 | 确认 | 单价 | 合价 | 单价 | 合价 | 单价 |  | 合价
合计
注：1.此表由招标人填写“暂估单价”，并在备注栏说明暂估价的材料、工程设备拟用在那些清单项目上，投标人应将上述材料、工程设备暂估单价计入工程量清单综合单价报价中
表—12—2

## 表-12-3 专业工程暂估价及结算价表【市政工程-理石拆除
专业工程暂估价及结算价表
工程名称：市政工程-理石拆除及新建 |  |  | 标段：长春市第八中学校园设施维修改造工程 |  |  |  | 第 1 页 共 1 页
序号 | 工程名称 | 工程内容 |  | 暂估金额（元） | 结算金额(元) | 差额±(元) |  | 备注
1
合 计 | [7 empty] | —
注：此表“暂估金额”由招标人填写，投标人应将“暂估金额”计入投标总价中。结算时按合同约定结算金额填写。
表—12—3

## 表-12-4 计日工表【市政工程-理石拆除及新建】
计 日 工 表
工程名称：市政工程-理石拆除及新建 |  | 标段：长春市第八中学校园设施维修改造工程 | [5 empty] | 第 1 页 共 1 页
编号 | 项目名称 |  | 单位 | 暂定数量 | 实际数量 | 综合单价(元) | 合价(元)
[7 empty] | 暂定 |  | 实际
一 | 人工
人工小计
二 | 材料
材料小计
三 | 机械
机械小计
四.企业管理费和利润
总 计
注：此表项目名称、暂定数量由招标人填写，编制招标控制价时，单价由招标人按有关计价规定确定；投标时，单价由投标人自主报价，按暂定数量计算合价计入投标总价中。结算时，按发承包双方确认的实际数量计算合价。
表—12—4

## 表-12-5 总承包服务费计价表【市政工程-理石拆除及新建】
总承包服务费计价表
工程名称：市政工程-理石拆除及新建 |  | 标段：长春市第八中学校园设施维修改造工程 |  |  |  |  | 第 1 页 共 1 页
序号 | 项目名称 |  | 项目价值(元) | 服务内容 | 计算基础 | 费率(%) |  | 金额(元)
1
合 计
注：此表项目名称、服务内容由招标人填写，编制招标控制价时，费率及金额由招标人按有关计价规定确定；投标时，费率及金额由投标人自主报价，计入投标总价中。
表—12—5

## 表-13 规费、税金项目清单与计价表【市政工程-理石拆除及
规费、税金项目计价表
工程名称：市政工程-理石拆除及新建 |  |  | 标段：长春市第八中学校园设施维修改造工程 |  |  | 第 1 页 共 1 页
序号 | 项目名称 | 计算基础 |  | 计算基数 | 计算费率(%) |  | 金额(元)
1 | 税金 | 分部分项及单价措施费合计+总价措施项目合计+其他项目清单合计 |  |  | 9
合 计
编制人（造价人员）： |  |  | 复核人（造价工程师）：
表—13

## 表-21 承包人提供主要材料和工程设备一览表【市政工程-理
承包人提供主要材料和工程设备一览表
(适用造价信息差额调整法)
工程名称：市政工程-理石拆除及新建 |  |  |  | 标段：长春市第八中学校园设施维修改造工程 |  |  |  |  | 第 1 页 共 1 页
序号 | 名称、规格、型号 | 单位 | 数量 |  | 风险系数 (%) | 基准单价 (元) | 投标单价 (元) | 发承包人 确认单价 (元) |  | 备注
注：1.此表由招标人填写除“投标单价”栏的内容，投标人在投标时自主确定投标单价。 2.招标人应优先采用工程造价管理机构发布的单价作为基准单价，未发布的，通过市场调查确定其基准单价。
表-21

## 封-1 招标工程量清单封面【市政工程-室外地沟等】
|  | 市政工程-室外地沟等 |  | 工程
招标工程量清单
招 标 人：
(单位盖章)
造价咨询人：
(单位盖章)
年 月 日
封—1

## 表-08 分部分项工程和单价措施项目清单与计价表【市政工程_1
分部分项工程和单价措施项目清单与计价表
工程名称：市政工程-室外地沟等 |  |  |  | 标段：长春市第八中学校园设施维修改造工程 |  |  |  |  | 第 1 页 共 3 页
序号 | 项目编码 | 项目名称 | 项目特征描述 |  | 计量单位 | 工程量 | 金额（元）
[7 empty] | 综合单价 | 合价 |  | 其中
暂估价
拆除道路
1 | 041001001002 | 拆除路面 | 1.材质:沥青混凝土面层 2.厚度：40+60mm 3.做法：详见设计图纸 |  | m2 | 47.7
2 | 041001003002 | 拆除基层 | 1.材质:二灰碎石 2.厚度：200mm 3.做法：详见设计图纸 |  | m2 | 46.35
3 | 041001003001 | 拆除基层 | 1.材质:石灰土 2.厚度：200mm 3.做法：详见设计图纸 |  | m2 | 43.65
4 | 040103002004 | 余方弃置 | 1.废弃料品种:综合 2.运距:投标人自行考虑 |  | m3 | 22.73
恢复道路
5 | 040203006005 | 沥青混凝土 | 1.沥青品种:细粒式沥青混凝土 2.沥青混凝土种类:AC-13 3.厚度:4cm |  | m2 | 47.7
6 | 040203003001 | 粘层 | 1.材料品种:PC-3乳化沥青粘层油 2.喷油量:0.5L/m2 |  | m2 | 47.03
7 | 040203006006 | 沥青混凝土 | 1.沥青品种:中粒式沥青混凝土 2.沥青混凝土种类:AC-16 3.厚度:6cm |  | m2 | 47.03
本页小计
注：为计取规费等的使用，可在表中增设其中：“定额人工费”。
表—08
分部分项工程和单价措施项目清单与计价表
工程名称：市政工程-室外地沟等 |  |  |  | 标段：长春市第八中学校园设施维修改造工程 |  |  |  |  | 第 2 页 共 3 页
序号 | 项目编码 | 项目名称 | 项目特征描述 |  | 计量单位 | 工程量 | 金额（元）
[7 empty] | 综合单价 | 合价 |  | 其中
暂估价
8 | 040203003002 | 透层 | 1.材料品种:PC-2乳化沥青透层油 2.喷油量:1.0L/m2 撒钉子石0.3m3/100m2 |  | m2 | 46.35
9 | 040202006001 | 石灰、粉煤灰、碎（砾）石 | 1.配合比石灰、粉煤灰、碎石:8：17：75 2.厚度:20cm 3.汽车运水运距：投标人自行考虑 |  | m2 | 46.35
10 | 040202002002 | 石灰稳定土 | 1.含灰量:10：90 2.厚度:20cm 3.含养生 4.汽车运水运距：投标人自行考虑 5.具体做法详见设计图纸 |  | m2 | 43.65
室外地沟
11 | 040101002004 | 挖沟槽土方 | 1.土壤类别:综合 2.计算规则：包含工作面及放坡 3.挖土深度:详见图纸 |  | m3 | 42.71
12 | 040103001004 | 回填方 | 1.密实度要求:符合设计要求 2.填方材料品种:中粗砂 3.汽车运水运距：投标人自行考虑 4.计算规则：含工作面及放坡 5.具体做法详见设计图纸 |  | m3 | 40.62
本页小计
注：为计取规费等的使用，可在表中增设其中：“定额人工费”。
表—08
分部分项工程和单价措施项目清单与计价表
工程名称：市政工程-室外地沟等 |  |  |  | 标段：长春市第八中学校园设施维修改造工程 |  |  |  |  | 第 3 页 共 3 页
序号 | 项目编码 | 项目名称 | 项目特征描述 |  | 计量单位 | 工程量 | 金额（元）
[7 empty] | 综合单价 | 合价 |  | 其中
暂估价
13 | 040103002005 | 余方弃置 | 1.废弃料品种:综合 2.运距:自行考虑 |  | m3 | 42.71
14 | 040501004003 | 塑料管 | 1.材质及规格:PE波纹管 DN200 2.接口方式:见设计图纸 3.铺设深度:见设计图纸 4.管道检验及试验要求:满足设计及规范要求 |  | m | 22.5
15 | 040305001001 | 垫层 | 1.垫层材料种类：中砂 2.厚度:100mm |  | m3 | 2.09
16 | 040504001001 | 砌筑井 | 1.Φ1000圆形砖砌污水检查井 2.底板：15cm 厚C20混凝土 3.检查井内部M7.5水泥砂浆抹灰20mm厚 4.井盖：700重型铸铁井盖 |  | 座 | 2
分部分项合计
措施项目
单价措施合计
本页小计
合 计
注：为计取规费等的使用，可在表中增设其中：“定额人工费”。
表—08

## 表-09-1 分部分项工程和单价措施项目清单综合单价分析表_1
分部分项工程和单价措施项目清单综合单价分析表
工程名称：市政工程-室外地沟等 | [8 empty] | 第 1 页 共 1 页
序号 | 编码 | 清单/定额名称 | 单位 | 数量 | 综合单价（元） | 其中 | [5 empty] | 合价(元)
[6 empty] | 人工费 | 材料费 | 机械费 |  | 管理费 | 利润
1 | 041001001002 | 拆除路面 | m2 | 47.7
2 | 041001003002 | 拆除基层 | m2 | 46.35
3 | 041001003001 | 拆除基层 | m2 | 43.65
4 | 040103002004 | 余方弃置 | m3 | 22.73
5 | 040203006005 | 沥青混凝土 | m2 | 47.7
6 | 040203003001 | 粘层 | m2 | 47.03
7 | 040203006006 | 沥青混凝土 | m2 | 47.03
8 | 040203003002 | 透层 | m2 | 46.35
9 | 040202006001 | 石灰、粉煤灰、碎（砾）石 | m2 | 46.35
10 | 040202002002 | 石灰稳定土 | m2 | 43.65
11 | 040101002004 | 挖沟槽土方 | m3 | 42.71
12 | 040103001004 | 回填方 | m3 | 40.62
13 | 040103002005 | 余方弃置 | m3 | 42.71
14 | 040501004003 | 塑料管 | m | 22.5
15 | 040305001001 | 垫层 | m3 | 2.09
16 | 040504001001 | 砌筑井 | 座 | 2
表—09-1

## 表-11 总价措施项目清单与计价表【市政工程-室外地沟等】
总价措施项目清单与计价表
工程名称：市政工程-室外地沟等 |  |  |  | 标段：长春市第八中学校园设施维修改造工程 |  |  |  | 第 1 页 共 1 页
序号 | 项目编码 | 项目名称 | 计算基础 |  | 费率 (%) | 金额 (元) | 调整 费率(%) |  | 调整后 金额(元) | 备注
1 | 041109001001 | 安全文明施工费
2 | 041109002001 | 夜间施工增加费
3 | 04B001 | 非夜间施工增加费
4 | 041109003001 | 二次搬运费
5 | 041109004001 | 冬季施工增加费
6 | 041109004002 | 雨季施工增加费
7 | 041109006001 | 施工临时保护费
8 | 041109007001 | 已完工程保护费
9 | 04B002 | 越冬维护费
10 | 04B003 | 其他措施费
合 计
编制人（造价人员）： | [7 empty] | 复核人（造价工程师）：
注：1.“计算基础”中安全文明施工费可为“定额基价”、“定额人工费”或“定额人工费+定额机械费”，其他项目可为“定额人工费”或“定额人工费+定额机械费”。 2.按施工方案计算的措施费，若无“计算基础”和“费率”的数值，也可只填“金额”数值，但应在备注栏说明施工方案出处或计算方法。
表-11

## 表-12 其他项目清单与计价汇总表【市政工程-室外地沟等】
其他项目清单与计价汇总表
工程名称：市政工程-室外地沟等 |  | 标段：长春市第八中学校园设施维修改造工程 |  |  | 第 1 页 共 1 页
序号 | 项目名称 |  | 金额（元） | 结算金额（元） |  | 备注
1 | 暂列金额 |  |  |  |  | 明细详见表-12-1
2 | 暂估价
2.1 | 材料暂估价 |  | — |  |  | 明细详见表-12-2
2.2 | 专业工程暂估价 |  |  |  |  | 明细详见表-12-3
3 | 计日工 |  |  |  |  | 明细详见表-12-4
4 | 总承包服务费 |  |  |  |  | 明细详见表-12-5
5 | 提前竣工（赶工）费
6 | 优质优价奖励
合 计 | [5 empty] | —
注：材料（工程设备）暂估单价进入清单项目综合单价，此处不汇总。
表—12

## 表-12-1 暂列金额明细表【市政工程-室外地沟等】
暂列金额明细表
工程名称：市政工程-室外地沟等 |  | 标段：长春市第八中学校园设施维修改造工程 |  |  | 第 1 页 共 1 页
序号 | 项目名称 |  | 计量单位 | 暂定金额(元) |  | 备注
1
合 计 | [5 empty] | —
注：此表由招标人填写，如不能详列，也可只列暂列金额总额，投标人应将上述暂列金额计入投标总价中。
表—12—1

## 表-12-2 材料(工程设备)暂估价及调整表【市政工程-室
材料（工程设备）暂估单价及调整表
工程名称：市政工程-室外地沟等 |  |  | 标段：长春市第八中学校园设施维修改造工程 | [7 empty] | 第 1 页 共 1 页
序号 | 材料(工程设备)名称、规格、型号 | 计量单位 |  | 数量 |  | 暂估(元) |  | 确认(元) |  | 差额±(元) |  |  | 备注
|  |  |  | 暂估 | 确认 | 单价 | 合价 | 单价 | 合价 | 单价 |  | 合价
合计
注：1.此表由招标人填写“暂估单价”，并在备注栏说明暂估价的材料、工程设备拟用在那些清单项目上，投标人应将上述材料、工程设备暂估单价计入工程量清单综合单价报价中
表—12—2

## 表-12-3 专业工程暂估价及结算价表【市政工程-室外地沟
专业工程暂估价及结算价表
工程名称：市政工程-室外地沟等 |  |  | 标段：长春市第八中学校园设施维修改造工程 |  |  |  | 第 1 页 共 1 页
序号 | 工程名称 | 工程内容 |  | 暂估金额（元） | 结算金额(元) | 差额±(元) |  | 备注
1
合 计 | [7 empty] | —
注：此表“暂估金额”由招标人填写，投标人应将“暂估金额”计入投标总价中。结算时按合同约定结算金额填写。
表—12—3

## 表-12-4 计日工表【市政工程-室外地沟等】
计 日 工 表
工程名称：市政工程-室外地沟等 |  | 标段：长春市第八中学校园设施维修改造工程 | [5 empty] | 第 1 页 共 1 页
编号 | 项目名称 |  | 单位 | 暂定数量 | 实际数量 | 综合单价(元) | 合价(元)
[7 empty] | 暂定 |  | 实际
一 | 人工
人工小计
二 | 材料
材料小计
三 | 机械
机械小计
四.企业管理费和利润
总 计
注：此表项目名称、暂定数量由招标人填写，编制招标控制价时，单价由招标人按有关计价规定确定；投标时，单价由投标人自主报价，按暂定数量计算合价计入投标总价中。结算时，按发承包双方确认的实际数量计算合价。
表—12—4

## 表-12-5 总承包服务费计价表【市政工程-室外地沟等】
总承包服务费计价表
工程名称：市政工程-室外地沟等 |  | 标段：长春市第八中学校园设施维修改造工程 |  |  |  |  | 第 1 页 共 1 页
序号 | 项目名称 |  | 项目价值(元) | 服务内容 | 计算基础 | 费率(%) |  | 金额(元)
1
合 计
注：此表项目名称、服务内容由招标人填写，编制招标控制价时，费率及金额由招标人按有关计价规定确定；投标时，费率及金额由投标人自主报价，计入投标总价中。
表—12—5

## 表-13 规费、税金项目清单与计价表【市政工程-室外地沟等】
规费、税金项目计价表
工程名称：市政工程-室外地沟等 |  |  | 标段：长春市第八中学校园设施维修改造工程 |  |  | 第 1 页 共 1 页
序号 | 项目名称 | 计算基础 |  | 计算基数 | 计算费率(%) |  | 金额(元)
1 | 税金 | 分部分项及单价措施费合计+总价措施项目合计+其他项目清单合计 |  |  | 9
合 计
编制人（造价人员）： |  |  | 复核人（造价工程师）：
表—13

## 表-21 承包人提供主要材料和工程设备一览表【市政工程-室
承包人提供主要材料和工程设备一览表
(适用造价信息差额调整法)
工程名称：市政工程-室外地沟等 |  |  |  | 标段：长春市第八中学校园设施维修改造工程 |  |  |  |  | 第 1 页 共 1 页
序号 | 名称、规格、型号 | 单位 | 数量 |  | 风险系数 (%) | 基准单价 (元) | 投标单价 (元) | 发承包人 确认单价 (元) |  | 备注
注：1.此表由招标人填写除“投标单价”栏的内容，投标人在投标时自主确定投标单价。 2.招标人应优先采用工程造价管理机构发布的单价作为基准单价，未发布的，通过市场调查确定其基准单价。
表-21

## 封-1 招标工程量清单封面【建筑工程-教学楼、综合楼拆除】
|  | 建筑工程-教学楼、综合楼拆除 |  | 工程
招标工程量清单
招 标 人：
(单位盖章)
造价咨询人：
(单位盖章)
年 月 日
封—1

## 表-08 分部分项工程和单价措施项目清单与计价表【建筑工程
分部分项工程和单价措施项目清单与计价表
工程名称：建筑工程-教学楼、综合楼拆除 | [7 empty] | 第 1 页 共 2 页
序号 | 项目编码 | 项目名称 | 项目特征描述 | 计量单位 | 工程量 | 金额（元）
[6 empty] | 综合单价 | 合价 |  | 其中
暂估价
教学楼、综合楼一层-五层男卫生间改造
1 | 011609002001 | 隔断隔墙拆除 | 1.拆除纵向卫生间隔断（含隔断门） | m2 | 126.6
2 | 010103002001 | 建筑垃圾垂直运输 | 1.建筑垃圾垂直运输 | m3 | 2.03
3 | 010103002002 | 建筑垃圾水平运输 | 1.废弃料品种:建筑垃圾 2.运距:暂按5km | m3 | 2.03
综合楼一层12轴-18轴房间改造
4 | 011601001001 | 砖砌体拆除 | 1.讲台拆除（红砖砌筑，面饰瓷砖） | m3 | 0.97
5 | 011605001001 | 白钢地沟盖板拆除 | 1.白钢地沟盖板拆除 | 项 | 1
6 | 011105004001 | PVC踢脚线拆除 | 1.PVC踢脚线拆除 | m2 | 5.35
7 | 011606001001 | 楼地面龙骨及饰面拆除 | 1.复合地板拆除 | m2 | 97.22
8 | 011608002001 | 铲除涂料面 | 1.棚面、墙面大白乳胶漆铲除 | m2 | 523.38
9 | 011613001001 | 灯具拆除 | 1.灯具拆除（600*600胶片格栅灯） | 套 | 8
10 | 011606003001 | 天棚面龙骨及饰面拆除 | 1.矿棉板天棚拆除 | m2 | 32.39
11 | 011609002002 | 隔断隔墙拆除 | 1.原轻钢龙骨墙拆除（轻钢龙骨,双面双层石膏板中间夹岩棉） | m2 | 109.92
12 | 010103002003 | 建筑垃圾水平运输 | 1.废弃料品种:建筑垃圾 2.运距:暂按5km | m3 | 18.38
13 | 011707004001 | 物品搬运 | 1.原有房间内的家具及杂物等全部移除 | 项 | 1
三层办公室改造
14 | 011105004002 | PVC踢脚线拆除 | 1.PVC踢脚线拆除 | m2 | 1.72
15 | 011608002002 | 铲除涂料面 | 1.墙面大白铲除 | m2 | 30.94
本页小计
注：为计取规费等的使用，可在表中增设其中：“定额人工费”。
表—08
分部分项工程和单价措施项目清单与计价表
工程名称：建筑工程-教学楼、综合楼拆除 | [7 empty] | 第 2 页 共 2 页
序号 | 项目编码 | 项目名称 | 项目特征描述 | 计量单位 | 工程量 | 金额（元）
[6 empty] | 综合单价 | 合价 |  | 其中
暂估价
16 | 011609002003 | 隔断隔墙拆除 | 1.原轻钢龙骨墙拆除 | m2 | 47.34
17 | 011610002002 | 金属门窗拆除 | 1.原有教学门扇拆除 | m2 | 4.37
18 | 010103002004 | 建筑垃圾垂直运输 | 1.建筑垃圾垂直运输 | m3 | 23.78
19 | 010103002005 | 建筑垃圾水平运输 | 1.废弃料品种:建筑垃圾 2.运距:暂按5km | m3 | 23.78
20 | 011707004002 | 物品搬运 | 1.原有房间内的家具及杂物等全部移除 | 项 | 1
分部分项合计
措施项目
单价措施合计
本页小计
合 计
注：为计取规费等的使用，可在表中增设其中：“定额人工费”。
表—08

## 表-09-1 分部分项工程和单价措施项目清单综合单价分析表_2
分部分项工程和单价措施项目清单综合单价分析表
工程名称：建筑工程-教学楼、综合楼拆除 | [8 empty] | 第 1 页 共 1 页
序号 | 编码 | 清单/定额名称 | 单位 | 数量 | 综合单价（元） | 其中 | [5 empty] | 合价(元)
[6 empty] | 人工费 | 材料费 | 机械费 |  | 管理费 | 利润
1 | 011609002001 | 隔断隔墙拆除 | m2 | 126.6
2 | 010103002001 | 建筑垃圾垂直运输 | m3 | 2.03
3 | 010103002002 | 建筑垃圾水平运输 | m3 | 2.03
4 | 011601001001 | 砖砌体拆除 | m3 | 0.97
5 | 011605001001 | 白钢地沟盖板拆除 | 项 | 1
6 | 011105004001 | PVC踢脚线拆除 | m2 | 5.35
7 | 011606001001 | 楼地面龙骨及饰面拆除 | m2 | 97.22
8 | 011608002001 | 铲除涂料面 | m2 | 523.38
9 | 011613001001 | 灯具拆除 | 套 | 8
10 | 011606003001 | 天棚面龙骨及饰面拆除 | m2 | 32.39
11 | 011609002002 | 隔断隔墙拆除 | m2 | 109.92
12 | 010103002003 | 建筑垃圾水平运输 | m3 | 18.38
13 | 011707004001 | 物品搬运 | 项 | 1
14 | 011105004002 | PVC踢脚线拆除 | m2 | 1.72
15 | 011608002002 | 铲除涂料面 | m2 | 30.94
16 | 011609002003 | 隔断隔墙拆除 | m2 | 47.34
17 | 011610002002 | 金属门窗拆除 | m2 | 4.37
18 | 010103002004 | 建筑垃圾垂直运输 | m3 | 23.78
19 | 010103002005 | 建筑垃圾水平运输 | m3 | 23.78
20 | 011707004002 | 物品搬运 | 项 | 1
表—09-1

## 表-11 总价措施项目清单与计价表【建筑工程-教学楼、综合
总价措施项目清单与计价表
工程名称：建筑工程-教学楼、综合楼拆除 | [6 empty] | 第 1 页 共 1 页
序号 | 项目编码 | 项目名称 | 计算基础 | 费率 (%) | 金额 (元) | 调整 费率(%) |  | 调整后 金额(元) | 备注
1 | 011707001001 | 安全文明施工费
2 | 011707002001 | 夜间施工增加费
3 | 011707003001 | 非夜间施工增加费
4 | 011707004001 | 二次搬运费
5 | 011707005001 | 冬季施工增加费
6 | 011707005002 | 雨季施工增加费
7 | 011707006001 | 施工临时保护费
8 | 011707007001 | 已完工程保护费
9 | 01B001 | 越冬维护费
10 | 01B002 | 其他措施费
合 计
编制人（造价人员）： | [6 empty] | 复核人（造价工程师）：
注：1.“计算基础”中安全文明施工费可为“定额基价”、“定额人工费”或“定额人工费+定额机械费”，其他项目可为“定额人工费”或“定额人工费+定额机械费”。 2.按施工方案计算的措施费，若无“计算基础”和“费率”的数值，也可只填“金额”数值，但应在备注栏说明施工方案出处或计算方法。
表-11

## 表-12 其他项目清单与计价汇总表【建筑工程-教学楼、综合
其他项目清单与计价汇总表
工程名称：建筑工程-教学楼、综合楼拆除 |  |  |  | 第 1 页 共 1 页
序号 | 项目名称 | 金额（元） | 结算金额（元） |  | 备注
1 | 暂列金额 |  |  |  | 明细详见表-12-1
2 | 暂估价
2.1 | 材料暂估价 | — |  |  | 明细详见表-12-2
2.2 | 专业工程暂估价 |  |  |  | 明细详见表-12-3
3 | 计日工 |  |  |  | 明细详见表-12-4
4 | 总承包服务费 |  |  |  | 明细详见表-12-5
5 | 提前竣工（赶工）费
6 | 优质优价奖励
合 计 |  |  |  |  | —
注：材料（工程设备）暂估单价进入清单项目综合单价，此处不汇总。
表—12

## 表-12-1 暂列金额明细表【建筑工程-教学楼、综合楼拆除】
暂列金额明细表
工程名称：建筑工程-教学楼、综合楼拆除 |  |  |  | 第 1 页 共 1 页
序号 | 项目名称 | 计量单位 | 暂定金额(元) |  | 备注
1
合 计 |  |  |  |  | —
注：此表由招标人填写，如不能详列，也可只列暂列金额总额，投标人应将上述暂列金额计入投标总价中。
表—12—1

## 表-12-2 材料(工程设备)暂估价及调整表【建筑工程-教
材料（工程设备）暂估单价及调整表
工程名称：建筑工程-教学楼、综合楼拆除 | [9 empty] | 第 1 页 共 1 页
序号 | 材料(工程设备)名称、规格、型号 | 计量单位 | 数量 |  | 暂估(元) |  | 确认(元) |  | 差额±(元) |  |  | 备注
|  |  | 暂估 | 确认 | 单价 | 合价 | 单价 | 合价 | 单价 |  | 合价
合计
注：1.此表由招标人填写“暂估单价”，并在备注栏说明暂估价的材料、工程设备拟用在那些清单项目上，投标人应将上述材料、工程设备暂估单价计入工程量清单综合单价报价中
表—12—2

## 表-12-3 专业工程暂估价及结算价表【建筑工程-教学楼、
专业工程暂估价及结算价表
工程名称：建筑工程-教学楼、综合楼拆除 | [5 empty] | 第 1 页 共 1 页
序号 | 工程名称 | 工程内容 | 暂估金额（元） | 结算金额(元) | 差额±(元) |  | 备注
1
合 计 | [6 empty] | —
注：此表“暂估金额”由招标人填写，投标人应将“暂估金额”计入投标总价中。结算时按合同约定结算金额填写。
表—12—3

## 表-12-4 计日工表【建筑工程-教学楼、综合楼拆除】
计 日 工 表
工程名称：建筑工程-教学楼、综合楼拆除 | [6 empty] | 第 1 页 共 1 页
编号 | 项目名称 | 单位 | 暂定数量 | 实际数量 | 综合单价(元) | 合价(元)
[6 empty] | 暂定 |  | 实际
一 | 人工
人工小计
二 | 材料
材料小计
三 | 机械
机械小计
四.企业管理费和利润
总 计
注：此表项目名称、暂定数量由招标人填写，编制招标控制价时，单价由招标人按有关计价规定确定；投标时，单价由投标人自主报价，按暂定数量计算合价计入投标总价中。结算时，按发承包双方确认的实际数量计算合价。
表—12—4

## 表-12-5 总承包服务费计价表【建筑工程-教学楼、综合楼
总承包服务费计价表
工程名称：建筑工程-教学楼、综合楼拆除 | [5 empty] | 第 1 页 共 1 页
序号 | 项目名称 | 项目价值(元) | 服务内容 | 计算基础 | 费率(%) |  | 金额(元)
1
合 计
注：此表项目名称、服务内容由招标人填写，编制招标控制价时，费率及金额由招标人按有关计价规定确定；投标时，费率及金额由投标人自主报价，计入投标总价中。
表—12—5

## 表-13 规费、税金项目清单与计价表【建筑工程-教学楼、综
规费、税金项目计价表
工程名称：建筑工程-教学楼、综合楼拆除 | [5 empty] | 第 1 页 共 1 页
序号 | 项目名称 | 计算基础 |  | 计算基数 | 计算费率(%) |  | 金额(元)
1 | 税金 | 分部分项及单价措施费合计+总价措施项目合计+其他项目清单合计 |  |  | 9
合 计
编制人（造价人员）： |  |  | 复核人（造价工程师）：
表—13

## 表-21 承包人提供主要材料和工程设备一览表【建筑工程-教
承包人提供主要材料和工程设备一览表
(适用造价信息差额调整法)
工程名称：建筑工程-教学楼、综合楼拆除 | [7 empty] | 第 1 页 共 1 页
序号 | 名称、规格、型号 | 单位 | 数量 | 风险系数 (%) | 基准单价 (元) | 投标单价 (元) | 发承包人 确认单价 (元) |  | 备注
注：1.此表由招标人填写除“投标单价”栏的内容，投标人在投标时自主确定投标单价。 2.招标人应优先采用工程造价管理机构发布的单价作为基准单价，未发布的，通过市场调查确定其基准单价。
表-21

## 封-1 招标工程量清单封面【建筑工程-教学楼、综合楼新建】
|  | 建筑工程-教学楼、综合楼新建 |  | 工程
招标工程量清单
招 标 人：
(单位盖章)
造价咨询人：
(单位盖章)
年 月 日
封—1

## 表-08 分部分项工程和单价措施项目清单与计价表【建筑工程_1
分部分项工程和单价措施项目清单与计价表
工程名称：建筑工程-教学楼、综合楼新建 | [7 empty] | 第 1 页 共 2 页
序号 | 项目编码 | 项目名称 | 项目特征描述 | 计量单位 | 工程量 | 金额（元）
[6 empty] | 综合单价 | 合价 |  | 其中
暂估价
教学楼、综合楼一层-五层男卫生间改造
1 | 011210005001 | 卫生间隔断 | 1.18mm厚铝蜂窝板材卫生间隔断（含隔断门） 2.含白钢五金 3.隔断高2m | m2 | 126.6
综合楼一层12轴-18轴房间改造
2 | 010401012001 | 零星砌砖 | 1.红砖砌筑讲台 2.高度：180mm | m3 | 1.7
3 | 01B003 | 更换门锁 | 1.一层6扇门更换门锁 | 个 | 6
4 | 011102003001 | 块料楼地面 | 1.讲台600*600瓷砖饰面 | m2 | 12.18
5 | 011102003002 | 地沟盖板 | 1.地沟盖板做法:50*50*3镀锌方钢@400焊接骨架 2.一层18阻燃板加一层10硅钙板,600*600*10地砖饰面(同现有地砖) | m2 | 0.81
6 | 011406001001 | 抹灰面油漆 | 1.教室墙面1遍石膏，2遍腻子，2遍乳胶漆饰面 | m2 | 359.96
7 | 011406001002 | 抹灰面油漆 | 1.教室棚面1遍石膏，2遍腻子，2遍乳胶漆饰面 | m2 | 198.28
8 | 011701003001 | 内墙面粉饰脚手架 | 1.内墙面粉饰脚手架 2.高度：3.6m以内 | m2 | 436.23
9 | 011701003002 | 天棚面粉饰脚手架 | 1.天棚面粉饰脚手架 2.高度：3.6m以内 | m2 | 198.28
10 | 030412005001 | 荧光灯 | 1.名称:吊杆式单管LED灯 2.安装形式:吊杆式 | 套 | 8
综合楼三层办公室改造
本页小计
注：为计取规费等的使用，可在表中增设其中：“定额人工费”。
表—08
分部分项工程和单价措施项目清单与计价表
工程名称：建筑工程-教学楼、综合楼新建 | [7 empty] | 第 2 页 共 2 页
序号 | 项目编码 | 项目名称 | 项目特征描述 | 计量单位 | 工程量 | 金额（元）
[6 empty] | 综合单价 | 合价 |  | 其中
暂估价
11 | 010802001002 | 金属(塑钢）门 | 1.成品教学门 2.钢制，门扇尺寸：950*2300mm 3.含五金配件 | m2 | 4.37
12 | 011105004003 | 塑料板踢脚线 | 1.80高PVC踢脚线 | m2 | 1.72
13 | 011210002001 | 金属隔断 | 1.成品高隔墙:100铝合金框,双层6mm厚磨砂钢化玻璃 2.高3.4米 | m2 | 27.2
14 | 011406001003 | 抹灰面油漆 | 1.墙面刮大白乳胶漆饰面 | m2 | 77.57
15 | 011701003003 | 内墙面粉饰脚手架 | 1.内墙面粉饰脚手架 2.高度：3.6m以内 | m2 | 78.06
16 | 011703001001 | 垂直运输 | 1.装饰工程垂直运输 | 工日 | 17
分部分项合计
措施项目
单价措施合计
本页小计
合 计
注：为计取规费等的使用，可在表中增设其中：“定额人工费”。
表—08

## 表-09-1 分部分项工程和单价措施项目清单综合单价分析表_3
分部分项工程和单价措施项目清单综合单价分析表
工程名称：建筑工程-教学楼、综合楼新建 | [8 empty] | 第 1 页 共 1 页
序号 | 编码 | 清单/定额名称 | 单位 | 数量 | 综合单价（元） | 其中 | [5 empty] | 合价(元)
[6 empty] | 人工费 | 材料费 | 机械费 |  | 管理费 | 利润
1 | 011210005001 | 卫生间隔断 | m2 | 126.6
2 | 010401012001 | 零星砌砖 | m3 | 1.7
3 | 01B003 | 更换门锁 | 个 | 6
4 | 011102003001 | 块料楼地面 | m2 | 12.18
5 | 011102003002 | 地沟盖板 | m2 | 0.81
6 | 011406001001 | 抹灰面油漆 | m2 | 359.96
7 | 011406001002 | 抹灰面油漆 | m2 | 198.28
8 | 011701003001 | 内墙面粉饰脚手架 | m2 | 436.23
9 | 011701003002 | 天棚面粉饰脚手架 | m2 | 198.28
10 | 030412005001 | 荧光灯 | 套 | 8
11 | 010802001002 | 金属(塑钢）门 | m2 | 4.37
12 | 011105004003 | 塑料板踢脚线 | m2 | 1.72
13 | 011210002001 | 金属隔断 | m2 | 27.2
14 | 011406001003 | 抹灰面油漆 | m2 | 77.57
15 | 011701003003 | 内墙面粉饰脚手架 | m2 | 78.06
16 | 011703001001 | 垂直运输 | 工日 | 17
表—09-1

## 表-11 总价措施项目清单与计价表【建筑工程-教学楼、综合_1
总价措施项目清单与计价表
工程名称：建筑工程-教学楼、综合楼新建 | [6 empty] | 第 1 页 共 1 页
序号 | 项目编码 | 项目名称 | 计算基础 | 费率 (%) | 金额 (元) | 调整 费率(%) |  | 调整后 金额(元) | 备注
1 | 011707001001 | 安全文明施工费
2 | 011707002001 | 夜间施工增加费
3 | 011707003001 | 非夜间施工增加费
4 | 011707004001 | 二次搬运费
5 | 011707005001 | 冬季施工增加费
6 | 011707005002 | 雨季施工增加费
7 | 011707006001 | 施工临时保护费
8 | 011707007001 | 已完工程保护费
9 | 01B001 | 越冬维护费
10 | 01B002 | 其他措施费
合 计
编制人（造价人员）： | [6 empty] | 复核人（造价工程师）：
注：1.“计算基础”中安全文明施工费可为“定额基价”、“定额人工费”或“定额人工费+定额机械费”，其他项目可为“定额人工费”或“定额人工费+定额机械费”。 2.按施工方案计算的措施费，若无“计算基础”和“费率”的数值，也可只填“金额”数值，但应在备注栏说明施工方案出处或计算方法。
表-11

## 表-12 其他项目清单与计价汇总表【建筑工程-教学楼、综合_1
其他项目清单与计价汇总表
工程名称：建筑工程-教学楼、综合楼新建 |  |  |  | 第 1 页 共 1 页
序号 | 项目名称 | 金额（元） | 结算金额（元） |  | 备注
1 | 暂列金额 |  |  |  | 明细详见表-12-1
2 | 暂估价
2.1 | 材料暂估价 | — |  |  | 明细详见表-12-2
2.2 | 专业工程暂估价 |  |  |  | 明细详见表-12-3
3 | 计日工 |  |  |  | 明细详见表-12-4
4 | 总承包服务费 |  |  |  | 明细详见表-12-5
5 | 提前竣工（赶工）费
6 | 优质优价奖励
合 计 |  |  |  |  | —
注：材料（工程设备）暂估单价进入清单项目综合单价，此处不汇总。
表—12

## 表-12-1 暂列金额明细表【建筑工程-教学楼、综合楼新建】
暂列金额明细表
工程名称：建筑工程-教学楼、综合楼新建 |  |  |  | 第 1 页 共 1 页
序号 | 项目名称 | 计量单位 | 暂定金额(元) |  | 备注
1
合 计 |  |  |  |  | —
注：此表由招标人填写，如不能详列，也可只列暂列金额总额，投标人应将上述暂列金额计入投标总价中。
表—12—1

## 表-12-2 材料(工程设备)暂估价及调整表【建筑工程-教_1
材料（工程设备）暂估单价及调整表
工程名称：建筑工程-教学楼、综合楼新建 | [9 empty] | 第 1 页 共 1 页
序号 | 材料(工程设备)名称、规格、型号 | 计量单位 | 数量 |  | 暂估(元) |  | 确认(元) |  | 差额±(元) |  |  | 备注
|  |  | 暂估 | 确认 | 单价 | 合价 | 单价 | 合价 | 单价 |  | 合价
合计
注：1.此表由招标人填写“暂估单价”，并在备注栏说明暂估价的材料、工程设备拟用在那些清单项目上，投标人应将上述材料、工程设备暂估单价计入工程量清单综合单价报价中
表—12—2

## 表-12-3 专业工程暂估价及结算价表【建筑工程-教学楼、_1
专业工程暂估价及结算价表
工程名称：建筑工程-教学楼、综合楼新建 | [5 empty] | 第 1 页 共 1 页
序号 | 工程名称 | 工程内容 | 暂估金额（元） | 结算金额(元) | 差额±(元) |  | 备注
1
合 计 | [6 empty] | —
注：此表“暂估金额”由招标人填写，投标人应将“暂估金额”计入投标总价中。结算时按合同约定结算金额填写。
表—12—3

## 表-12-4 计日工表【建筑工程-教学楼、综合楼新建】
计 日 工 表
工程名称：建筑工程-教学楼、综合楼新建 | [6 empty] | 第 1 页 共 1 页
编号 | 项目名称 | 单位 | 暂定数量 | 实际数量 | 综合单价(元) | 合价(元)
[6 empty] | 暂定 |  | 实际
一 | 人工
人工小计
二 | 材料
材料小计
三 | 机械
机械小计
四.企业管理费和利润
总 计
注：此表项目名称、暂定数量由招标人填写，编制招标控制价时，单价由招标人按有关计价规定确定；投标时，单价由投标人自主报价，按暂定数量计算合价计入投标总价中。结算时，按发承包双方确认的实际数量计算合价。
表—12—4

## 表-12-5 总承包服务费计价表【建筑工程-教学楼、综合楼_1
总承包服务费计价表
工程名称：建筑工程-教学楼、综合楼新建 | [5 empty] | 第 1 页 共 1 页
序号 | 项目名称 | 项目价值(元) | 服务内容 | 计算基础 | 费率(%) |  | 金额(元)
1
合 计
注：此表项目名称、服务内容由招标人填写，编制招标控制价时，费率及金额由招标人按有关计价规定确定；投标时，费率及金额由投标人自主报价，计入投标总价中。
表—12—5

## 表-13 规费、税金项目清单与计价表【建筑工程-教学楼、综_1
规费、税金项目计价表
工程名称：建筑工程-教学楼、综合楼新建 | [5 empty] | 第 1 页 共 1 页
序号 | 项目名称 | 计算基础 |  | 计算基数 | 计算费率(%) |  | 金额(元)
1 | 税金 | 分部分项及单价措施费合计+总价措施项目合计+其他项目清单合计 |  |  | 9
合 计
编制人（造价人员）： |  |  | 复核人（造价工程师）：
表—13

## 表-21 承包人提供主要材料和工程设备一览表【建筑工程-教_1
承包人提供主要材料和工程设备一览表
(适用造价信息差额调整法)
工程名称：建筑工程-教学楼、综合楼新建 | [7 empty] | 第 1 页 共 1 页
序号 | 名称、规格、型号 | 单位 | 数量 | 风险系数 (%) | 基准单价 (元) | 投标单价 (元) | 发承包人 确认单价 (元) |  | 备注
注：1.此表由招标人填写除“投标单价”栏的内容，投标人在投标时自主确定投标单价。 2.招标人应优先采用工程造价管理机构发布的单价作为基准单价，未发布的，通过市场调查确定其基准单价。
表-21

## 封-1 招标工程量清单封面【采暖工程】
|  | 采暖工程 |  | 工程
招标工程量清单
招 标 人：
(单位盖章)
造价咨询人：
(单位盖章)
年 月 日
封—1

## 表-08 分部分项工程和单价措施项目清单与计价表【采暖工程】
分部分项工程和单价措施项目清单与计价表
工程名称：采暖工程 |  |  |  | 标段：长春市第八中学校园设施维修改造工程 |  |  |  |  | 第 1 页 共 9 页
序号 | 项目编码 | 项目名称 | 项目特征描述 |  | 计量单位 | 工程量 | 金额（元）
[7 empty] | 综合单价 | 合价 |  | 其中
暂估价
整个项目
1 | 011612001001 | 管道拆除 | 1.管道种类、材质:钢管、铜管、复合管等 2.管道上的附着物种类:阀门等 3.规格:≤150 |  | m | 142.77
2 | 011612001002 | 管道拆除 | 1.管道种类、材质:钢管、铜管、复合管等 2.管道上的附着物种类:阀门等 3.规格:≤100 |  | m | 476.13
3 | 011612001003 | 管道拆除 | 1.管道种类、材质:钢管、铜管、复合管等 2.管道上的附着物种类:阀门等 3.规格:≤50 |  | m | 421.41
4 | 011612001004 | 管道拆除 | 1.管道种类、材质:钢管、铜管、复合管等 2.管道上的附着物种类:阀门等 3.规格:≤25 |  | m | 43.18
5 | 011612001005 | 管道拆除 | 1.管道种类、材质:塑料管 2.管道上的附着物种类:阀门等 3.规格:≤50 |  | m | 2496.33
6 | 031002001001 | 管道支架 | 1.类型:管道支架拆除 2.包含全部附件拆除 3.应符合设计图纸及相关技术要求 |  | kg | 150
本页小计
注：为计取规费等的使用，可在表中增设其中：“定额人工费”。
表—08
分部分项工程和单价措施项目清单与计价表
工程名称：采暖工程 |  |  |  | 标段：长春市第八中学校园设施维修改造工程 |  |  |  |  | 第 2 页 共 9 页
序号 | 项目编码 | 项目名称 | 项目特征描述 |  | 计量单位 | 工程量 | 金额（元）
[7 empty] | 综合单价 | 合价 |  | 其中
暂估价
7 | 031001002001 | 钢管 | 1.安装部位:室内 2.介质:采暖 3.规格、压力等级:焊接钢管 DN125 4.连接形式:焊接连接 5.压力试验及吹、洗设计要求:满足设计及规范要求 |  | m | 142.77
8 | 031001002002 | 钢管 | 1.安装部位:室内 2.介质:采暖 3.规格、压力等级:焊接钢管 DN100 4.连接形式:焊接连接 5.压力试验及吹、洗设计要求:满足设计及规范要求 |  | m | 187.64
9 | 031001002004 | 钢管 | 1.安装部位:室内 2.介质:采暖 3.规格、压力等级:焊接钢管 DN80 4.连接形式:焊接连接 5.压力试验及吹、洗设计要求:满足设计及规范要求 |  | m | 118.21
本页小计
注：为计取规费等的使用，可在表中增设其中：“定额人工费”。
表—08
分部分项工程和单价措施项目清单与计价表
工程名称：采暖工程 |  |  |  | 标段：长春市第八中学校园设施维修改造工程 |  |  |  |  | 第 3 页 共 9 页
序号 | 项目编码 | 项目名称 | 项目特征描述 |  | 计量单位 | 工程量 | 金额（元）
[7 empty] | 综合单价 | 合价 |  | 其中
暂估价
10 | 031001002006 | 钢管 | 1.安装部位:室内 2.介质:采暖 3.规格、压力等级:焊接钢管 DN70 4.连接形式:焊接连接 5.压力试验及吹、洗设计要求:满足设计及规范要求 |  | m | 170.28
11 | 031001002007 | 钢管 | 1.安装部位:室内 2.介质:采暖 3.规格、压力等级:焊接钢管 DN50 4.连接形式:焊接连接 5.压力试验及吹、洗设计要求:满足设计及规范要求 |  | m | 248.63
12 | 031001002008 | 钢管 | 1.安装部位:室内 2.介质:采暖 3.规格、压力等级:焊接钢管 DN40 4.连接形式:焊接连接 5.压力试验及吹、洗设计要求:满足设计及规范要求 |  | m | 40.2
本页小计
注：为计取规费等的使用，可在表中增设其中：“定额人工费”。
表—08
分部分项工程和单价措施项目清单与计价表
工程名称：采暖工程 |  |  |  | 标段：长春市第八中学校园设施维修改造工程 |  |  |  |  | 第 4 页 共 9 页
序号 | 项目编码 | 项目名称 | 项目特征描述 |  | 计量单位 | 工程量 | 金额（元）
[7 empty] | 综合单价 | 合价 |  | 其中
暂估价
13 | 031001002009 | 钢管 | 1.安装部位:室内 2.介质:采暖 3.规格、压力等级:焊接钢管 DN32 4.连接形式:螺纹连接 5.压力试验及吹、洗设计要求:满足设计及规范要求 |  | m | 132.58
14 | 031001002010 | 钢管 | 1.安装部位:室内 2.介质:采暖 3.规格、压力等级:焊接钢管 DN25 4.连接形式:螺纹连接 5.压力试验及吹、洗设计要求:满足设计及规范要求 |  | m | 39.41
15 | 031001002011 | 钢管 | 1.安装部位:室内 2.介质:采暖 3.规格、压力等级:焊接钢管 DN20 4.连接形式:螺纹连接 5.压力试验及吹、洗设计要求:满足设计及规范要求 |  | m | 3.77
本页小计
注：为计取规费等的使用，可在表中增设其中：“定额人工费”。
表—08
分部分项工程和单价措施项目清单与计价表
工程名称：采暖工程 |  |  |  | 标段：长春市第八中学校园设施维修改造工程 |  |  |  |  | 第 5 页 共 9 页
序号 | 项目编码 | 项目名称 | 项目特征描述 |  | 计量单位 | 工程量 | 金额（元）
[7 empty] | 综合单价 | 合价 |  | 其中
暂估价
16 | 031001006001 | 塑料管 | 1.安装部位:室内 2.介质:热媒介 3.材质、规格:铝合金PPR衬塑管 DN32 4.连接形式:热熔连接 5.压力试验及吹、洗设计要求:满足设计及规范要求 |  | m | 1111.2
17 | 031001006003 | 塑料管 | 1.安装部位:室内 2.介质:热媒介 3.材质、规格:铝合金PPR衬塑管 DN25 4.连接形式:热熔连接 5.压力试验及吹、洗设计要求:满足设计及规范要求 |  | m | 884.85
18 | 031001006005 | 塑料管 | 1.安装部位:室内 2.介质:热媒介 3.材质、规格:铝合金PPR衬塑管 DN15 4.连接形式:热熔连接 5.压力试验及吹、洗设计要求:满足设计及规范要求 |  | m | 500.28
19 | 031003001002 | 螺纹阀门 | 1.类型:泄水阀 2.规格、压力等级:DN15 3.连接形式:螺纹连接 |  | 个 | 448
本页小计
注：为计取规费等的使用，可在表中增设其中：“定额人工费”。
表—08
分部分项工程和单价措施项目清单与计价表
工程名称：采暖工程 |  |  |  | 标段：长春市第八中学校园设施维修改造工程 |  |  |  |  | 第 6 页 共 9 页
序号 | 项目编码 | 项目名称 | 项目特征描述 |  | 计量单位 | 工程量 | 金额（元）
[7 empty] | 综合单价 | 合价 |  | 其中
暂估价
20 | 031003001004 | 螺纹阀门 | 1.类型:截止阀 2.规格、压力等级:DN25 3.连接形式:螺纹连接 |  | 个 | 452
21 | 031003001005 | 螺纹阀门 | 1.类型:自动排气阀 2.规格、压力等级:DN20 3.连接形式:螺纹连接 |  | 个 | 13
22 | 031003001006 | 螺纹阀门 | 1.类型:截止阀 2.规格、压力等级:DN20 3.连接形式:螺纹连接 |  | 个 | 13
23 | 031003001008 | 螺纹阀门 | 1.类型:泄水阀 2.规格、压力等级:DN25 3.连接形式:螺纹连接 |  | 个 | 2
24 | 031003001009 | 螺纹阀门 | 1.类型:截止阀 2.规格、压力等级:DN32 3.连接形式:螺纹连接 |  | 个 | 108
25 | 031003003001 | 焊接法兰阀门 | 1.类型:闸阀 2.规格、压力等级:DN50 3.连接形式:法兰连接 4.材质:铸钢 |  | 个 | 5
26 | 031003003002 | 焊接法兰阀门 | 1.类型:闸阀 2.规格、压力等级:DN70 3.连接形式:法兰连接 4.材质:铸钢 |  | 个 | 11
本页小计
注：为计取规费等的使用，可在表中增设其中：“定额人工费”。
表—08
分部分项工程和单价措施项目清单与计价表
工程名称：采暖工程 |  |  |  | 标段：长春市第八中学校园设施维修改造工程 |  |  |  |  | 第 7 页 共 9 页
序号 | 项目编码 | 项目名称 | 项目特征描述 |  | 计量单位 | 工程量 | 金额（元）
[7 empty] | 综合单价 | 合价 |  | 其中
暂估价
27 | 031003003004 | 焊接法兰阀门 | 1.类型:闸阀 2.规格、压力等级:DN80 3.连接形式:法兰连接 4.材质:铸钢 |  | 个 | 7
28 | 031003003006 | 焊接法兰阀门 | 1.类型:闸阀 2.规格、压力等级:DN100 3.连接形式:法兰连接 4.材质:铸钢 |  | 个 | 7
29 | 031003009005 | 补偿器 | 1.类型:波纹补偿器 2.规格、压力等级:DN32 3.连接形式:法兰连接 |  | 个 | 2
30 | 031003009001 | 补偿器 | 1.类型:波纹补偿器 2.规格、压力等级:DN50 3.连接形式:法兰连接 |  | 个 | 6
31 | 031003009002 | 补偿器 | 1.类型:波纹补偿器 2.规格、压力等级:DN70 3.连接形式:法兰连接 |  | 个 | 3
32 | 031003009003 | 补偿器 | 1.类型:波纹补偿器 2.规格、压力等级:DN100 3.连接形式:法兰连接 |  | 个 | 1
33 | 031003009004 | 补偿器 | 1.类型:波纹补偿器 2.规格、压力等级:DN125 3.连接形式:法兰连接 |  | 个 | 2
本页小计
注：为计取规费等的使用，可在表中增设其中：“定额人工费”。
表—08
分部分项工程和单价措施项目清单与计价表
工程名称：采暖工程 |  |  |  | 标段：长春市第八中学校园设施维修改造工程 |  |  |  |  | 第 8 页 共 9 页
序号 | 项目编码 | 项目名称 | 项目特征描述 |  | 计量单位 | 工程量 | 金额（元）
[7 empty] | 综合单价 | 合价 |  | 其中
暂估价
34 | 031002001002 | 管道支架 | 1.材质:型钢 2.管架形式:一般支吊架 |  | kg | 300
35 | 031201003001 | 金属结构刷油 | 1.除锈级别:手工除轻锈 2.油漆品种:红丹防锈漆两遍 |  | kg | 300
36 | 031201001001 | 管道刷油 | 1.除锈级别:手工除轻锈 2.油漆品种:红丹防锈漆两遍 |  | m2 | 278.6
37 | 031208002001 | 管道绝热 | 1.绝热材料品种:B1级橡塑保温 2.管道外径:管径≤DN125 3.保温厚度:32mm |  | m3 | 5.01
38 | 031208002003 | 管道绝热 | 1.绝热材料品种:B1级橡塑保温 2.管道外径:管径≤DN80 3.保温厚度:32mm |  | m3 | 3.14
39 | 031208002006 | 管道绝热 | 1.绝热材料品种:B1级橡塑保温 2.管道外径:管径≤DN50 3.保温厚度:28mm |  | m3 | 3.71
40 | 040101002005 | 挖沟槽土方 | 1.土壤类别:一、二类土 2.挖土深度:2m以内 |  | m3 | 18.1
41 | 040103001005 | 回填方 | 1.密实度要求:夯实 2.填方材料品种:原土 |  | m3 | 18.1
本页小计
注：为计取规费等的使用，可在表中增设其中：“定额人工费”。
表—08
分部分项工程和单价措施项目清单与计价表
工程名称：采暖工程 |  |  |  | 标段：长春市第八中学校园设施维修改造工程 |  |  |  |  | 第 9 页 共 9 页
序号 | 项目编码 | 项目名称 | 项目特征描述 |  | 计量单位 | 工程量 | 金额（元）
[7 empty] | 综合单价 | 合价 |  | 其中
暂估价
42 | 031009001001 | 采暖工程系统调试 | 1.采暖工程系统调试 |  | 系统 | 1
分部分项合计
措施项目
43 | 031301017001 | 脚手架搭拆 | 脚手架搭拆 |  | 项 | 1
单价措施合计
本页小计
合 计
注：为计取规费等的使用，可在表中增设其中：“定额人工费”。
表—08

## 表-09-1 分部分项工程和单价措施项目清单综合单价分析表_4
分部分项工程和单价措施项目清单综合单价分析表
工程名称：采暖工程 | [8 empty] | 第 1 页 共 2 页
序号 | 编码 | 清单/定额名称 | 单位 | 数量 | 综合单价（元） | 其中 | [5 empty] | 合价(元)
[6 empty] | 人工费 | 材料费 | 机械费 |  | 管理费 | 利润
1 | 011612001001 | 管道拆除 | m | 142.77
2 | 011612001002 | 管道拆除 | m | 476.13
3 | 011612001003 | 管道拆除 | m | 421.41
4 | 011612001004 | 管道拆除 | m | 43.18
5 | 011612001005 | 管道拆除 | m | 2496.33
6 | 031002001001 | 管道支架 | kg | 150
7 | 031001002001 | 钢管 | m | 142.77
8 | 031001002002 | 钢管 | m | 187.64
9 | 031001002004 | 钢管 | m | 118.21
10 | 031001002006 | 钢管 | m | 170.28
11 | 031001002007 | 钢管 | m | 248.63
12 | 031001002008 | 钢管 | m | 40.2
13 | 031001002009 | 钢管 | m | 132.58
14 | 031001002010 | 钢管 | m | 39.41
15 | 031001002011 | 钢管 | m | 3.77
16 | 031001006001 | 塑料管 | m | 1111.2
17 | 031001006003 | 塑料管 | m | 884.85
18 | 031001006005 | 塑料管 | m | 500.28
19 | 031003001002 | 螺纹阀门 | 个 | 448
20 | 031003001004 | 螺纹阀门 | 个 | 452
21 | 031003001005 | 螺纹阀门 | 个 | 13
22 | 031003001006 | 螺纹阀门 | 个 | 13
23 | 031003001008 | 螺纹阀门 | 个 | 2
24 | 031003001009 | 螺纹阀门 | 个 | 108
25 | 031003003001 | 焊接法兰阀门 | 个 | 5
26 | 031003003002 | 焊接法兰阀门 | 个 | 11
27 | 031003003004 | 焊接法兰阀门 | 个 | 7
28 | 031003003006 | 焊接法兰阀门 | 个 | 7
29 | 031003009005 | 补偿器 | 个 | 2
30 | 031003009001 | 补偿器 | 个 | 6
31 | 031003009002 | 补偿器 | 个 | 3
32 | 031003009003 | 补偿器 | 个 | 1
33 | 031003009004 | 补偿器 | 个 | 2
34 | 031002001002 | 管道支架 | kg | 300
35 | 031201003001 | 金属结构刷油 | kg | 300
36 | 031201001001 | 管道刷油 | m2 | 278.6
37 | 031208002001 | 管道绝热 | m3 | 5.01
表—09-1
分部分项工程和单价措施项目清单综合单价分析表
工程名称：采暖工程 | [8 empty] | 第 2 页 共 2 页
序号 | 编码 | 清单/定额名称 | 单位 | 数量 | 综合单价（元） | 其中 | [5 empty] | 合价(元)
[6 empty] | 人工费 | 材料费 | 机械费 |  | 管理费 | 利润
38 | 031208002003 | 管道绝热 | m3 | 3.14
39 | 031208002006 | 管道绝热 | m3 | 3.71
40 | 040101002005 | 挖沟槽土方 | m3 | 18.1
41 | 040103001005 | 回填方 | m3 | 18.1
42 | 031009001001 | 采暖工程系统调试 | 系统 | 1
43 | 031301017001 | 脚手架搭拆 | 项 | 1
表—09-1

## 表-11 总价措施项目清单与计价表【采暖工程】
总价措施项目清单与计价表
工程名称：采暖工程 |  |  |  | 标段：长春市第八中学校园设施维修改造工程 |  |  |  | 第 1 页 共 1 页
序号 | 项目编码 | 项目名称 | 计算基础 |  | 费率 (%) | 金额 (元) | 调整 费率(%) |  | 调整后 金额(元) | 备注
1 | 031302001001 | 安全文明施工费
2 | 031302002001 | 夜间施工增加费
3 | 031302003001 | 非夜间施工增加费
4 | 031302004001 | 二次搬运费
5 | 031302005001 | 冬季施工增加费
6 | 031302005002 | 雨季施工增加费
7 | 03B001 | 施工临时保护费
8 | 031302006001 | 已完工程保护费
9 | 03B002 | 越冬维护费
10 | 03B003 | 其他措施费
合 计
编制人（造价人员）： | [7 empty] | 复核人（造价工程师）：
注：1.“计算基础”中安全文明施工费可为“定额基价”、“定额人工费”或“定额人工费+定额机械费”，其他项目可为“定额人工费”或“定额人工费+定额机械费”。 2.按施工方案计算的措施费，若无“计算基础”和“费率”的数值，也可只填“金额”数值，但应在备注栏说明施工方案出处或计算方法。
表-11

## 表-12 其他项目清单与计价汇总表【采暖工程】
其他项目清单与计价汇总表
工程名称：采暖工程 |  | 标段：长春市第八中学校园设施维修改造工程 |  |  | 第 1 页 共 1 页
序号 | 项目名称 |  | 金额（元） | 结算金额（元） |  | 备注
1 | 暂列金额 |  |  |  |  | 明细详见表-12-1
2 | 暂估价
2.1 | 材料暂估价 |  | — |  |  | 明细详见表-12-2
2.2 | 专业工程暂估价 |  |  |  |  | 明细详见表-12-3
3 | 计日工 |  |  |  |  | 明细详见表-12-4
4 | 总承包服务费 |  |  |  |  | 明细详见表-12-5
5 | 提前竣工（赶工）费
6 | 优质优价奖励
合 计 | [5 empty] | —
注：材料（工程设备）暂估单价进入清单项目综合单价，此处不汇总。
表—12

## 表-12-1 暂列金额明细表【采暖工程】
暂列金额明细表
工程名称：采暖工程 |  | 标段：长春市第八中学校园设施维修改造工程 |  |  | 第 1 页 共 1 页
序号 | 项目名称 |  | 计量单位 | 暂定金额(元) |  | 备注
1
合 计 | [5 empty] | —
注：此表由招标人填写，如不能详列，也可只列暂列金额总额，投标人应将上述暂列金额计入投标总价中。
表—12—1

## 表-12-2 材料(工程设备)暂估价及调整表【采暖工程】
材料（工程设备）暂估单价及调整表
工程名称：采暖工程 |  |  | 标段：长春市第八中学校园设施维修改造工程 | [7 empty] | 第 1 页 共 1 页
序号 | 材料(工程设备)名称、规格、型号 | 计量单位 |  | 数量 |  | 暂估(元) |  | 确认(元) |  | 差额±(元) |  |  | 备注
|  |  |  | 暂估 | 确认 | 单价 | 合价 | 单价 | 合价 | 单价 |  | 合价
合计
注：1.此表由招标人填写“暂估单价”，并在备注栏说明暂估价的材料、工程设备拟用在那些清单项目上，投标人应将上述材料、工程设备暂估单价计入工程量清单综合单价报价中
表—12—2

## 表-12-3 专业工程暂估价及结算价表【采暖工程】
专业工程暂估价及结算价表
工程名称：采暖工程 |  |  | 标段：长春市第八中学校园设施维修改造工程 |  |  |  | 第 1 页 共 1 页
序号 | 工程名称 | 工程内容 |  | 暂估金额（元） | 结算金额(元) | 差额±(元) |  | 备注
1
合 计 | [7 empty] | —
注：此表“暂估金额”由招标人填写，投标人应将“暂估金额”计入投标总价中。结算时按合同约定结算金额填写。
表—12—3

## 表-12-4 计日工表【采暖工程】
计 日 工 表
工程名称：采暖工程 |  | 标段：长春市第八中学校园设施维修改造工程 | [5 empty] | 第 1 页 共 1 页
编号 | 项目名称 |  | 单位 | 暂定数量 | 实际数量 | 综合单价(元) | 合价(元)
[7 empty] | 暂定 |  | 实际
一 | 人工
人工小计
二 | 材料
材料小计
三 | 机械
机械小计
四.企业管理费和利润
总 计
注：此表项目名称、暂定数量由招标人填写，编制招标控制价时，单价由招标人按有关计价规定确定；投标时，单价由投标人自主报价，按暂定数量计算合价计入投标总价中。结算时，按发承包双方确认的实际数量计算合价。
表—12—4

## 表-12-5 总承包服务费计价表【采暖工程】
总承包服务费计价表
工程名称：采暖工程 |  | 标段：长春市第八中学校园设施维修改造工程 |  |  |  |  | 第 1 页 共 1 页
序号 | 项目名称 |  | 项目价值(元) | 服务内容 | 计算基础 | 费率(%) |  | 金额(元)
1
合 计
注：此表项目名称、服务内容由招标人填写，编制招标控制价时，费率及金额由招标人按有关计价规定确定；投标时，费率及金额由投标人自主报价，计入投标总价中。
表—12—5

## 表-13 规费、税金项目清单与计价表【采暖工程】
规费、税金项目计价表
工程名称：采暖工程 |  |  | 标段：长春市第八中学校园设施维修改造工程 |  |  | 第 1 页 共 1 页
序号 | 项目名称 | 计算基础 |  | 计算基数 | 计算费率(%) |  | 金额(元)
1 | 税金 | 分部分项及单价措施费合计+总价措施项目合计+其他项目清单合计 |  |  | 9
合 计
编制人（造价人员）： |  |  | 复核人（造价工程师）：
表—13

## 表-21 承包人提供主要材料和工程设备一览表【采暖工程】
承包人提供主要材料和工程设备一览表
(适用造价信息差额调整法)
工程名称：采暖工程 |  |  |  | 标段：长春市第八中学校园设施维修改造工程 |  |  |  |  | 第 1 页 共 1 页
序号 | 名称、规格、型号 | 单位 | 数量 |  | 风险系数 (%) | 基准单价 (元) | 投标单价 (元) | 发承包人 确认单价 (元) |  | 备注
注：1.此表由招标人填写除“投标单价”栏的内容，投标人在投标时自主确定投标单价。 2.招标人应优先采用工程造价管理机构发布的单价作为基准单价，未发布的，通过市场调查确定其基准单价。
表-21

## 封-1 招标工程量清单封面【暂列金】
|  | 暂列金 |  | 工程
招标工程量清单
招 标 人：
(单位盖章)
造价咨询人：
(单位盖章)
年 月 日
封—1

## 表-08 分部分项工程和单价措施项目清单与计价表【暂列金】
分部分项工程和单价措施项目清单与计价表
工程名称：暂列金 | [7 empty] | 第 1 页 共 1 页
序号 | 项目编码 | 项目名称 | 项目特征描述 | 计量单位 | 工程量 | 金额（元）
[6 empty] | 综合单价 | 合价 |  | 其中
暂估价
整个项目
分部分项合计
措施项目
单价措施合计
本页小计
合 计
注：为计取规费等的使用，可在表中增设其中：“定额人工费”。
表—08

## 表-09-1 分部分项工程和单价措施项目清单综合单价分析表_5
分部分项工程和单价措施项目清单综合单价分析表
工程名称：暂列金 | [8 empty] | 第 1 页 共 1 页
序号 | 编码 | 清单/定额名称 | 单位 | 数量 | 综合单价（元） | 其中 | [5 empty] | 合价(元)
[6 empty] | 人工费 | 材料费 | 机械费 |  | 管理费 | 利润
表—09-1

## 表-11 总价措施项目清单与计价表【暂列金】
总价措施项目清单与计价表
工程名称：暂列金 | [6 empty] | 第 1 页 共 1 页
序号 | 项目编码 | 项目名称 | 计算基础 | 费率 (%) | 金额 (元) | 调整 费率(%) |  | 调整后 金额(元) | 备注
1 | 011707001001 | 安全文明施工费
2 | 011707002001 | 夜间施工增加费
3 | 011707003001 | 非夜间施工增加费
4 | 011707004001 | 二次搬运费
5 | 011707005001 | 冬季施工增加费
6 | 011707005002 | 雨季施工增加费
7 | 011707006001 | 施工临时保护费
8 | 011707007001 | 已完工程保护费
9 | 01B001 | 越冬维护费
10 | 01B002 | 其他措施费
合 计
编制人（造价人员）： | [6 empty] | 复核人（造价工程师）：
注：1.“计算基础”中安全文明施工费可为“定额基价”、“定额人工费”或“定额人工费+定额机械费”，其他项目可为“定额人工费”或“定额人工费+定额机械费”。 2.按施工方案计算的措施费，若无“计算基础”和“费率”的数值，也可只填“金额”数值，但应在备注栏说明施工方案出处或计算方法。
表-11

## 表-12 其他项目清单与计价汇总表【暂列金】
其他项目清单与计价汇总表
工程名称：暂列金 |  |  |  | 第 1 页 共 1 页
序号 | 项目名称 | 金额（元） | 结算金额（元） |  | 备注
1 | 暂列金额 | 20000 |  |  | 明细详见表-12-1
2 | 暂估价
2.1 | 材料暂估价 | — |  |  | 明细详见表-12-2
2.2 | 专业工程暂估价 |  |  |  | 明细详见表-12-3
3 | 计日工 |  |  |  | 明细详见表-12-4
4 | 总承包服务费 |  |  |  | 明细详见表-12-5
5 | 提前竣工（赶工）费
6 | 优质优价奖励
合 计 |  | 20000 |  |  | —
注：材料（工程设备）暂估单价进入清单项目综合单价，此处不汇总。
表—12

## 表-12-1 暂列金额明细表【暂列金】
暂列金额明细表
工程名称：暂列金 |  |  |  | 第 1 页 共 1 页
序号 | 项目名称 | 计量单位 | 暂定金额(元) |  | 备注
1 | 暂列金 | 元 | 20000
合 计 |  |  | 20000 |  | —
注：此表由招标人填写，如不能详列，也可只列暂列金额总额，投标人应将上述暂列金额计入投标总价中。
表—12—1

## 表-12-2 材料(工程设备)暂估价及调整表【暂列金】
材料（工程设备）暂估单价及调整表
工程名称：暂列金 | [9 empty] | 第 1 页 共 1 页
序号 | 材料(工程设备)名称、规格、型号 | 计量单位 | 数量 |  | 暂估(元) |  | 确认(元) |  | 差额±(元) |  |  | 备注
|  |  | 暂估 | 确认 | 单价 | 合价 | 单价 | 合价 | 单价 |  | 合价
合计
注：1.此表由招标人填写“暂估单价”，并在备注栏说明暂估价的材料、工程设备拟用在那些清单项目上，投标人应将上述材料、工程设备暂估单价计入工程量清单综合单价报价中
表—12—2

## 表-12-3 专业工程暂估价及结算价表【暂列金】
专业工程暂估价及结算价表
工程名称：暂列金 | [5 empty] | 第 1 页 共 1 页
序号 | 工程名称 | 工程内容 | 暂估金额（元） | 结算金额(元) | 差额±(元) |  | 备注
1
合 计 | [6 empty] | —
注：此表“暂估金额”由招标人填写，投标人应将“暂估金额”计入投标总价中。结算时按合同约定结算金额填写。
表—12—3

## 表-12-4 计日工表【暂列金】
计 日 工 表
工程名称：暂列金 | [6 empty] | 第 1 页 共 1 页
编号 | 项目名称 | 单位 | 暂定数量 | 实际数量 | 综合单价(元) | 合价(元)
[6 empty] | 暂定 |  | 实际
一 | 人工
人工小计
二 | 材料
材料小计
三 | 机械
机械小计
四.企业管理费和利润
总 计
注：此表项目名称、暂定数量由招标人填写，编制招标控制价时，单价由招标人按有关计价规定确定；投标时，单价由投标人自主报价，按暂定数量计算合价计入投标总价中。结算时，按发承包双方确认的实际数量计算合价。
表—12—4

## 表-12-5 总承包服务费计价表【暂列金】
总承包服务费计价表
工程名称：暂列金 | [5 empty] | 第 1 页 共 1 页
序号 | 项目名称 | 项目价值(元) | 服务内容 | 计算基础 | 费率(%) |  | 金额(元)
1
合 计
注：此表项目名称、服务内容由招标人填写，编制招标控制价时，费率及金额由招标人按有关计价规定确定；投标时，费率及金额由投标人自主报价，计入投标总价中。
表—12—5

## 表-13 规费、税金项目清单与计价表【暂列金】
规费、税金项目计价表
工程名称：暂列金 | [5 empty] | 第 1 页 共 1 页
序号 | 项目名称 | 计算基础 |  | 计算基数 | 计算费率(%) |  | 金额(元)
1 | 税金 | 分部分项及单价措施费合计+总价措施项目合计+其他项目清单合计 |  |  | 9
合 计
编制人（造价人员）： |  |  | 复核人（造价工程师）：
表—13

## 表-21 承包人提供主要材料和工程设备一览表【暂列金】
承包人提供主要材料和工程设备一览表
(适用造价信息差额调整法)
工程名称：暂列金 | [7 empty] | 第 1 页 共 1 页
序号 | 名称、规格、型号 | 单位 | 数量 | 风险系数 (%) | 基准单价 (元) | 投标单价 (元) | 发承包人 确认单价 (元) |  | 备注
注：1.此表由招标人填写除“投标单价”栏的内容，投标人在投标时自主确定投标单价。 2.招标人应优先采用工程造价管理机构发布的单价作为基准单价，未发布的，通过市场调查确定其基准单价。
表-21