## 扉-1 招标工程量清单扉页
复兴镇复兴村村路项目
招标工程量清单
招 标 人： |  | 造 价咨询人：
| (单位盖章) |  |  | (单位盖章)
法定代表人 或其授权人： |  | 法定代表人 或其授权人：
| (签字或盖章) |  |  | (签字或盖章)
编 制 人： |  | 复 核 人：
| (造价人员签字盖专用章) |  |  | (造价工程师签字盖专用章)
编 制 时 间： | 年 月 日 | 复 核 时 间： |  | 年 月 日
扉—1

## 表-08 分部分项工程和单价措施项目清单与计价表【市政路桥
分部分项工程和单价措施项目清单与计价表
工程名称：市政路桥工程 |  |  |  | 标段：复兴镇复兴村村路项目 |  |  |  |  | 第 1 页 共 9 页
序号 | 项目编码 | 项目名称 | 项目特征描述 |  | 计量单位 | 工程量 | 金额（元）
[7 empty] | 综合单价 | 合价 |  | 其中
暂估价
1号路
1 | 041001001001 | 拆除路面 | 1.材质:水泥混凝土路面 2.厚度:20cm |  | m2 | 80.5
2 | 040103002001 | 余方弃置 | 1.废弃料品种:拆除垃圾外运 2.运距:投标人自行考虑 |  | m3 | 16.1
3 | 040103001001 | 培路肩 | 1.密实度要求:满足规范及设计要求 2.填方材料品种:利用原土回填 3.填方粒径要求:满足规范及设计要求 4.填方来源、运距:投标人自行考虑 |  | m3 | 10.41
4 | 040201021001 | 土工合成材料 | 1.材料品种、规格:玻纤土工格栅 |  | m2 | 62.1
5 | 040203007001 | 水泥混凝土 | 1.混凝土强度等级:水泥混凝土基层4.0mpa 2.厚度:20cm |  | m2 | 80.5
6 | 040203003001 | 透层、粘层 | 1.材料品种:PC-3 乳化沥青粘层油 0.4L/㎡ |  | m2 | 248.5
7 | 040203006002 | 沥青混凝土-面层 | 1.沥青混凝土种类:中粒式沥青混凝土AC-16 2.厚度:5cm 3.中粒式沥青混凝土AC-16（调平层） 4.厚度：1cm |  | m2 | 248.5
2号路
本页小计
注：为计取规费等的使用，可在表中增设其中：“定额人工费”。
表—08
分部分项工程和单价措施项目清单与计价表
工程名称：市政路桥工程 |  |  |  | 标段：复兴镇复兴村村路项目 |  |  |  |  | 第 2 页 共 9 页
序号 | 项目编码 | 项目名称 | 项目特征描述 |  | 计量单位 | 工程量 | 金额（元）
[7 empty] | 综合单价 | 合价 |  | 其中
暂估价
8 | 040201021002 | 土工合成材料 | 1.材料品种、规格:玻纤土工格栅 |  | m2 | 69.1
9 | 040203003002 | 透层、粘层 | 1.材料品种:PC-3 乳化沥青粘层油 0.4L/㎡ |  | m2 | 276.5
10 | 040203006004 | 沥青混凝土-面层 | 1.沥青混凝土种类:中粒式沥青混凝土AC-16 2.厚度:5cm 3.中粒式沥青混凝土AC-16（调平层） 4.厚度：1cm |  | m2 | 276.5
11 | 040103001002 | 培路肩 | 1.密实度要求:满足规范及设计要求 2.填方材料品种:利用原土回填 3.填方粒径要求:满足规范及设计要求 4.填方来源、运距:投标人自行考虑 |  | m3 | 4.27
3号路
12 | 040201021003 | 土工合成材料 | 1.材料品种、规格:玻纤土工格栅 |  | m2 | 768.3
13 | 040203003003 | 透层、粘层 | 1.材料品种:PC-3 乳化沥青粘层油 0.4L/㎡ |  | m2 | 3073
本页小计
注：为计取规费等的使用，可在表中增设其中：“定额人工费”。
表—08
分部分项工程和单价措施项目清单与计价表
工程名称：市政路桥工程 |  |  |  | 标段：复兴镇复兴村村路项目 |  |  |  |  | 第 3 页 共 9 页
序号 | 项目编码 | 项目名称 | 项目特征描述 |  | 计量单位 | 工程量 | 金额（元）
[7 empty] | 综合单价 | 合价 |  | 其中
暂估价
14 | 040203006006 | 沥青混凝土-面层 | 1.沥青混凝土种类:中粒式沥青混凝土AC-16 2.厚度:5cm 3.中粒式沥青混凝土AC-16（调平层） 4.厚度：1cm |  | m2 | 3073
15 | 040103001003 | 培路肩 | 1.密实度要求:满足规范及设计要求 2.填方材料品种:利用原土回填 3.填方粒径要求:满足规范及设计要求 4.填方来源、运距:投标人自行考虑 |  | m3 | 47.41
4号路
16 | 040201021004 | 土工合成材料 | 1.材料品种、规格:玻纤土工格栅 |  | m2 | 250.5
17 | 040203003004 | 透层、粘层 | 1.材料品种:PC-3 乳化沥青粘层油 0.4L/㎡ |  | m2 | 1002
18 | 040203006008 | 沥青混凝土-面层 | 1.沥青混凝土种类:中粒式沥青混凝土AC-16 2.厚度:5cm 3.中粒式沥青混凝土AC-16（调平层） 4.厚度：1cm |  | m2 | 1002
本页小计
注：为计取规费等的使用，可在表中增设其中：“定额人工费”。
表—08
分部分项工程和单价措施项目清单与计价表
工程名称：市政路桥工程 |  |  |  | 标段：复兴镇复兴村村路项目 |  |  |  |  | 第 4 页 共 9 页
序号 | 项目编码 | 项目名称 | 项目特征描述 |  | 计量单位 | 工程量 | 金额（元）
[7 empty] | 综合单价 | 合价 |  | 其中
暂估价
19 | 040103001004 | 培路肩 | 1.密实度要求:满足规范及设计要求 2.填方材料品种:利用原土回填 3.填方粒径要求:满足规范及设计要求 4.填方来源、运距:投标人自行考虑 |  | m3 | 9.02
5号路
20 | 040101001001 | 挖一般土方 | 1.土壤类别:一、二类土 |  | m3 | 174
21 | 040103001005 | 回填方 | 1.密实度要求:满足规范及设计要求 2.填方材料品种:利用原土回填 3.填方粒径要求:满足规范及设计要求 4.填方来源、运距:投标人自行考虑 |  | m3 | 12.72
22 | 040103001006 | 培路肩 | 1.密实度要求:满足规范及设计要求 2.填方材料品种:利用原土回填 3.填方粒径要求:满足规范及设计要求 4.填方来源、运距:投标人自行考虑 |  | m3 | 5.72
本页小计
注：为计取规费等的使用，可在表中增设其中：“定额人工费”。
表—08
分部分项工程和单价措施项目清单与计价表
工程名称：市政路桥工程 |  |  |  | 标段：复兴镇复兴村村路项目 |  |  |  |  | 第 5 页 共 9 页
序号 | 项目编码 | 项目名称 | 项目特征描述 |  | 计量单位 | 工程量 | 金额（元）
[7 empty] | 综合单价 | 合价 |  | 其中
暂估价
23 | 040103002002 | 余方弃置 | 1.废弃料品种:余土外运 2.运距:投标人自行考虑 |  | m3 | 152.79
24 | 040202001003 | 路床(槽）整形 | 1.路床(槽）整形 |  | m2 | 434.6
25 | 040202009001 | 砂砾垫层 | 1.石料规格:砂砾 2.厚度:20cm |  | m2 | 434.6
26 | 040203007002 | 水泥混凝土 | 1.混凝土强度等级:水泥混凝土基层4.0mpa 2.厚度:20cm |  | m2 | 371
27 | 040201021005 | 土工合成材料 | 1.材料品种、规格:玻纤土工格栅 |  | m2 | 92.8
28 | 040203003005 | 透层、粘层 | 1.材料品种:PC-3 乳化沥青粘层油 0.4L/㎡ |  | m2 | 371
29 | 040203006009 | 沥青混凝土-面层 | 1.沥青混凝土种类:中粒式沥青混凝土AC-16 2.厚度:5cm 3.中粒式沥青混凝土AC-16（调平层） 4.厚度：1cm |  | m2 | 371
6号路
30 | 040101001002 | 挖一般土方 | 1.土壤类别:一、二类土 |  | m3 | 190
本页小计
注：为计取规费等的使用，可在表中增设其中：“定额人工费”。
表—08
分部分项工程和单价措施项目清单与计价表
工程名称：市政路桥工程 |  |  |  | 标段：复兴镇复兴村村路项目 |  |  |  |  | 第 6 页 共 9 页
序号 | 项目编码 | 项目名称 | 项目特征描述 |  | 计量单位 | 工程量 | 金额（元）
[7 empty] | 综合单价 | 合价 |  | 其中
暂估价
31 | 040103001007 | 回填方 | 1.密实度要求:满足规范及设计要求 2.填方材料品种:利用原土回填 3.填方粒径要求:满足规范及设计要求 4.填方来源、运距:投标人自行考虑 |  | m3 | 13.92
32 | 040103001008 | 培路肩 | 1.密实度要求:满足规范及设计要求 2.填方材料品种:利用原土回填 3.填方粒径要求:满足规范及设计要求 4.填方来源、运距:投标人自行考虑 |  | m3 | 6.26
33 | 040103002003 | 余方弃置 | 1.废弃料品种:余土外运 2.运距:投标人自行考虑 |  | m3 | 166.79
34 | 040202001004 | 路床(槽）整形 | 1.路床(槽）整形 |  | m2 | 475.6
35 | 040202009002 | 砂砾垫层 | 1.石料规格:砂砾 2.厚度:20cm |  | m2 | 475.64
36 | 040203007003 | 水泥混凝土 | 1.混凝土强度等级:水泥混凝土基层4.0mpa 2.厚度:20cm |  | m2 | 406.04
37 | 040201021006 | 土工合成材料 | 1.材料品种、规格:玻纤土工格栅 |  | m2 | 101.5
本页小计
注：为计取规费等的使用，可在表中增设其中：“定额人工费”。
表—08
分部分项工程和单价措施项目清单与计价表
工程名称：市政路桥工程 |  |  |  | 标段：复兴镇复兴村村路项目 |  |  |  |  | 第 7 页 共 9 页
序号 | 项目编码 | 项目名称 | 项目特征描述 |  | 计量单位 | 工程量 | 金额（元）
[7 empty] | 综合单价 | 合价 |  | 其中
暂估价
38 | 040203003006 | 透层、粘层 | 1.材料品种:PC-3 乳化沥青粘层油 0.4L/㎡ |  | m2 | 406.1
39 | 040203006010 | 沥青混凝土-面层 | 1.沥青混凝土种类:中粒式沥青混凝土AC-16 2.厚度:5cm 3.中粒式沥青混凝土AC-16（调平层） 4.厚度：1cm |  | m2 | 406.1
7号路
40 | 040101001003 | 挖一般土方 | 1.土壤类别:一、二类土 |  | m3 | 100
41 | 040103001009 | 回填方 | 1.密实度要求:满足规范及设计要求 2.填方材料品种:利用原土回填 3.填方粒径要求:满足规范及设计要求 4.填方来源、运距:投标人自行考虑 |  | m3 | 7.32
42 | 040103001010 | 培路肩 | 1.密实度要求:满足规范及设计要求 2.填方材料品种:利用原土回填 3.填方粒径要求:满足规范及设计要求 4.填方来源、运距:投标人自行考虑 |  | m3 | 3.29
本页小计
注：为计取规费等的使用，可在表中增设其中：“定额人工费”。
表—08
分部分项工程和单价措施项目清单与计价表
工程名称：市政路桥工程 |  |  |  | 标段：复兴镇复兴村村路项目 |  |  |  |  | 第 8 页 共 9 页
序号 | 项目编码 | 项目名称 | 项目特征描述 |  | 计量单位 | 工程量 | 金额（元）
[7 empty] | 综合单价 | 合价 |  | 其中
暂估价
43 | 040103002004 | 余方弃置 | 1.废弃料品种:余土外运 2.运距:投标人自行考虑 |  | m3 | 87.8
44 | 040202001005 | 路床(槽）整形 | 1.路床(槽）整形 |  | m2 | 217.3
45 | 040202009003 | 砂砾垫层 | 1.石料规格:砂砾 2.厚度:20cm |  | m2 | 217.3
46 | 040203007004 | 水泥混凝土 | 1.混凝土强度等级:水泥混凝土基层4.0mpa 2.厚度:20cm |  | m2 | 185.5
47 | 040201021007 | 土工合成材料 | 1.材料品种、规格:玻纤土工格栅 |  | m2 | 53.4
48 | 040203003007 | 透层、粘层 | 1.材料品种:PC-3 乳化沥青粘层油 0.4L/㎡ |  | m2 | 213.5
49 | 040203006011 | 沥青混凝土-面层 | 1.沥青混凝土种类:中粒式沥青混凝土AC-16 2.厚度:5cm 3.中粒式沥青混凝土AC-16（调平层） 4.厚度：1cm |  | m2 | 213.5
标线
50 | 040205006001 | 标线 | 1.材料品种:热熔型车道边缘线 |  | m2 | 443.4
转角
51 | 040101001004 | 挖一般土方 | 1.土壤类别:一、二类土 |  | m3 | 21
52 | 040103002005 | 余方弃置 | 1.废弃料品种:余土外运 2.运距:投标人自行考虑 |  | m3 | 21
53 | 040202001006 | 路床(槽）整形 | 1.路床(槽）整形 |  | m2 | 217.3
本页小计
注：为计取规费等的使用，可在表中增设其中：“定额人工费”。
表—08
分部分项工程和单价措施项目清单与计价表
工程名称：市政路桥工程 |  |  |  | 标段：复兴镇复兴村村路项目 |  |  |  |  | 第 9 页 共 9 页
序号 | 项目编码 | 项目名称 | 项目特征描述 |  | 计量单位 | 工程量 | 金额（元）
[7 empty] | 综合单价 | 合价 |  | 其中
暂估价
54 | 040202009004 | 砂砾垫层 | 1.石料规格:砂砾 2.厚度:20cm |  | m2 | 40
55 | 040203007005 | 水泥混凝土 | 1.混凝土强度等级:水泥混凝土基层4.0mpa 2.厚度:20cm |  | m2 | 40
56 | 040203003008 | 透层、粘层 | 1.材料品种:PC-3 乳化沥青粘层油 0.4L/㎡ |  | m2 | 100
57 | 040203006012 | 沥青混凝土-面层 | 1.沥青混凝土种类:中粒式沥青混凝土AC-16 2.厚度:5cm 3.中粒式沥青混凝土AC-16（调平层） 4.厚度：1cm |  | m2 | 100
分部分项合计
措施项目
单价措施合计
本页小计
合 计
注：为计取规费等的使用，可在表中增设其中：“定额人工费”。
表—08

## 表-09-1 分部分项工程和单价措施项目清单综合单价分析表
分部分项工程和单价措施项目清单综合单价分析表
工程名称：市政路桥工程 | [8 empty] | 第 1 页 共 2 页
序号 | 编码 | 清单/定额名称 | 单位 | 数量 | 综合单价（元） | 其中 | [5 empty] | 合价(元)
[6 empty] | 人工费 | 材料费 | 机械费 |  | 管理费 | 利润
1 | 041001001001 | 拆除路面 | m2 | 80.5
2 | 040103002001 | 余方弃置 | m3 | 16.1
3 | 040103001001 | 培路肩 | m3 | 10.41
4 | 040201021001 | 土工合成材料 | m2 | 62.1
5 | 040203007001 | 水泥混凝土 | m2 | 80.5
6 | 040203003001 | 透层、粘层 | m2 | 248.5
7 | 040203006002 | 沥青混凝土-面层 | m2 | 248.5
8 | 040201021002 | 土工合成材料 | m2 | 69.1
9 | 040203003002 | 透层、粘层 | m2 | 276.5
10 | 040203006004 | 沥青混凝土-面层 | m2 | 276.5
11 | 040103001002 | 培路肩 | m3 | 4.27
12 | 040201021003 | 土工合成材料 | m2 | 768.3
13 | 040203003003 | 透层、粘层 | m2 | 3073
14 | 040203006006 | 沥青混凝土-面层 | m2 | 3073
15 | 040103001003 | 培路肩 | m3 | 47.41
16 | 040201021004 | 土工合成材料 | m2 | 250.5
17 | 040203003004 | 透层、粘层 | m2 | 1002
18 | 040203006008 | 沥青混凝土-面层 | m2 | 1002
19 | 040103001004 | 培路肩 | m3 | 9.02
20 | 040101001001 | 挖一般土方 | m3 | 174
21 | 040103001005 | 回填方 | m3 | 12.72
22 | 040103001006 | 培路肩 | m3 | 5.72
23 | 040103002002 | 余方弃置 | m3 | 152.79
24 | 040202001003 | 路床(槽）整形 | m2 | 434.6
25 | 040202009001 | 砂砾垫层 | m2 | 434.6
26 | 040203007002 | 水泥混凝土 | m2 | 371
27 | 040201021005 | 土工合成材料 | m2 | 92.8
28 | 040203003005 | 透层、粘层 | m2 | 371
29 | 040203006009 | 沥青混凝土-面层 | m2 | 371
30 | 040101001002 | 挖一般土方 | m3 | 190
31 | 040103001007 | 回填方 | m3 | 13.92
32 | 040103001008 | 培路肩 | m3 | 6.26
33 | 040103002003 | 余方弃置 | m3 | 166.79
表—09-1
分部分项工程和单价措施项目清单综合单价分析表
工程名称：市政路桥工程 | [8 empty] | 第 2 页 共 2 页
序号 | 编码 | 清单/定额名称 | 单位 | 数量 | 综合单价（元） | 其中 | [5 empty] | 合价(元)
[6 empty] | 人工费 | 材料费 | 机械费 |  | 管理费 | 利润
34 | 040202001004 | 路床(槽）整形 | m2 | 475.6
35 | 040202009002 | 砂砾垫层 | m2 | 475.64
36 | 040203007003 | 水泥混凝土 | m2 | 406.04
37 | 040201021006 | 土工合成材料 | m2 | 101.5
38 | 040203003006 | 透层、粘层 | m2 | 406.1
39 | 040203006010 | 沥青混凝土-面层 | m2 | 406.1
40 | 040101001003 | 挖一般土方 | m3 | 100
41 | 040103001009 | 回填方 | m3 | 7.32
42 | 040103001010 | 培路肩 | m3 | 3.29
43 | 040103002004 | 余方弃置 | m3 | 87.8
44 | 040202001005 | 路床(槽）整形 | m2 | 217.3
45 | 040202009003 | 砂砾垫层 | m2 | 217.3
46 | 040203007004 | 水泥混凝土 | m2 | 185.5
47 | 040201021007 | 土工合成材料 | m2 | 53.4
48 | 040203003007 | 透层、粘层 | m2 | 213.5
49 | 040203006011 | 沥青混凝土-面层 | m2 | 213.5
50 | 040205006001 | 标线 | m2 | 443.4
51 | 040101001004 | 挖一般土方 | m3 | 21
52 | 040103002005 | 余方弃置 | m3 | 21
53 | 040202001006 | 路床(槽）整形 | m2 | 217.3
54 | 040202009004 | 砂砾垫层 | m2 | 40
55 | 040203007005 | 水泥混凝土 | m2 | 40
56 | 040203003008 | 透层、粘层 | m2 | 100
57 | 040203006012 | 沥青混凝土-面层 | m2 | 100
表—09-1

## 表-11 总价措施项目清单与计价表【市政路桥工程】
总价措施项目清单与计价表
工程名称：市政路桥工程 |  |  |  | 标段：复兴镇复兴村村路项目 |  |  |  | 第 1 页 共 1 页
序号 | 项目编码 | 项目名称 | 计算基础 |  | 费率 (%) | 金额 (元) | 调整 费率(%) |  | 调整后 金额(元) | 备注
1 | 041109001001 | 安全文明施工费
2 | 041109002001 | 夜间施工增加费
3 | 04B001 | 非夜间施工增加费
4 | 041109003001 | 二次搬运费
5 | 041109004001 | 冬季施工增加费
6 | 041109004002 | 雨季施工增加费
7 | 041109006001 | 施工临时保护费
8 | 041109007001 | 已完工程保护费
9 | 04B002 | 越冬维护费
10 | 04B003 | 其他措施费
合 计
编制人（造价人员）： | [7 empty] | 复核人（造价工程师）：
注：1.“计算基础”中安全文明施工费可为“定额基价”、“定额人工费”或“定额人工费+定额机械费”，其他项目可为“定额人工费”或“定额人工费+定额机械费”。 2.按施工方案计算的措施费，若无“计算基础”和“费率”的数值，也可只填“金额”数值，但应在备注栏说明施工方案出处或计算方法。
表-11

## 表-12 其他项目清单与计价汇总表【市政路桥工程】
其他项目清单与计价汇总表
工程名称：市政路桥工程 |  | 标段：复兴镇复兴村村路项目 |  |  | 第 1 页 共 1 页
序号 | 项目名称 |  | 金额（元） | 结算金额（元） |  | 备注
1 | 暂列金额 |  |  |  |  | 明细详见表-12-1
2 | 暂估价
2.1 | 材料暂估价 |  | — |  |  | 明细详见表-12-2
2.2 | 专业工程暂估价 |  |  |  |  | 明细详见表-12-3
3 | 计日工 |  |  |  |  | 明细详见表-12-4
4 | 总承包服务费 |  |  |  |  | 明细详见表-12-5
5 | 提前竣工（赶工）费
6 | 优质优价奖励
合 计 | [5 empty] | —
注：材料（工程设备）暂估单价进入清单项目综合单价，此处不汇总。
表—12

## 表-12-1 暂列金额明细表【市政路桥工程】
暂列金额明细表
工程名称：市政路桥工程 |  | 标段：复兴镇复兴村村路项目 |  |  | 第 1 页 共 1 页
序号 | 项目名称 |  | 计量单位 | 暂定金额(元) |  | 备注
1
合 计 | [5 empty] | —
注：此表由招标人填写，如不能详列，也可只列暂列金额总额，投标人应将上述暂列金额计入投标总价中。
表—12—1

## 表-12-2 材料(工程设备)暂估价及调整表【市政路桥工程】
材料（工程设备）暂估单价及调整表
工程名称：市政路桥工程 |  |  | 标段：复兴镇复兴村村路项目 | [7 empty] | 第 1 页 共 1 页
序号 | 材料(工程设备)名称、规格、型号 | 计量单位 |  | 数量 |  | 暂估(元) |  | 确认(元) |  | 差额±(元) |  |  | 备注
|  |  |  | 暂估 | 确认 | 单价 | 合价 | 单价 | 合价 | 单价 |  | 合价
合计
注：1.此表由招标人填写“暂估单价”，并在备注栏说明暂估价的材料、工程设备拟用在那些清单项目上，投标人应将上述材料、工程设备暂估单价计入工程量清单综合单价报价中
表—12—2

## 表-12-3 专业工程暂估价及结算价表【市政路桥工程】
专业工程暂估价及结算价表
工程名称：市政路桥工程 |  |  | 标段：复兴镇复兴村村路项目 |  |  |  | 第 1 页 共 1 页
序号 | 工程名称 | 工程内容 |  | 暂估金额（元） | 结算金额(元) | 差额±(元) |  | 备注
1
合 计 | [7 empty] | —
注：此表“暂估金额”由招标人填写，投标人应将“暂估金额”计入投标总价中。结算时按合同约定结算金额填写。
表—12—3

## 表-12-4 计日工表【市政路桥工程】
计 日 工 表
工程名称：市政路桥工程 |  | 标段：复兴镇复兴村村路项目 | [5 empty] | 第 1 页 共 1 页
编号 | 项目名称 |  | 单位 | 暂定数量 | 实际数量 | 综合单价(元) | 合价(元)
[7 empty] | 暂定 |  | 实际
一 | 人工
人工小计
二 | 材料
材料小计
三 | 机械
机械小计
四.企业管理费和利润
总 计
注：此表项目名称、暂定数量由招标人填写，编制招标控制价时，单价由招标人按有关计价规定确定；投标时，单价由投标人自主报价，按暂定数量计算合价计入投标总价中。结算时，按发承包双方确认的实际数量计算合价。
表—12—4

## 表-12-5 总承包服务费计价表【市政路桥工程】
总承包服务费计价表
工程名称：市政路桥工程 |  | 标段：复兴镇复兴村村路项目 |  |  |  |  | 第 1 页 共 1 页
序号 | 项目名称 |  | 项目价值(元) | 服务内容 | 计算基础 | 费率(%) |  | 金额(元)
1
合 计
注：此表项目名称、服务内容由招标人填写，编制招标控制价时，费率及金额由招标人按有关计价规定确定；投标时，费率及金额由投标人自主报价，计入投标总价中。
表—12—5

## 表-13 规费、税金项目清单与计价表【市政路桥工程】
规费、税金项目计价表
工程名称：市政路桥工程 |  |  | 标段：复兴镇复兴村村路项目 |  |  | 第 1 页 共 1 页
序号 | 项目名称 | 计算基础 |  | 计算基数 | 计算费率(%) |  | 金额(元)
1 | 税金 | 分部分项及单价措施费合计+总价措施项目合计+其他项目清单合计 |  |  | 9
合 计
编制人（造价人员）： |  |  | 复核人（造价工程师）：
表—13

## 表-20 发包人提供材料和工程设备一览表【市政路桥工程】
发包人提供材料和工程设备一览表
工程名称：市政路桥工程 |  |  | 标段：复兴镇复兴村村路项目 |  |  |  | 第 1 页 共 1 页
序号 | 材料(工程设备) 名称、规格、型号 | 单位 |  | 数量 | 单价(元) | 交货方式 |  | 送达地点 | 备注
注：此表由招标人填写，供投标人在投标报价、确定总承包服务费时参考。
表-20

## 表-21 承包人提供主要材料和工程设备一览表【市政路桥工程】
承包人提供主要材料和工程设备一览表
(适用造价信息差额调整法)
工程名称：市政路桥工程 |  |  |  | 标段：复兴镇复兴村村路项目 |  |  |  |  | 第 1 页 共 1 页
序号 | 名称、规格、型号 | 单位 | 数量 |  | 风险系数 (%) | 基准单价 (元) | 投标单价 (元) | 发承包人 确认单价 (元) |  | 备注
注：1.此表由招标人填写除“投标单价”栏的内容，投标人在投标时自主确定投标单价。 2.招标人应优先采用工程造价管理机构发布的单价作为基准单价，未发布的，通过市场调查确定其基准单价。
表-21

## 表-22 承包人提供主要材料和工程设备一览表【市政路桥工程】
承包人提供主要材料和工程设备一览表 (适用于价格指数差额调整法)
工程名称：市政路桥工程 |  | 标段：复兴镇复兴村村路项目 |  |  |  | 第 1 页 共 1 页
序号 | 名称、规格、型号 |  | 变值权重B | 基本价格指数F0 | 现行价格指数F1 |  | 备注
| 定值权重A |  |  | — | —
合计 |  |  | 1 | — | —
注：1.“名称、规格、型号”、“基本价格指数”栏由招标人填写，基本价格指数应首先采用工程造价管理机构发布的价格指 数，没有时，可采用发布的价格代替。如人工、机械费也采用本法调整，由招标人在“名称”栏填写。 2.“变值权重”栏由投标人根据该项人工、机械费和材料、工程设备价值在投标总报价中所占的比例填写，1减去其比例为 定值权重。 3.“现行价格指数”按约定的付款证书相关周期最后一天的前42天的各项价格指数填写，该指数应首先采用工程造价管理 机构发布的价格指数，没有时，可采用发布的价格代替。
表-22