## 【标表1】投标报价汇总表
投标报价汇总表
合同段：靖宇县花园口镇珠宝村农田路建设项目 |  |  |  | 标表1
序号 | 章次 | 科目名称 |  |  | 金额（元）
1 | 100 | 总则
2 | 200 | 路基
3 | 300 | 路面
4 | 400 | 桥梁、涵洞
5 | 第100章至第700章合计
6 | 已包含在清单合计中的材料、工程设备、专业工程暂估价合计
7 | 清单合计减去材料、工程设备、专业工程暂估价合计
8 | 计日工合计
9 | 暂列金额（不含计日工总额） |  |  |  | 55000
10 | 投标报价
清单 第 1 页 共 1 页

## 【标表2-2】工程量清单表（招标）
工程量清单表（招标）
合同段：靖宇县花园口镇珠宝村农田路建设项目 |  |  |  | 标表2
清单 第100章 总则
子目号 | 子目名称 | 单位 | 数量 |  | 单价 | 合价
102 | 工程管理
102-3 | 安全生产费 | 总额 | 1.5
103 | 临时工程与设施
103-1 | 临时道路修建、养护与拆除（包括原道路的养护） | km | 0.05
104 | 承包人驻地建设
104-1 | 承包人驻地建设 | 总额 | 1
清单 第100章 合计 人民币0元
清单 第 1 页 共 4 页
工程量清单表（招标）
合同段：靖宇县花园口镇珠宝村农田路建设项目 |  |  |  | 标表2
清单 第200章 路基
子目号 | 子目名称 | 单位 | 数量 |  | 单价 | 合价
203 | 挖方路基
203-1 | 路基挖方
-a | 挖土方 | m3 | 3413
204 | 填方路基
204-1 | 路基填筑（包括填前压实）
-a | 利用土方 | m3 | 1673
清单 第200章 合计 人民币0元
清单 第 2 页 共 4 页
工程量清单表（招标）
合同段：靖宇县花园口镇珠宝村农田路建设项目 |  |  |  | 标表2
清单 第300章 路面
子目号 | 子目名称 | 单位 | 数量 |  | 单价 | 合价
302 | 垫层
302-1 | 山皮石垫层
-a | 厚150mm | m2 | 5507.32
304 | 水泥稳定碎石基层
304-3 | 水泥稳定碎石基层（5:95）
-a | 厚200mm | m2 | 4818.91
312 | 水泥混凝土面板
312-1 | 水泥混凝土面板
-a | 厚200mm（C30） | m3 | 826.098
312-2 | 钢筋
-a | 光圆钢筋（HPB235） | kg | 159.39
313 | 路肩培土、中央分隔带回填土、土路肩加固及路缘石
313-1 | 路肩培土 | m3 | 757.257
清单 第300章 合计 人民币0元
清单 第 3 页 共 4 页
工程量清单表（招标）
合同段：靖宇县花园口镇珠宝村农田路建设项目 |  |  |  | 标表2
清单 第400章 桥梁、涵洞
子目号 | 子目名称 | 单位 | 数量 |  | 单价 | 合价
419 | 圆管涵及倒虹吸管涵
419-1 | 单孔钢筋混凝土圆管涵 | m | 13
420 | 盖板涵、箱涵
420-1 | 钢筋混凝土盖板涵 | m | 6
清单 第400章 合计 人民币0元
清单 第 4 页 共 4 页