## 1.1 分类分项工程量清单
分类分项工程量清单
合同编号： 工程名称：马鹿沟镇沿江村水毁堤坝修复建设项目 | [6 empty] | 第1页 共6页
序号 | 项目编码 | 项目名称 | 清单特征 | 计量单位 | 工程数量 | 主要技术条款编码 | 备注
1 |  | 建筑工程 |  |  | 1.000
1.1 |  | K0+305.8-K0+677修复部分 |  |  | 1.000
1.1.1 | 500100002001 | 土方开挖 | 1、土石级别：混合 | m3 | 11677.300
1.1.2 | 500100002002 | 土方回填 | 1、土质及含水量：原土、石混合回填 2、填筑体干密度、渗透系数：符合设计要求 | m3 | 5429.260
1.1.3 | 500100002003 | 余方外弃 | 1、部位：余方外弃 2、运距：外运1km | m3 | 5292.480
1.1.4 | 500100002004 | 浆砌石挡墙 | 1、材质及规格：浆砌石挡墙 2、砂浆强度等级及配合比：M10 | m3 | 4059.200
1.1.5 | 500100002005 | 混凝土压顶（C30 F200） | 1、部位及类型：压顶 2、设计龄期、强度等级及配合比：C30 3、抗渗、抗冻、抗磨等要求：F200 | m3 | 59.700
1.1.6 | 500100002006 | 钢模板制安、拆除 | 1、部位：钢模板制安装、拆除 | m2 | 238.800
【新点水利软件吉林版 V10.4.2】
序号 | 项目编码 | 项目名称 | 清单特征 | 计量单位 | 工程数量 | 主要技术条款编码 | 备注
1.1.7 | 500100002007 | 格宾石笼 | 1、材质及规格：格宾石笼 2、笼体及网格尺寸：1*2*0.5m(内部按1.0m间隔布置格板) | m3 | 1193.350
1.1.8 | 500100002008 | 复合土工布铺设500g/m2 | 1、材料性能：复合土工布铺设 2、规格：500g/m2 | m2 | 2686.500
1.1.9 | 500100002009 | 聚乙烯闭孔泡沫板(2cm) | 1、部位：聚乙烯闭孔泡沫板 2、厚度：2cm | m2 | 404.740
1.1.10 | 500100002010 | PVC排水管（DN90mm） | 1、部位：PVC排水管 2、管径：DN90mm | m | 387.400
1.1.11 | 500100002011 | 透水料砂砾石 | 1、颗粒级配：透水料砂砾石 | m3 | 14.900
1.1.12 | 500100002012 | 透水料外包无纺布400g/m2 | 1、材料性能：透水料外包无纺布 2、规格：400g/m2 | m2 | 149.000
1.1.13 | 500100002013 | 混凝土路面恢复20cm厚 | 1、部位及类型：混凝土路面 2、设计龄期、强度等级及配合比：C25 | m2 | 330.000
1.1.14 | 500100002014 | 道路碎石基层20cm厚 | 1、部位：碎石基层 2、厚度：20cm | m2 | 330.000
1.1.15 | 500100002015 | 岸边防护护栏修复 | 1、部位：岸边防护护栏修复 | m | 60.000
1.2 |  | K0+729-K0+961K0+305.8-K0+677修复部分 |  |  | 1.000
1.2.1 | 500100003001 | 土方开挖 | 1、土石级别：混合 | m3 | 3534.490
【新点水利软件吉林版 V10.4.2】
序号 | 项目编码 | 项目名称 | 清单特征 | 计量单位 | 工程数量 | 主要技术条款编码 | 备注
1.2.2 | 500100003002 | 土方回填 | 1、土质及含水量：原土、石混合回填 2、填筑体干密度、渗透系数：符合设计要求 | m3 | 1746.780
1.2.3 | 500100003003 | 余方外弃 | 1、部位：余方外弃 2、运距：外运1km | m3 | 1480.280
1.2.4 | 500100003004 | 浆砌石挡墙拆除 | 1、拆除要求：浆砌石挡墙拆除 | m3 | 50.000
1.2.5 | 500100003005 | 浆砌石挡墙 | 1、材质及规格：浆砌石挡墙 2、砂浆强度等级及配合比：M10 | m3 | 343.200
1.2.6 | 500100003006 | 混凝土基础（C30 F200） | 1、部位及类型：混凝土基础 2、设计龄期、强度等级及配合比：C30 3、抗渗、抗冻、抗磨等要求：F200 | m3 | 228.580
1.2.7 | 500100003007 | 混凝土坡面（C30 F200） | 1、部位及类型：坡面 2、设计龄期、强度等级及配合比：C30 3、抗渗、抗冻、抗磨等要求：F200 | m3 | 139.920
1.2.8 | 500100003008 | M16膨胀螺栓 | 1、名称：M16膨胀螺栓 2、单个长度：30cm | 个 | 2552.000
1.2.9 | 500100003009 | 钢筋加工及安装 | 1、牌号：钢筋加工及安装 | t | 4.570
【新点水利软件吉林版 V10.4.2】
序号 | 项目编码 | 项目名称 | 清单特征 | 计量单位 | 工程数量 | 主要技术条款编码 | 备注
1.2.10 | 500100003010 | 钢模板制安、拆除 | 1、部位：钢模板制安装、拆除 | m2 | 1090.440
1.2.11 | 500100003011 | 聚乙烯闭孔泡沫板(2cm) | 1、部位：聚乙烯闭孔泡沫板 2、厚度：2cm | m2 | 143.400
1.2.12 | 500100003012 | 格宾石笼 | 1、材质及规格：格宾石笼 2、笼体及网格尺寸：1*2*0.5m(内部按1.0m间隔布置格板) | m3 | 1289.860
1.2.13 | 500100003013 | PVC排水管（DN90mm） | 1、部位：PVC排水管 2、管径：DN90mm | m | 30.000
1.2.14 | 500100003014 | 透水料砂砾石 | 1、颗粒级配：透水料砂砾石 | m3 | 1.000
1.2.15 | 500100003015 | 透水料外包无纺布400g/m2 | 1、材料性能：透水料外包无纺布 2、规格：400g/m2 | m2 | 10.000
1.2.16 | 500100003016 | 复合土工布铺设500g/m2 | 1、材料性能：复合土工布铺设 2、规格：500g/m2 | m2 | 2179.840
1.2.17 | 500100003017 | 岸边防护护栏修复 | 1、部位：岸边防护护栏修复 | m | 140.000
1.3 |  | 农用道混凝土管涵1座 |  |  | 1.000
1.3.1 | 500100004001 | 土方开挖 | 1、土石级别：混合 | m3 | 105.120
1.3.2 | 500100004002 | 土方回填 | 1、土质及含水量：原土、石混合回填 2、填筑体干密度、渗透系数：符合设计要求 | m3 | 28.640
【新点水利软件吉林版 V10.4.2】
序号 | 项目编码 | 项目名称 | 清单特征 | 计量单位 | 工程数量 | 主要技术条款编码 | 备注
1.3.3 | 500100004003 | 余方外弃 | 1、部位：余方外弃 2、运距：外运1km | m3 | 71.439
1.3.4 | 500100004004 | 混凝土基础（C30 F200） | 1、部位及类型：混凝土基础 2、设计龄期、强度等级及配合比：C30 3、抗渗、抗冻、抗磨等要求：F200 | m3 | 25.256
1.3.5 | 500100004005 | 浆砌石挡墙 | 1、材质及规格：浆砌石基础 2、砂浆强度等级及配合比：M10 | m3 | 15.800
1.3.6 | 500100004006 | 混凝土预制管（DN1500） | 1、部位：混凝土预制管 2、管径：DN1500 | m | 8.000
1.3.7 | 500100004007 | 钢模板制安、拆除 | 1、部位：钢模板制安装、拆除 | m2 | 23.420
1.3.8 | 500100004008 | 岸边防护护栏修复 | 1、部位：岸边防护护栏修复 | m | 12.000
1.3.9 | 500100004009 | 混凝土路面恢复20cm厚 | 1、部位及类型：混凝土路面 2、设计龄期、强度等级及配合比：C25 | m2 | 53.600
1.3.10 | 500100004010 | 道路碎石基层20cm厚 | 1、部位：碎石基层 2、厚度：20cm | m2 | 32.000
1.4 |  | 水泥厂沟河道治理工程（K0-150至K0+150段） |  |  | 1.000
1.4.1 | 500100005001 | 河道疏浚工程外运1km | 1、部位：河道疏浚工程外运1km | m3 | 4500.000
【新点水利软件吉林版 V10.4.2】
序号 | 项目编码 | 项目名称 | 清单特征 | 计量单位 | 工程数量 | 主要技术条款编码 | 备注
2 |  | 临时工程 |  |  | 1.000
2.1 | 500100006001 | 临时道路 | 1、材料：砂石路面 2、厚度：20cm | m2 | 2450.000
2.2 | 500100006003 | 施工仓库 |  | m2 | 100.000
2.3 | 500100006005 | 其他临时工程 |  | % | 1.000
3 |  | 水保工程 |  |  | 1.000
3.1 | 500100007001 | 苫盖密目网铺设 |  | m2 | 2000.000
3.2 | 500100007002 | 苫盖密目网拆除 |  | m2 | 2000.000
3.3 | 500100007003 | 撒播种草 |  | m2 | 1500.000
4 |  | 环保工程 |  |  | 1.000
4.1 | 500100008001 | 水质监测 | 1、水质监测 | 次 | 2.000
4.2 | 500100008002 | 沉淀池 | 1、沉淀池 | 个 | 1.000
4.3 | 500100008003 | 生活垃圾及废物处理 | 1、生活垃圾及废物处理 | m3 | 100.000
4.4 | 500100008004 | 施工工员卫生防治 | 1、施工工员卫生防治 | 人 | 40.000
4.5 | 500100008005 | 施工期清理和消毒 | 1、施工期清理和消毒 | 次 | 2.000
【新点水利软件吉林版 V10.4.2】

## 1.2 措施项目清单
措施项目清单
合同编号： 工程名称：马鹿沟镇沿江村水毁堤坝修复建设项目 |  |  | 第1页 共1页
序号 | 项目名称 | 清单特征 | 备注
【新点水利软件吉林版 V10.4.2】

## 1.3 其他项目清单
其他项目清单
合同编号： 工程名称：马鹿沟镇沿江村水毁堤坝修复建设项目 |  |  | 第1页 共1页
序号 | 项目名称 | 金额（元） | 备注
1 | 暂列金额 | 120000.00
【新点水利软件吉林版 V10.4.2】

## 1.4 零星工作项目清单
零星工作项目清单
合同编号： 工程名称：马鹿沟镇沿江村水毁堤坝修复建设项目 |  |  |  | 第1页 共1页
序号 | 名称 | 型号规格 | 计量单位 | 备注
一 | 人工
1
2
人工小计
二 | 材料
1
2
材料小计
三 | 施工机械
1
2
施工机械小计
【新点水利软件吉林版 V10.4.2】