## 扉-1 招标工程量清单扉页【马鹿沟镇大梨树村给水管网建设项
|  | 马鹿沟镇大梨树村给水管网建设项目 |  | 工程
招标工程量清单
招 标 人： |  |  | 造价咨询人：
| (单位盖章) |  |  |  | (单位资质专用章)
法定代表人 或其授权人： |  |  | 法定代表人 或其授权人：
| (签字或盖章) |  |  |  | (签字或盖章)
编 制 人： |  |  | 复 核 人：
| (造价人员签字盖专用章) |  |  |  | (造价工程师签字盖专用章)
编 制 时 间： | 年 月 日 |  | 复 核 时 间： |  | 年 月 日
扉—1

## 表-08 分部分项工程和单价措施项目清单与计价表【马鹿沟镇
分部分项工程和单价措施项目清单与计价表
工程名称：马鹿沟镇大梨树村给水管网建设项目 |  |  |  | 标段：马鹿沟镇大梨树村给水管网建设项目 |  |  |  |  | 第 1 页 共 7 页
序号 | 项目编码 | 项目名称 | 项目特征描述 |  | 计量单位 | 工程量 | 金额（元）
[7 empty] | 综合单价 | 合价 |  | 其中
暂估价
管网
1 | 040501004001 | 塑料管 | 1.材质及规格:PE100级管 PN1.0MPa dn110 2.连接形式:热熔连接 3.铺设深度:按照设计要求 4.管道检验及试验要求:按照设计及规范要求 |  | m | 179.46
2 | 040501004002 | 塑料管 | 1.材质及规格:PE100级管 PN1.0MPa dn75 2.连接形式:热熔连接 3.铺设深度:按照设计要求 4.管道检验及试验要求:按照设计及规范要求 |  | m | 388.25
3 | 040501004003 | 塑料管 | 1.材质及规格:PE100级管 PN1.0MPa dn25 2.连接形式:热熔连接 3.铺设深度:按照设计要求 4.管道检验及试验要求:按照设计及规范要求 |  | m | 520.87
4 | 040502003001 | 塑料管管件 | 1.种类:PE 11.25°弯头 2.材质及规格:dn110 3.连接方式:热熔接口 |  | 个 | 1
本页小计
注：为计取规费等的使用，可在表中增设其中：“定额人工费”。
表—08
分部分项工程和单价措施项目清单与计价表
工程名称：马鹿沟镇大梨树村给水管网建设项目 |  |  |  | 标段：马鹿沟镇大梨树村给水管网建设项目 |  |  |  |  | 第 2 页 共 7 页
序号 | 项目编码 | 项目名称 | 项目特征描述 |  | 计量单位 | 工程量 | 金额（元）
[7 empty] | 综合单价 | 合价 |  | 其中
暂估价
5 | 040502003002 | 塑料管管件 | 1.种类:PE 90°弯头 2.材质及规格:dn110 3.连接方式:热熔接口 |  | 个 | 2
6 | 040502003003 | 塑料管管件 | 1.种类:PE 90°弯头 2.材质及规格:dn75 3.连接方式:热熔接口 |  | 个 | 2
7 | 040502003004 | 塑料管管件 | 1.种类:PE 90°弯头 2.材质及规格:dn25 3.连接方式:热熔接口 |  | 个 | 19
8 | 040502003005 | 塑料管管件 | 1.种类:PE三通 2.材质及规格:dn75*25 3.连接方式:热熔接口 |  | 个 | 1
9 | 040502003006 | 塑料管管件 | 1.种类:PE三通 2.材质及规格:dn110*75 3.连接方式:热熔接口 |  | 个 | 2
10 | 040502003007 | 塑料管管件 | 1.种类:PE四通 2.材质及规格:dn75*25 3.连接方式:热熔接口 |  | 个 | 9
11 | 040502005001 | 阀门 | 1.种类:双法兰手动闸阀 2.材质及规格:钢 DN100 PN1.0MPa 3.连接方式:法兰连接 |  | 个 | 2
本页小计
注：为计取规费等的使用，可在表中增设其中：“定额人工费”。
表—08
分部分项工程和单价措施项目清单与计价表
工程名称：马鹿沟镇大梨树村给水管网建设项目 |  |  |  | 标段：马鹿沟镇大梨树村给水管网建设项目 |  |  |  |  | 第 3 页 共 7 页
序号 | 项目编码 | 项目名称 | 项目特征描述 |  | 计量单位 | 工程量 | 金额（元）
[7 empty] | 综合单价 | 合价 |  | 其中
暂估价
12 | 040502005002 | 阀门 | 1.种类:双法兰手动闸阀 2.材质及规格:钢 DN65 PN1.0MPa 3.连接方式:法兰连接 |  | 个 | 3
13 | 040502005003 | 阀门 | 1.种类:双法兰管道限位伸缩器 2.材质及规格:钢 DN100 PN1.0MPa 3.连接方式:法兰连接 |  | 个 | 2
14 | 040502005004 | 阀门 | 1.种类:双法兰管道限位伸缩器 2.材质及规格:钢 DN65 PN1.0MPa 3.连接方式:法兰连接 |  | 个 | 3
15 | 040502003008 | 塑料管管件 | 1.种类:PE单盘短管 2.材质及规格:DN100 3.连接方式:热熔接口 |  | 个 | 8
16 | 040502003009 | 塑料管管件 | 1.种类:PE单盘短管 2.材质及规格:DN65 3.连接方式:热熔接口 |  | 个 | 6
17 | 040502005005 | 阀门 | 1.种类:排气阀 2.材质及规格:钢 DN50 PN1.0MPa 3.连接方式:法兰连接 |  | 个 | 1
本页小计
注：为计取规费等的使用，可在表中增设其中：“定额人工费”。
表—08
分部分项工程和单价措施项目清单与计价表
工程名称：马鹿沟镇大梨树村给水管网建设项目 |  |  |  | 标段：马鹿沟镇大梨树村给水管网建设项目 |  |  |  |  | 第 4 页 共 7 页
序号 | 项目编码 | 项目名称 | 项目特征描述 |  | 计量单位 | 工程量 | 金额（元）
[7 empty] | 综合单价 | 合价 |  | 其中
暂估价
18 | 040502005006 | 阀门 | 1.种类:闸阀 2.材质及规格:钢 DN50 PN1.0MPa 3.连接方式:法兰连接 |  | 个 | 1
19 | 040502002001 | 钢管管件制作、安装 | 1.种类:三通 2.材质及规格:钢 DN65*50 |  | 个 | 1
20 | 040502005007 | 阀门 | 1.种类:水表 2.材质及规格:钢 DN100 PN1.0MPa 3.连接方式:法兰连接 |  | 个 | 2
21 | 040502005008 | 阀门 | 1.种类:闸阀 2.材质及规格:钢 DN100 PN1.0MPa 3.连接方式:法兰连接 |  | 个 | 2
22 | 040502005009 | 阀门 | 1.种类:伸缩接头 2.材质及规格:钢 DN100 PN1.0MPa 3.连接方式:法兰连接 |  | 个 | 2
23 | 040502005010 | 阀门 | 1.种类:倒流防止器 2.材质及规格:钢 DN100 PN1.0MPa 3.连接方式:法兰连接 |  | 个 | 2
24 | 040503002001 | 混凝土支墩 | 1.名称:C25混凝土支墩 2.含模板 |  | m3 | 0.38
本页小计
注：为计取规费等的使用，可在表中增设其中：“定额人工费”。
表—08
分部分项工程和单价措施项目清单与计价表
工程名称：马鹿沟镇大梨树村给水管网建设项目 |  |  |  | 标段：马鹿沟镇大梨树村给水管网建设项目 |  |  |  |  | 第 5 页 共 7 页
序号 | 项目编码 | 项目名称 | 项目特征描述 |  | 计量单位 | 工程量 | 金额（元）
[7 empty] | 综合单价 | 合价 |  | 其中
暂估价
25 | 040504002001 | 混凝土井 | 1.名称:钢筋混凝土矩形排气井 2.规格:1200*1200 3.做法详见07MS101-2/162 |  | 座 | 1
26 | 040504002002 | 混凝土井 | 1.名称:地面操作钢筋混凝土矩形立式闸阀井 2.规格:1100*1100 3.做法详见07MS101-2/66 |  | 座 | 5
27 | 040504002003 | 混凝土井 | 1.名称:水表井 2.规格:2150*1100 3.做法详见07MS101-2-134 |  | 座 | 2
28 | 040101002001 | 挖沟槽土方 | 1.土壤类别:综合 2.挖土深度:按照设计要求 3.包含工作面及放坡 |  | m3 | 2190.24
29 | 040103001001 | 回填方 | 1.密实度要求:按照设计要求 2.填方材料品种:15cm中粗砂垫层 |  | m3 | 64.61
30 | 040103001002 | 回填方 | 1.密实度要求:按照设计要求 2.填方材料品种:中粗砂 |  | m3 | 360.7
31 | 040103001003 | 回填方 | 1.密实度要求:按照设计要求 2.填方材料品种:一般土壤 |  | m3 | 1761.55
本页小计
注：为计取规费等的使用，可在表中增设其中：“定额人工费”。
表—08
分部分项工程和单价措施项目清单与计价表
工程名称：马鹿沟镇大梨树村给水管网建设项目 |  |  |  | 标段：马鹿沟镇大梨树村给水管网建设项目 |  |  |  |  | 第 6 页 共 7 页
序号 | 项目编码 | 项目名称 | 项目特征描述 |  | 计量单位 | 工程量 | 金额（元）
[7 empty] | 综合单价 | 合价 |  | 其中
暂估价
32 | 040103002001 | 余方弃置 | 1.废弃料品种:一般土壤和碎（砾）石 2.运距:投标人自行考虑 |  | m3 | 165.47
路面拆除及恢复
拆除
33 | 041001001001 | 拆除路面 | 1.材质:沥青混凝土 2.厚度:10cm |  | m2 | 852.55
34 | 041001003001 | 拆除基层 | 1.材质:20cm水稳碎石、30cm山皮石 |  | m2 | 852.55
35 | 040103002002 | 余方弃置 | 1.废弃料品种:拆除废料 2.运距:投标人自行考虑 |  | m3 | 511.53
恢复
36 | 040203006001 | 沥青混凝土 | 1.沥青品种:细粒式沥青混凝土（AC-13） 2.厚度:4cm |  | m2 | 852.55
37 | 040203006002 | 沥青混凝土 | 1.沥青品种:中粒式沥青混凝土AC-16 2.厚度:6cm |  | m2 | 852.55
38 | 040203003001 | 透层、粘层 | 1.材料品种:PC-3乳化沥青 2.喷油量:0.5L/m2 |  | m2 | 852.55
39 | 040203003002 | 透层、粘层 | 1.材料品种:PC-2乳化沥青透层 2.喷油量:1.2L/m2 3.撒钉子石0.3m3/100m2 |  | m2 | 852.55
本页小计
注：为计取规费等的使用，可在表中增设其中：“定额人工费”。
表—08
分部分项工程和单价措施项目清单与计价表
工程名称：马鹿沟镇大梨树村给水管网建设项目 |  |  |  | 标段：马鹿沟镇大梨树村给水管网建设项目 |  |  |  |  | 第 7 页 共 7 页
序号 | 项目编码 | 项目名称 | 项目特征描述 |  | 计量单位 | 工程量 | 金额（元）
[7 empty] | 综合单价 | 合价 |  | 其中
暂估价
40 | 040202015001 | 水泥稳定碎(砾）石 | 1.水泥含量:6% 2.石料规格:水泥稳定碎石 3.厚度:20cm |  | m2 | 852.55
41 | 040202013001 | 山皮石 | 1.石料规格:山皮石 2.厚度:30cm |  | m2 | 852.55
罩面
42 | 040203006003 | 沥青混凝土 | 1.沥青品种:细粒式沥青混凝土（AC-13） 2.厚度:4cm |  | m2 | 2280.93
43 | 040203006004 | 沥青混凝土 | 1.沥青品种:中粒式沥青混凝土AC-16 2.厚度:6cm |  | m2 | 2280.93
44 | 040203003003 | 透层、粘层 | 1.材料品种:PC-3乳化沥青 2.喷油量:0.5L/m2 |  | m2 | 2280.93
45 | 040203003004 | 透层、粘层 | 1.材料品种:PC-2乳化沥青透层 2.喷油量:1.2L/m2 3.撒钉子石0.3m3/100m2 |  | m2 | 2280.93
46 | 041001004001 | 铣刨路面 | 1.材质:沥青混凝土 2.厚度:10cm |  | m2 | 2280.93
47 | 040103002003 | 余方弃置 | 1.废弃料品种:铣刨废料 2.运距:投标人自行考虑 |  | m3 | 228.09
分部分项合计
措施项目
单价措施合计
本页小计
合 计
注：为计取规费等的使用，可在表中增设其中：“定额人工费”。
表—08

## 表-11 总价措施项目清单与计价表【马鹿沟镇大梨树村给水管
总价措施项目清单与计价表
工程名称：马鹿沟镇大梨树村给水管网建设项目 |  |  |  | 标段：马鹿沟镇大梨树村给水管网建设项目 |  |  |  | 第 1 页 共 1 页
序号 | 项目编码 | 项目名称 | 计算基础 |  | 费率 (%) | 金额 (元) | 调整 费率(%) |  | 调整后 金额(元) | 备注
1 | 041109001001 | 安全文明施工费
2 | 041109002001 | 夜间施工增加费
3 | 04B001 | 非夜间施工增加费
4 | 041109003001 | 二次搬运费
5 | 041109004001 | 冬季施工增加费
6 | 041109004002 | 雨季施工增加费
7 | 041109006001 | 施工临时保护费
8 | 041109007001 | 已完工程保护费
9 | 04B002 | 越冬维护费
10 | 04B003 | 其他措施费
合 计
编制人（造价人员）： | [7 empty] | 复核人（造价工程师）：
注：1.“计算基础”中安全文明施工费可为“定额基价”、“定额人工费”或“定额人工费+定额机械费”，其他项目可为“定额人工费”或“定额人工费+定额机械费”。 2.按施工方案计算的措施费，若无“计算基础”和“费率”的数值，也可只填“金额”数值，但应在备注栏说明施工方案出处或计算方法。
表-11

## 表-12 其他项目清单与计价汇总表【马鹿沟镇大梨树村给水管
其他项目清单与计价汇总表
工程名称：马鹿沟镇大梨树村给水管网建设项目 |  | 标段：马鹿沟镇大梨树村给水管网建设项目 |  |  | 第 1 页 共 1 页
序号 | 项目名称 |  | 金额（元） | 结算金额（元） |  | 备注
1 | 暂列金额 |  |  |  |  | 明细详见表-12-1
2 | 暂估价
2.1 | 材料暂估价 |  | — |  |  | 明细详见表-12-2
2.2 | 专业工程暂估价 |  |  |  |  | 明细详见表-12-3
3 | 计日工 |  |  |  |  | 明细详见表-12-4
4 | 总承包服务费 |  |  |  |  | 明细详见表-12-5
5 | 提前竣工（赶工）费
6 | 优质优价奖励
合 计 | [5 empty] | —
注：材料（工程设备）暂估单价进入清单项目综合单价，此处不汇总。
表—12

## 表-12-1 暂列金额明细表【马鹿沟镇大梨树村给水管网建设
暂列金额明细表
工程名称：马鹿沟镇大梨树村给水管网建设项目 |  | 标段：马鹿沟镇大梨树村给水管网建设项目 |  |  | 第 1 页 共 1 页
序号 | 项目名称 |  | 计量单位 | 暂定金额(元) |  | 备注
1
合 计 | [5 empty] | —
注：此表由招标人填写，如不能详列，也可只列暂列金额总额，投标人应将上述暂列金额计入投标总价中。
表—12—1

## 表-12-2 材料(工程设备)暂估价及调整表【马鹿沟镇大梨
材料（工程设备）暂估单价及调整表
工程名称：马鹿沟镇大梨树村给水管网建设项目 |  |  | 标段：马鹿沟镇大梨树村给水管网建设项目 | [7 empty] | 第 1 页 共 1 页
序号 | 材料(工程设备)名称、规格、型号 | 计量单位 |  | 数量 |  | 暂估(元) |  | 确认(元) |  | 差额±(元) |  |  | 备注
|  |  |  | 暂估 | 确认 | 单价 | 合价 | 单价 | 合价 | 单价 |  | 合价
合计
注：1.此表由招标人填写“暂估单价”，并在备注栏说明暂估价的材料、工程设备拟用在那些清单项目上，投标人应将上述材料、工程设备暂估单价计入工程量清单综合单价报价中
表—12—2

## 表-12-3 专业工程暂估价及结算价表【马鹿沟镇大梨树村给
专业工程暂估价及结算价表
工程名称：马鹿沟镇大梨树村给水管网建设项目 |  |  | 标段：马鹿沟镇大梨树村给水管网建设项目 |  |  |  | 第 1 页 共 1 页
序号 | 工程名称 | 工程内容 |  | 暂估金额（元） | 结算金额(元) | 差额±(元) |  | 备注
1
合 计 | [7 empty] | —
注：此表“暂估金额”由招标人填写，投标人应将“暂估金额”计入投标总价中。结算时按合同约定结算金额填写。
表—12—3

## 表-12-4 计日工表【马鹿沟镇大梨树村给水管网建设项目】
计 日 工 表
工程名称：马鹿沟镇大梨树村给水管网建设项目 |  | 标段：马鹿沟镇大梨树村给水管网建设项目 | [5 empty] | 第 1 页 共 1 页
编号 | 项目名称 |  | 单位 | 暂定数量 | 实际数量 | 综合单价(元) | 合价(元)
[7 empty] | 暂定 |  | 实际
一 | 人工
人工小计
二 | 材料
材料小计
三 | 机械
机械小计
四.企业管理费和利润
总 计
注：此表项目名称、暂定数量由招标人填写，编制招标控制价时，单价由招标人按有关计价规定确定；投标时，单价由投标人自主报价，按暂定数量计算合价计入投标总价中。结算时，按发承包双方确认的实际数量计算合价。
表—12—4

## 表-12-5 总承包服务费计价表【马鹿沟镇大梨树村给水管网
总承包服务费计价表
工程名称：马鹿沟镇大梨树村给水管网建设项目 |  | 标段：马鹿沟镇大梨树村给水管网建设项目 |  |  |  |  | 第 1 页 共 1 页
序号 | 项目名称 |  | 项目价值(元) | 服务内容 | 计算基础 | 费率(%) |  | 金额(元)
1
合 计
注：此表项目名称、服务内容由招标人填写，编制招标控制价时，费率及金额由招标人按有关计价规定确定；投标时，费率及金额由投标人自主报价，计入投标总价中。
表—12—5

## 表-13 规费、税金项目清单与计价表【马鹿沟镇大梨树村给水
规费、税金项目计价表
工程名称：马鹿沟镇大梨树村给水管网建设项目 |  |  | 标段：马鹿沟镇大梨树村给水管网建设项目 |  |  | 第 1 页 共 1 页
序号 | 项目名称 | 计算基础 |  | 计算基数 | 计算费率(%) |  | 金额(元)
1 | 税金 | 分部分项及单价措施费合计+总价措施项目合计+其他项目清单合计 |  |  | 9
合 计
编制人（造价人员）： |  |  | 复核人（造价工程师）：
表—13

## 表-20 发包人提供材料和工程设备一览表【马鹿沟镇大梨树村
发包人提供材料和工程设备一览表
工程名称：马鹿沟镇大梨树村给水管网建设项目 |  |  | 标段：马鹿沟镇大梨树村给水管网建设项目 |  |  |  | 第 1 页 共 1 页
序号 | 材料(工程设备) 名称、规格、型号 | 单位 |  | 数量 | 单价(元) | 交货方式 |  | 送达地点 | 备注
注：此表由招标人填写，供投标人在投标报价、确定总承包服务费时参考。
表-20