## B.1 建设项目招标工程量清单封面(封-1)【柳河县第四幼儿~
| 柳河县第四幼儿园基础设施改造项目 |  | 工程
招标工程量清单
招 标 人:
(单位盖章)
造价咨询人:
(单位盖章)
封-1

## C.1 建设项目招标工程量清单扉页(扉-1)【柳河县第四幼儿~
| 柳河县第四幼儿园基础设施改造项目 |  |  |  | 工程
招标工程量清单
招 标 人: |  |  | 造价咨询人:
|  | (单位盖章) |  | (单位盖章)
法定代表人 或其授权人: |  |  | 法定代表人 或其授权人:
|  | (签字或盖章) |  | (签字或盖章)
编 制 人: |  |  | 复 核 人:
|  | (造价人员签字盖专用章) |  | (造价工程师签字盖专用章)
编 制 时 间: |  |  | 复 核 时 间:
扉-1

## F.1 分部分项工程和单价措施项目清单与计价表(表-08)【~
分部分项工程和单价措施项目清单与计价表
工程名称： |  | 柳河县第四幼儿园基础设施改造项目工程【建筑工程】
序号 | 项目编码 |  | 项目名称 | 项目特征 | 计量 单位 | 工程 数量 | 金额（元）
[7 empty] | 综合 单价 | 合价 | 其中
暂估价
墙体拆砌
1 | 011601001001 |  | 砖砌体拆除 | 1.砌体名称： 拆除墙体 2.砌体材质：轻集料混凝土小型空心砌块 3.拆除高度：见图纸 | m³ | 35.02
2 | 011610002001 |  | 金属门窗拆除 | 1.室内高度：见图纸 2.门窗洞口尺寸：见图纸 | m² | 38.88
3 | 011610002002 |  | 金属门窗拆除 | 1.原有大门ZHM5740外移 2.保护性拆除 | m² | 22.8
4 | 011604002001 |  | 立面抹灰层拆除 | 1. 拆除部位：二层与三层窗间墙位置 2. 抹灰层种类：原乳胶漆 | m² | 19.8
5 | 010103002001 |  | 余方弃置 | 1.废弃料品种：废弃建筑垃圾 2.运距：10km 3.包含垃圾垂直运输费用 | m³ | 37.55
6 | 011210006001 |  | 其他隔断 | 1.骨架、边框材料种类、规格：成品轻质隔墙板，水泥砂浆溜缝 | m² | 295.66
7 | 011210006002 |  | 其他隔断 | 1.骨架、边框材料种类、规格：10mm厚水泥板+12mm厚石膏板+75系列隔墙龙骨@400,38mm穿心龙骨@1000 +双面墙身做法 | m² | 135.33
8 | 011210006003 |  | 其他隔断 | 1.门体与原建筑门廊连接部分 2.采用30*30镀锌方管,间距600双层,墙体厚150mm,中间填充保温岩棉，双侧双壁水泥压力板封闭,内外均有弧形线脚 | m² | 24.35
9 | 010401003001 |  | 实心砖墙 | 1.砖品种、规格、强度等级： 100mm厚红砖砌筑 | m³ | 2.52
10 | 011201001001 |  | 墙面一般抹灰 | 1.墙体类型：拆除墙体后，拆除边缘，新砌墙体 2.使用标号为M5的水泥砂浆,抹灰的厚度要求为25mm | m² | 45.65
11 | 011406001003 |  | 抹灰面油漆 | 1.基层类型：真石漆 2.部位：二层与三层窗间墙位置 | m² | 19.8
小计
一层大厅
12 | 011103002002 |  | 橡胶板卷材楼地面 | 1.3mm厚地胶板 2.专用粘贴剂 3.7mm厚水泥自流平 4.燃烧等级：B1级 | m² | 75.19
13 | 010801002002 |  | 木质门带套 | 1.门代号及洞口尺寸：木纹玻璃门 M1026（大厅侧）M1426（大厅侧） M1236（大厅侧）WM1536 WM1036 2.镶嵌玻璃品种、厚度：拱形 安全玻璃 3.包含门五金等其他费用 | m² | 21.51
14 | 010807006002 |  | 金属（塑钢、断桥）橱窗 | 1.窗代号：木纹玻璃窗WC2136 WC1036 2.镶嵌玻璃品种、厚度：拱形 安全玻璃 3.包含五金等其他费用 | m² | 10.682
15 | 010802001002 |  | 金属（塑钢）门 | 1.门代号及洞口尺寸：XCM5736 2.门框或扇外围尺寸：白色氟碳漆型材玻璃门(安全玻璃) 3.包含门五金等其他费用 | m² | 20.52
16 | 011207001002 |  | 墙面装饰板 | 1.9mm木纹熔岩板（带金属收边条） 2.50mm宽夹板铝合金公母饰面板挂条,与基层板固定,挂条间距小于400mm 3.12mm基层木夹板防火防腐处理,钉距100mm,要求布钉均匀,钉头打入板内0.5-1mm 4.50mm*15mm*1.2mm轻钢龙骨,竖向间距400mm(根据饰面板重量进行具体设计) | m² | 17.2
17 | 011407001002 |  | 墙面喷刷涂料 | 1.墙体 2.聚合物石膏修补墙面 3.墙面钉钢丝网密度约15*15(甩前墙面用水淋湿) 4.10厚1:0.2:3水泥砂浆刮底 5.108胶素水泥浆一道(内掺 6.水重3%~5%的108胶 7.6厚1:0.2:3水泥砂浆找平层 8.刮腻子三遍磨平 9.封闭底涂料一道 10.无机涂料两遍 | m² | 40.02
18 | 011105006002 |  | 金属踢脚线 | 1.踢脚线高度：50mm高不锈钢踢脚线 2.基层材料种类、规格：12mm基层木夹板防火防腐防潮处理 | m | 16.81
19 | 011302001062 |  | 吊顶天棚 | 1.龙骨材料种类、规格、中距：轻钢龙骨 2.面层材料品种、规格：3cm铝塑板面层 | m² | 14.65
20 | 011302001002 |  | 吊顶天棚 | 1.2mm塑脂镜面双色板 2.双层9mm厚普通纸面石膏板(错缝安装)专用自攻螺丝(表面防锈处理)与龙骨固定,中距不大于200mm,螺丝距板边长边不小于10mm,短边不小于15mm 3.C型轻钢覆面次龙骨CB60X27X0.6,(上人龙骨)中距≤400,用挂件与承载龙骨连结 4.C型轻钢覆面横撑龙骨CB60X27X1.2,(上人龙骨)中距≤1000,用挂插件与次龙骨连结 5.膨胀螺栓固定及连接Φ8钢筋吊杆,双向中距≤1000,吊杆上部与板底膨胀螺栓焊接或螺纹连接 6.现浇混凝土板底 | m² | 89.99
21 | 011302001028 |  | 吊顶天棚 | 1.无机涂料 2.满刮2道耐水腻子打平 3.面板接缝处贴接缝带,刮腻子找平 4.双层9mm厚普通纸面石膏板(错缝安装)专用自攻螺丝(表面防锈处理)与龙骨固定,中距不大于200mm,螺丝距板边长边不小于10mm,短边不小于15mm 5.C型轻钢覆面次龙骨CB60X27X0.6,(上人龙骨)中距≤400,用挂件与承载龙骨连结 6.C型轻钢覆面横撑龙骨CB60X27X1.2,(上人龙骨)中距≤1000,用挂插件与次龙骨连结 7.膨胀螺栓固定及连接Φ8钢筋吊杆,双向中距≤1000,吊杆上部与板底膨胀螺栓焊接或螺纹连接 8.现浇混凝土板底 9.跌级吊顶 注：清单工程量为投影面积，定额工程量为展开面积（包含灯带工程量）。 | m² | 75.638
22 | 010808001002 |  | 木门窗套 | 1.窗代号及洞口尺寸：包口，材质同成品门相同材质门套 | m² | 2.022
23 | 010802001003 |  | 金属（塑钢）门 | 1.原有大门ZHM5740外移 2.包含五金等其他费用 | m² | 22.8
24 | 011406001001 |  | 抹灰面油漆 | 1.基层类型：真石漆 2.部位：外门厅外墙 3.弹性防水腻子分两遍刮平 4.5厚干粉类聚合物水泥防水砂浆,中间压入一层耐碱破纤网 5.聚苯板保温层,配套胶粘剂粘贴,辅锚栓固定,保温嵌固带 6.外墙保温:110厚膨胀聚苯板,热桥部位为了30厚聚苯板 7.15厚1:3水泥砂浆找平 8.厚配套专用界面砂浆批刮 | m² | 54.27
小计
一层走廊
25 | 011103002001 |  | 橡胶板卷材楼地面 | 1.3mm厚地胶板 2.专用粘贴剂 3.7mm厚水泥自流平 4.燃烧等级：B1级 | m² | 51.638
26 | 010801002001 |  | 木质门带套 | 1.门代号及洞口尺寸：木纹玻璃门 WM1428 2.镶嵌玻璃品种、厚度：拱形 安全玻璃 3.包含门五金等其他费用 | m² | 15.04
27 | 010801002003 |  | 木质门带套 | 1.门代号及洞口尺寸：普通木质门 M1026 2.镶嵌玻璃品种、厚度： | m² | 10.24
28 | 010801006001 |  | 门锁安装 | 1.拉手品种：幼儿专用拉手 | 个 | 4
29 | 010807006001 |  | 金属（塑钢、断桥）橱窗 | 1.窗代号：固定窗(耐火等级两小时),无开启扇 2.镶嵌玻璃品种、厚度：8mm钢化超白玻璃外贴透明防爆膜 3.包含五金等其他费用 | m² | 5.46
30 | 010808001003 |  | 木门窗套 | 1.窗代号及洞口尺寸：木纹包口 | m² | 4.006
31 | 011207001001 |  | 墙面装饰板 | 1.9mm木纹熔岩板（带金属收边条） 2.50mm宽夹板铝合金公母饰面板挂条,与基层板固定,挂条间距小于400mm 3.12mm基层木夹板防火防腐处理,钉距100mm,要求布钉均匀,钉头打入板内0.5-1mm 4.50mm*15mm*1.2mm轻钢龙骨,竖向间距400mm(根据饰面板重量进行具体设计) | m² | 29.71
32 | 011407001001 |  | 墙面喷刷涂料 | 1.墙体 2.聚合物石膏修补墙面 3.墙面钉钢丝网密度约15*15(甩前墙面用水淋湿) 4.10厚1:0.2:3水泥砂浆刮底 5.108胶素水泥浆一道(内掺 6.水重3%~5%的108胶 7.6厚1:0.2:3水泥砂浆找平层 8.刮腻子三遍磨平 9.封闭底涂料一道 10.无机涂料两遍 | m² | 47.61
33 | 011105006001 |  | 金属踢脚线 | 1.踢脚线高度：50mm高不锈钢踢脚线 2.基层材料种类、规格：12mm基层木夹板防火防腐防潮处理 | m | 18.6
34 | 011302001001 |  | 吊顶天棚 | 1.无机涂料 2.满刮2道耐水腻子打平 3.面板接缝处贴接缝带,刮腻子找平 4.双层9mm厚普通纸面石膏板(错缝安装)专用自攻螺丝(表面防锈处理)与龙骨固定,中距不大于200mm,螺丝距板边长边不小于10mm,短边不小于15mm 5.C型轻钢覆面次龙骨CB60X27X0.6,(上人龙骨)中距≤400,用挂件与承载龙骨连结 6.C型轻钢覆面横撑龙骨CB60X27X1.2,(上人龙骨)中距≤1000,用挂插件与次龙骨连结 7.膨胀螺栓固定及连接Φ8钢筋吊杆,双向中距≤1000,吊杆上部与板底膨胀螺栓焊接或螺纹连接 8.现浇混凝土板底 | m² | 14.368
35 | 011302001044 |  | 吊顶天棚 | 1.无机涂料 2.满刮2道耐水腻子打平 3.面板接缝处贴接缝带,刮腻子找平 4.双层9mm厚普通纸面石膏板(错缝安装)专用自攻螺丝(表面防锈处理)与龙骨固定,中距不大于200mm,螺丝距板边长边不小于10mm,短边不小于15mm 5.C型轻钢覆面次龙骨CB60X27X0.6,(上人龙骨)中距≤400,用挂件与承载龙骨连结 6.C型轻钢覆面横撑龙骨CB60X27X1.2,(上人龙骨)中距≤1000,用挂插件与次龙骨连结 7.膨胀螺栓固定及连接Φ8钢筋吊杆,双向中距≤1000,吊杆上部与板底膨胀螺栓焊接或螺纹连接 8.现浇混凝土板底 9.跌级吊顶 注：清单工程量为投影面积，定额工程量为展开面积（包含灯带工程量）。 | m² | 13.058
36 | 011302001003 |  | 吊顶天棚 | 1.波浪板 2.双层9mm厚普通纸面石膏板(错缝安装)专用自攻螺丝(表面防锈处理)与龙骨固定,中距不大于200mm,螺丝距板边长边不小于10mm,短边不小于15mm 3.C型轻钢覆面次龙骨CB60X27X0.6,(上人龙骨)中距≤400,用挂件与承载龙骨连结 4.C型轻钢覆面横撑龙骨CB60X27X1.2,(上人龙骨)中距≤1000,用挂插件与次龙骨连结 5.膨胀螺栓固定及连接Φ8钢筋吊杆,双向中距≤1000,吊杆上部与板底膨胀螺栓焊接或螺纹连接 6.现浇混凝土板底 | m² | 19.742
小计
一层益智活动室
37 | 011103002004 |  | 橡胶板卷材楼地面 | 1.3mm厚地胶板 2.专用粘贴剂 3.7mm厚水泥自流平 4.燃烧等级：B1级 | m² | 22.789
38 | 011207001006 |  | 墙面装饰板 | 1.9mm木纹熔岩板（带金属收边条） 2.50mm宽夹板铝合金公母饰面板挂条,与基层板固定,挂条间距小于400mm 3.12mm基层木夹板防火防腐处理,钉距100mm,要求布钉均匀,钉头打入板内0.5-1mm 4.50mm*15mm*1.2mm轻钢龙骨,竖向间距400mm(根据饰面板重量进行具体设计) | m² | 11.738
39 | 011407001004 |  | 墙面喷刷涂料 | 1.墙体 2.聚合物石膏修补墙面 3.墙面钉钢丝网密度约15*15(甩前墙面用水淋湿) 4.10厚1:0.2:3水泥砂浆刮底 5.108胶素水泥浆一道(内掺 6.水重3%~5%的108胶 7.6厚1:0.2:3水泥砂浆找平层 8.刮腻子三遍磨平 9.封闭底涂料一道 10.无机涂料两遍 | m² | 16.948
40 | 011207001007 |  | 墙面装饰板 | 1.长城板 2.50mm宽夹板铝合金公母饰面板挂条,与基层板固定,挂条间距小于400mm 3.12mm基层木夹板防火防腐处理,钉距100mm,要求布钉均匀,钉头打入板内0.5-1mm 4.50mm*15mm*1.2mm轻钢龙骨,竖向间距400mm(根据饰面板重量进行具体设计) | m² | 20.235
41 | 011105006004 |  | 金属踢脚线 | 1.踢脚线高度：50mm高不锈钢踢脚线 2.基层材料种类、规格：12mm基层木夹板防火防腐防潮处理 | m | 16.017
42 | 011302001005 |  | 吊顶天棚 | 1.无机涂料 2.满刮2道耐水腻子打平 3.面板接缝处贴接缝带,刮腻子找平 4.双层9mm厚普通纸面石膏板(错缝安装)专用自攻螺丝(表面防锈处理)与龙骨固定,中距不大于200mm,螺丝距板边长边不小于10mm,短边不小于15mm 5.C型轻钢覆面次龙骨CB60X27X0.6,(上人龙骨)中距≤400,用挂件与承载龙骨连结 6.C型轻钢覆面横撑龙骨CB60X27X1.2,(上人龙骨)中距≤1000,用挂插件与次龙骨连结 7.膨胀螺栓固定及连接Φ8钢筋吊杆,双向中距≤1000,吊杆上部与板底膨胀螺栓焊接或螺纹连接 8.现浇混凝土板底 | m² | 3.716
43 | 011302001051 |  | 吊顶天棚 | 1.无机涂料 2.满刮2道耐水腻子打平 3.面板接缝处贴接缝带,刮腻子找平 4.双层9mm厚普通纸面石膏板(错缝安装)专用自攻螺丝(表面防锈处理)与龙骨固定,中距不大于200mm,螺丝距板边长边不小于10mm,短边不小于15mm 5.C型轻钢覆面次龙骨CB60X27X0.6,(上人龙骨)中距≤400,用挂件与承载龙骨连结 6.C型轻钢覆面横撑龙骨CB60X27X1.2,(上人龙骨)中距≤1000,用挂插件与次龙骨连结 7.膨胀螺栓固定及连接Φ8钢筋吊杆,双向中距≤1000,吊杆上部与板底膨胀螺栓焊接或螺纹连接 8.现浇混凝土板底 9.跌级吊顶 注：清单工程量为投影面积，定额工程量为展开面积（包含灯带工程量）。 | m² | 19.308
44 | 011207001008 |  | 墙面装饰板 | 1.成品木纹定制洞洞板 2.4.8m*1.8m | m² | 8.64
45 | 010809004001 |  | 石材窗台板 | 1.粘结层厚度、砂浆配合比：20mm厚白色石材窗台板 2.窗台板材质、规格、颜色： | m² | 0.36
小计
一层舞蹈室
46 | 011103002003 |  | 橡胶板卷材楼地面 | 1.3mm厚地胶板 2.专用粘贴剂 3.7mm厚水泥自流平 4.燃烧等级：B1级 | m² | 59.942
47 | 011407001003 |  | 墙面喷刷涂料 | 1.墙体 2.聚合物石膏修补墙面 3.墙面钉钢丝网密度约15*15(甩前墙面用水淋湿) 4.10厚1:0.2:3水泥砂浆刮底 5.108胶素水泥浆一道(内掺 6.水重3%~5%的108胶 7.6厚1:0.2:3水泥砂浆找平层 8.刮腻子三遍磨平 9.封闭底涂料一道 10.无机涂料两遍 | m² | 117.333
48 | 011207001010 |  | 墙面装饰板 | 1.面层材料品种、规格、颜色：5mm银镜 | m² | 42.396
49 | 011105006003 |  | 金属踢脚线 | 1.踢脚线高度：50mm高不锈钢踢脚线 2.基层材料种类、规格：12mm基层木夹板防火防腐防潮处理 | m | 36.78
50 | 011302001006 |  | 吊顶天棚 | 1.波浪板（带五线谱装饰） 2.双层9mm厚普通纸面石膏板(错缝安装)专用自攻螺丝(表面防锈处理)与龙骨固定,中距不大于200mm,螺丝距板边长边不小于10mm,短边不小于15mm 3.C型轻钢覆面次龙骨CB60X27X0.6,(上人龙骨)中距≤400,用挂件与承载龙骨连结 4.C型轻钢覆面横撑龙骨CB60X27X1.2,(上人龙骨)中距≤1000,用挂插件与次龙骨连结 5.膨胀螺栓固定及连接Φ8钢筋吊杆,双向中距≤1000,吊杆上部与板底膨胀螺栓焊接或螺纹连接 6.现浇混凝土板底 | m² | 27.369
51 | 011302001059 |  | 吊顶天棚 | 1.无机涂料 2.满刮2道耐水腻子打平 3.面板接缝处贴接缝带,刮腻子找平 4.双层9mm厚普通纸面石膏板(错缝安装)专用自攻螺丝(表面防锈处理)与龙骨固定,中距不大于200mm,螺丝距板边长边不小于10mm,短边不小于15mm 5.C型轻钢覆面次龙骨CB60X27X0.6,(上人龙骨)中距≤400,用挂件与承载龙骨连结 6.C型轻钢覆面横撑龙骨CB60X27X1.2,(上人龙骨)中距≤1000,用挂插件与次龙骨连结 7.膨胀螺栓固定及连接Φ8钢筋吊杆,双向中距≤1000,吊杆上部与板底膨胀螺栓焊接或螺纹连接 8.现浇混凝土板底 9.跌级吊顶 注：清单工程量为投影面积，定额工程量为展开面积（包含灯带工程量）。 | m² | 32.449
52 | 010809004002 |  | 石材窗台板 | 1.粘结层厚度、砂浆配合比：20mm厚白色石材窗台板 2.窗台板材质、规格、颜色： | m² | 1.008
小计
一层体能室
53 | 011103002005 |  | 橡胶板卷材楼地面 | 1.3mm厚地胶板 2.专用粘贴剂 3.7mm厚水泥自流平 4.燃烧等级：B1级 | m² | 131.814
54 | 011207001004 |  | 墙面装饰板 | 1.9mm木纹熔岩板（带金属收边条） 2.50mm宽夹板铝合金公母饰面板挂条,与基层板固定,挂条间距小于400mm 3.12mm基层木夹板防火防腐处理,钉距100mm,要求布钉均匀,钉头打入板内0.5-1mm 4.50mm*15mm*1.2mm轻钢龙骨,竖向间距400mm(根据饰面板重量进行具体设计) | m² | 45.968
55 | 011407001005 |  | 墙面喷刷涂料 | 1.墙体 2.聚合物石膏修补墙面 3.墙面钉钢丝网密度约15*15(甩前墙面用水淋湿) 4.10厚1:0.2:3水泥砂浆刮底 5.108胶素水泥浆一道(内掺 6.水重3%~5%的108胶 7.6厚1:0.2:3水泥砂浆找平层 8.刮腻子三遍磨平 9.封闭底涂料一道 10.无机涂料两遍 | m² | 106.772
56 | 011105006005 |  | 金属踢脚线 | 1.踢脚线高度：50mm高不锈钢踢脚线 2.基层材料种类、规格：12mm基层木夹板防火防腐防潮处理 | m | 48.19
57 | 011302001009 |  | 吊顶天棚 | 1.16mm厚600*600矿棉板基层 2.T型凹槽烤漆轻钢横撑龙骨TB24*28,间距600,与次龙骨插接 3.T型凹槽烤漆轻钢横次龙骨TB24*28,间距600,与主龙骨插接 4.T型凹槽烤漆轻钢主龙骨TB24*28,中距1200,用吊件与钢筋吊杆连接后找平 5.φ8钢筋吊杆,中距≤1200,吊杆上部与板底预留件固定 6.钢筋混凝土板底预留φ8钢筋吊环,中距≤1200 | m² | 72.77
58 | 011302001060 |  | 吊顶天棚 | 1.无机涂料 2.满刮2道耐水腻子打平 3.面板接缝处贴接缝带,刮腻子找平 4.双层9mm厚普通纸面石膏板(错缝安装)专用自攻螺丝(表面防锈处理)与龙骨固定,中距不大于200mm,螺丝距板边长边不小于10mm,短边不小于15mm 5.C型轻钢覆面次龙骨CB60X27X0.6,(上人龙骨)中距≤400,用挂件与承载龙骨连结 6.C型轻钢覆面横撑龙骨CB60X27X1.2,(上人龙骨)中距≤1000,用挂插件与次龙骨连结 7.膨胀螺栓固定及连接Φ8钢筋吊杆,双向中距≤1000,吊杆上部与板底膨胀螺栓焊接或螺纹连接 8.现浇混凝土板底 9.跌级吊顶 注：清单工程量为投影面积，定额工程量为展开面积（包含灯带工程量）。 | m² | 46.981
59 | 010802003001 |  | 钢质防火门 | 1.门代号及洞口尺寸：FM乙1222 2.门框或扇外围尺寸： 1.2m*2.2m 3.包含门五金等其他费用 | m² | 2.64
60 | 010809004003 |  | 石材窗台板 | 1.粘结层厚度、砂浆配合比：20mm厚白色石材窗台板 2.窗台板材质、规格、颜色： | m² | 1.584
小计
一层小班
61 | 011103002011 |  | 橡胶板卷材楼地面 | 1.3mm厚地胶板 2.专用粘贴剂 3.7mm厚水泥自流平 4.燃烧等级：B1级 | m² | 92.509
62 | 011207001019 |  | 墙面装饰板 | 1.12mm隔音毡面层(12厘免漆板衬底,与织物交接面为免漆面,厚度具体按设计)(织物与基层需码钉固定,不可胶粘) 2.基层为木纹熔岩板面层 | m² | 29.365
63 | 011407001017 |  | 墙面喷刷涂料 | 1.墙体 2.聚合物石膏修补墙面 3.墙面钉钢丝网密度约15*15(甩前墙面用水淋湿) 4.10厚1:0.2:3水泥砂浆刮底 5.108胶素水泥浆一道(内掺 6.水重3%~5%的108胶 7.6厚1:0.2:3水泥砂浆找平层 8.刮腻子三遍磨平 9.封闭底涂料一道 10.无机涂料两遍 | m² | 131.042
64 | 011207001021 |  | 墙面装饰板 | 1.9mm木纹熔岩板（带金属收边条） 2.50mm宽夹板铝合金公母饰面板挂条,与基层板固定,挂条间距小于400mm 3.12mm基层木夹板防火防腐处理,钉距100mm,要求布钉均匀,钉头打入板内0.5-1mm 4.50mm*15mm*1.2mm轻钢龙骨,竖向间距400mm(根据饰面板重量进行具体设计) | m² | 30.799
65 | 011105006013 |  | 金属踢脚线 | 1.踢脚线高度：50mm高不锈钢踢脚线 2.基层材料种类、规格：12mm基层木夹板防火防腐防潮处理 | m | 36.06
66 | 011302001023 |  | 吊顶天棚 | 1.无机涂料 2.满刮2道耐水腻子打平 3.面板接缝处贴接缝带,刮腻子找平 4.双层9mm厚普通纸面石膏板(错缝安装)专用自攻螺丝(表面防锈处理)与龙骨固定,中距不大于200mm,螺丝距板边长边不小于10mm,短边不小于15mm 5.C型轻钢覆面次龙骨CB60X27X0.6,(上人龙骨)中距≤400,用挂件与承载龙骨连结 6.C型轻钢覆面横撑龙骨CB60X27X1.2,(上人龙骨)中距≤1000,用挂插件与次龙骨连结 7.膨胀螺栓固定及连接Φ8钢筋吊杆,双向中距≤1000,吊杆上部与板底膨胀螺栓焊接或螺纹连接 8.现浇混凝土板底 | m² | 11.466
67 | 011302001061 |  | 吊顶天棚 | 1.无机涂料 2.满刮2道耐水腻子打平 3.面板接缝处贴接缝带,刮腻子找平 4.双层9mm厚普通纸面石膏板(错缝安装)专用自攻螺丝(表面防锈处理)与龙骨固定,中距不大于200mm,螺丝距板边长边不小于10mm,短边不小于15mm 5.C型轻钢覆面次龙骨CB60X27X0.6,(上人龙骨)中距≤400,用挂件与承载龙骨连结 6.C型轻钢覆面横撑龙骨CB60X27X1.2,(上人龙骨)中距≤1000,用挂插件与次龙骨连结 7.膨胀螺栓固定及连接Φ8钢筋吊杆,双向中距≤1000,吊杆上部与板底膨胀螺栓焊接或螺纹连接 8.现浇混凝土板底 9.跌级吊顶 注：清单工程量为投影面积，定额工程量为展开面积（包含灯带工程量）。 | m² | 58.286
68 | 011302001024 |  | 吊顶天棚 | 1.定制铝方通,铝方通厚度为1.2mm,规格、间距、颜色见具体工程设计 2.C型轻钢覆面次龙骨CB60X27X0.6,中距≤400,用挂件与承载龙骨连结 3.C型轻钢覆面横撑龙骨CB60X27X1.2,中距≤1000,用挂插件与次龙骨连结 4.膨胀螺栓固定及连接Φ8钢筋吊杆,双向中距≤1000,吊杆上部与板底膨胀螺栓连接 5.吊顶内部全部(含管线、桥架、龙骨等)喷弹性涂料一底一面 6.混凝土楼板基层清理 | m² | 13.498
69 | 011302001025 |  | 吊顶天棚 | 1.软膜天花 2.安装软膜天花的水平高度位置四周固定一圈40X40支撑龙骨(可以是木方或方钢管)或用大芯板制作灯箱结构(详见施工图) 3.暗藏灯内部箱体表面涂饰白色无机涂料 | m² | 2.618
70 | 010801002007 |  | 木质门带套 | 1.门代号及洞口尺寸：M1822，定制谷仓式成品门，轨道内置安装，三聚氰胺板孔板形式 2.包含门五金等其他费用 | m² | 3.96
71 | 011501007001 |  | 附墙矮柜 | 1.台柜规格：成品定制柜，尺寸详见设计图纸 2.材料种类、规格：实木颗粒环保板，成品封边 | 个 | 1
72 | 011501006002 |  | 书柜 | 1.台柜规格：成品定制柜，尺寸详见设计图纸 2.材料种类、规格：实木颗粒环保板，成品封边 | m² | 2.49
73 | 011501003002 |  | 衣柜 | 定制成品柜 1.台柜规格：长3.8m，宽0.5m，高2.6m 2.材料种类、规格：实木颗粒环保板，成品封边 | m² | 7.288
74 | 011501010002 |  | 吊柜 | 1.台柜规格：1.8*1.8*1.4m 2.材料种类、规格：型钢龙骨骨架，石膏板饰面，粉色无机涂料 3.吊挂式,四角加装50*50角铁,底板采用30*30方管,间距300 4.内部上层铺设阻燃板及塑胶地板,底层石膏板封闭,开500圆孔 5.铝单板收开口端面,便于爬网安装 | m² | 13.32
75 | 010809004010 |  | 石材窗台板 | 1.粘结层厚度、砂浆配合比：20mm厚白色石材窗台板 2.窗台板材质、规格、颜色：需磨1/2弧形边,边叠边2层 | m² | 1.152
小计
一层小班卫生间
76 | 011102003001 |  | 块料楼地面 | 1.10厚300*300陶质防滑地砖,专用水泥基填缝剂填缝(填缝剂颜色由设计师审核) 2.5mm厚素水泥胶浆(内掺8%建筑粘结胶) 3.35mm厚DS干拌砂浆粘结层,强度M15 4.30mm厚C20细石混凝土 5.1.5mm厚单组分JS防水涂料,遇墙上翻建筑完成面上200mm 6.基层处理(清理浮浆和灰尘,阴角及管根处做圆弧) 7.钢筋混凝土楼板 | m² | 8.37
77 | 011102003002 |  | 块料楼地面 | 1.仿马赛克瓷砖,专用水泥基填缝剂填缝(填缝剂颜色由设计师审核) 2.5mm厚素水泥胶浆(内掺8%建筑粘结胶) 3.35mm厚DS干拌砂浆粘结层,强度M15 4.30mm厚C20细石混凝土 5.1.5mm厚单组分JS防水涂料,遇墙上翻建筑完成面上200mm 6.基层处理(清理浮浆和灰尘,阴角及管根处做圆弧) 7.钢筋混凝土楼板 | m² | 3.99
78 | 011204003001 |  | 块料墙面 | 1.专用勾缝剂勾缝 2.仿马赛克墙面砖 3.1mm厚双组份玻化砖背胶 4.5mm厚瓷砖专用粘贴剂(玻化砖及瓷片采用不低于C2TE级别的瓷砖胶) 5.1:3水泥砂浆保护层 6.1.5mm厚双组份JS-Ⅱ型防水涂料 7.25mm1:3水泥砂浆找平层 8.界面剂 | m² | 31.757
79 | 011407001007 |  | 墙面喷刷涂料 | 1.墙体 2.聚合物石膏修补墙面 3.墙面钉钢丝网密度约15*15(甩前墙面用水淋湿) 4.10厚1:0.2:3水泥砂浆刮底 5.108胶素水泥浆一道(内掺 6.水重3%~5%的108胶 7.6厚1:0.2:3水泥砂浆找平层 8.刮腻子三遍磨平 9.封闭底涂料一道 10.防水无机涂料两遍 | m² | 2.2
80 | 011302001012 |  | 吊顶天棚 | 1.1.0mm厚600*600白色铝板与配套专用龙骨固定 2.与铝板配套的专用下层副龙骨连接,间距≤600 3.与铝板配套的专用上层主龙骨,间距≤1200,用吊杆与钢筋吊杆连接后找平 4.φ8钢筋吊杆,中距≤1200,吊杆上部与板底预留件固定 5.钢筋混凝土板底预留φ8钢筋吊环,中距≤1200 | m² | 8.77
81 | 011302001013 |  | 吊顶天棚 | 1.1.5mm铝单板吊顶 2.与铝板配套的专用下层副龙骨连接,间距≤600 3.与铝板配套的专用上层主龙骨,间距≤1200,用吊杆与钢筋吊杆连接后找平 4.φ8钢筋吊杆,中距≤1200,吊杆上部与板底预留件固定 5.钢筋混凝土板底预留φ8钢筋吊环,中距≤1200 | m² | 1.86
82 | 010808001001 |  | 木门窗套 | 1.窗代号及洞口尺寸：包口，材质同成品门相同材质门套 | m² | 1.952
83 | 011501011001 |  | 矮柜 | 1.台柜规格：柜体宽度550，高度450 2.材料种类、规格：耐水成品定制的木颗粒板 | m² | 1.44
84 | 011505001001 |  | 洗漱台 | 1.材料品种、规格、颜色：白色石材台面，下翻150mm 2.包含制作安装开孔等其他费用 | m² | 2.4
85 | 011505010002 |  | 镜面玻璃 | 1.镜面玻璃品种、规格： 银镜 | m² | 1.132
86 | 011304001001 |  | 灯带（槽） | 1.灯带型式、尺寸：2.5厚的铝单板，面饰彩色氟碳漆，底层为3mm厚的白亚克力板 2.部位：卫生间镜面 | m² | 0.64
87 | 011210005001 |  | 成品隔断 | 1.隔断材料品种、规格、颜色：卫生间隔断 2.配件品种、规格： | m² | 1.2
88 | 011501005001 |  | 卫生间柜 | 1.台柜规格：成品定制卫生间柜 | m² | 1.15
89 | 010809004025 |  | 石材窗台板 | 1.粘结层厚度、砂浆配合比：20mm厚白色石材窗台板 2.窗台板材质、规格、颜色：需磨1/2弧形边,边叠边2层 | m² | 0.216
小计
一层残疾人卫生间
90 | 011102003003 |  | 块料楼地面 | 1.10厚300*300陶质防滑地砖,专用水泥基填缝剂填缝(填缝剂颜色由设计师审核) 2.5mm厚素水泥胶浆(内掺8%建筑粘结胶) 3.35mm厚DS干拌砂浆粘结层,强度M15 4.30mm厚C20细石混凝土 5.1.5mm厚单组分JS防水涂料,遇墙上翻建筑完成面上200mm 6.基层处理(清理浮浆和灰尘,阴角及管根处做圆弧) 7.钢筋混凝土楼板 | m² | 3.98
91 | 011204003002 |  | 块料墙面 | 1.专用勾缝剂勾缝 2.600*1200墙面砖 3.1mm厚双组份玻化砖背胶 4.5mm厚瓷砖专用粘贴剂(玻化砖及瓷片采用不低于C2TE级别的瓷砖胶) 5.1:3水泥砂浆保护层 6.1.5mm厚双组份JS-Ⅱ型防水涂料 7.25mm1:3水泥砂浆找平层 8.界面剂 | m² | 8.16
92 | 011502001001 |  | 金属装饰线 | 1.基层类型：5mm厚金属收边条 | m | 6.8
93 | 011407001008 |  | 墙面喷刷涂料 | 1.墙体 2.聚合物石膏修补墙面 3.墙面钉钢丝网密度约15*15(甩前墙面用水淋湿) 4.10厚1:0.2:3水泥砂浆刮底 5.108胶素水泥浆一道(内掺 6.水重3%~5%的108胶 7.6厚1:0.2:3水泥砂浆找平层 8.刮腻子三遍磨平 9.封闭底涂料一道 10.防水无机涂料两遍 | m² | 16.75
94 | 011302001014 |  | 吊顶天棚 | 1.1.0mm厚600*600白色铝板与配套专用龙骨固定 2.与铝板配套的专用下层副龙骨连接,间距≤600 3.与铝板配套的专用上层主龙骨,间距≤1200,用吊杆与钢筋吊杆连接后找平 4.φ8钢筋吊杆,中距≤1200,吊杆上部与板底预留件固定 5.钢筋混凝土板底预留φ8钢筋吊环,中距≤1200 | m² | 3.78
95 | 011505010003 |  | 镜面玻璃 | 1.镜面玻璃品种、规格：银镜 2.框材质、断面尺寸： 3.基层材料种类： 4.防护材料种类： | m² | 0.6
小计
一层公共卫生间
96 | 011102003004 |  | 块料楼地面 | 1.10厚300*300陶质防滑地砖,专用水泥基填缝剂填缝(填缝剂颜色由设计师审核) 2.5mm厚素水泥胶浆(内掺8%建筑粘结胶) 3.35mm厚DS干拌砂浆粘结层,强度M15 4.30mm厚C20细石混凝土 5.1.5mm厚单组分JS防水涂料,遇墙上翻建筑完成面上200mm 6.基层处理(清理浮浆和灰尘,阴角及管根处做圆弧) 7.钢筋混凝土楼板 | m² | 5.01
97 | 011204003003 |  | 块料墙面 | 1.专用勾缝剂勾缝 2.600*1200墙面砖 3.1mm厚双组份玻化砖背胶 4.5mm厚瓷砖专用粘贴剂(玻化砖及瓷片采用不低于C2TE级别的瓷砖胶) 5.1:3水泥砂浆保护层 6.1.5mm厚双组份JS-Ⅱ型防水涂料 7.25mm1:3水泥砂浆找平层 8.界面剂 | m² | 9.113
98 | 011502001002 |  | 金属装饰线 | 1.基层类型：5mm厚金属收边条 | m | 7.3
99 | 011407001009 |  | 墙面喷刷涂料 | 1.墙体 2.聚合物石膏修补墙面 3.墙面钉钢丝网密度约15*15(甩前墙面用水淋湿) 4.10厚1:0.2:3水泥砂浆刮底 5.108胶素水泥浆一道(内掺 6.水重3%~5%的108胶 7.6厚1:0.2:3水泥砂浆找平层 8.刮腻子三遍磨平 9.封闭底涂料一道 10.防水无机涂料两遍 | m² | 18.373
100 | 011302001015 |  | 吊顶天棚 | 1.1.0mm厚600*600白色铝板与配套专用龙骨固定 2.与铝板配套的专用下层副龙骨连接,间距≤600 3.与铝板配套的专用上层主龙骨,间距≤1200,用吊杆与钢筋吊杆连接后找平 4.φ8钢筋吊杆,中距≤1200,吊杆上部与板底预留件固定 5.钢筋混凝土板底预留φ8钢筋吊环,中距≤1200 | m² | 4.81
101 | 011505010004 |  | 镜面玻璃 | 1.镜面玻璃品种、规格：银镜 2.框材质、断面尺寸： 3.基层材料种类： 4.防护材料种类： | m² | 0.84
102 | 010401001001 |  | 砖台阶 | 1.砖品种、规格、强度等级：红砖砌筑地面150mm高墩台 | m³ | 0.34
103 | 011107004001 |  | 水泥砂浆台阶面 | 1.找平层厚度、砂浆配合比：20厚水泥砂浆抹灰 2.面层厚度、砂浆配合比： 3.防滑条材料种类： | m² | 2.266
104 | 011210005002 |  | 成品隔断 | 1.隔断材料品种、规格、颜色：卫生间隔断 2.包含门五金等其他费用 | m² | 7.073
小计
一层厨房
105 | 011102003005 |  | 块料楼地面 | 1.10厚300*300陶质防滑地砖,专用水泥基填缝剂填缝(填缝剂颜色由设计师审核) 2.5mm厚素水泥胶浆(内掺8%建筑粘结胶) 3.35mm厚DS干拌砂浆粘结层,强度M15 4.30mm厚C20细石混凝土 5.1.5mm厚单组分JS防水涂料,遇墙上翻建筑完成面上200mm 6.基层处理(清理浮浆和灰尘,阴角及管根处做圆弧) 7.钢筋混凝土楼板 | m² | 118.8
106 | 011204003004 |  | 块料墙面 | 1.专用勾缝剂勾缝 2.600*1200墙面砖 3.1mm厚双组份玻化砖背胶 4.5mm厚瓷砖专用粘贴剂(玻化砖及瓷片采用不低于C2TE级别的瓷砖胶) 5.1:3水泥砂浆保护层 6.1.5mm厚双组份JS-Ⅱ型防水涂料 7.25mm1:3水泥砂浆找平层 8.界面剂 | m² | 473.94
107 | 011302001016 |  | 吊顶天棚 | 1.1.0mm厚600*600白色铝板与配套专用龙骨固定 2.与铝板配套的专用下层副龙骨连接,间距≤600 3.与铝板配套的专用上层主龙骨,间距≤1200,用吊杆与钢筋吊杆连接后找平 4.φ8钢筋吊杆,中距≤1200,吊杆上部与板底预留件固定 5.钢筋混凝土板底预留φ8钢筋吊环,中距≤1200 | m² | 106.9
108 | 010802003002 |  | 钢质防火门 | 1.门代号及洞口尺寸：FM乙1236 FM乙1022 FM乙0918 FM乙1222 FM乙0618 2.门框或扇外围尺寸：详见图纸 3.包含门五金等其他费用 | m² | 27.26
109 | 010802001001 |  | 金属（塑钢）门 | 1.门代号及洞口尺寸：M0722 2.门框或扇外围尺寸：成品铝合金型材移门 3.包含门五金等其他费用 | m² | 1.54
110 | 010809004005 |  | 石材窗台板 | 1.粘结层厚度、砂浆配合比：20mm厚白色石材窗台板 2.窗台板材质、规格、颜色：需磨1/2弧形边,边叠边2层 | m² | 0.684
小计
一层校医室
111 | 011103002021 |  | 橡胶板卷材楼地面 | 1.3mm厚地胶板 2.专用粘贴剂 3.7mm厚水泥自流平 4.燃烧等级：B1级 | m² | 12.57
112 | 011407001033 |  | 墙面喷刷涂料 | 1.墙体 2.聚合物石膏修补墙面 3.墙面钉钢丝网密度约15*15(甩前墙面用水淋湿) 4.10厚1:0.2:3水泥砂浆刮底 5.108胶素水泥浆一道(内掺 6.水重3%~5%的108胶 7.6厚1:0.2:3水泥砂浆找平层 8.刮腻子三遍磨平 9.封闭底涂料一道 10.无机涂料两遍 | m² | 36.73
113 | 011207001030 |  | 墙面装饰板 | 1.9mm木纹熔岩板（带金属收边条） 2.50mm宽夹板铝合金公母饰面板挂条,与基层板固定,挂条间距小于400mm 3.12mm基层木夹板防火防腐处理,钉距100mm,要求布钉均匀,钉头打入板内0.5-1mm 4.50mm*15mm*1.2mm轻钢龙骨,竖向间距400mm(根据饰面板重量进行具体设计) | m² | 18.65
114 | 011302001045 |  | 吊顶天棚 | 1.16mm厚600*600矿棉板基层 2.T型凹槽烤漆轻钢横撑龙骨TB24*28,间距600,与次龙骨插接 3.T型凹槽烤漆轻钢横次龙骨TB24*28,间距600,与主龙骨插接 4.T型凹槽烤漆轻钢主龙骨TB24*28,中距1200,用吊件与钢筋吊杆连接后找平 5.φ8钢筋吊杆,中距≤1200,吊杆上部与板底预留件固定 6.钢筋混凝土板底预留φ8钢筋吊环,中距≤1200 | m² | 12.37
115 | 011105006023 |  | 金属踢脚线 | 1.踢脚线高度：50mm高不锈钢踢脚线 2.基层材料种类、规格：12mm基层木夹板防火防腐防潮处理 | m | 16.7
116 | 010809004006 |  | 石材窗台板 | 1.粘结层厚度、砂浆配合比：20mm厚白色石材窗台板 2.窗台板材质、规格、颜色：需磨1/2弧形边,边叠边2层 | m² | 0.216
小计
一层监控/安保室
117 | 011102003006 |  | 块料楼地面 | 1.10厚300*300陶质防滑地砖,专用水泥基填缝剂填缝(填缝剂颜色由设计师审核) 2.5mm厚素水泥胶浆(内掺8%建筑粘结胶) 3.35mm厚DS干拌砂浆粘结层,强度M15 4.30mm厚C20细石混凝土 5.1.5mm厚单组分JS防水涂料,遇墙上翻建筑完成面上200mm 6.基层处理(清理浮浆和灰尘,阴角及管根处做圆弧) 7.钢筋混凝土楼板 | m² | 11.81
118 | 011407001036 |  | 墙面喷刷涂料 | 1.墙体 2.聚合物石膏修补墙面 3.墙面钉钢丝网密度约15*15(甩前墙面用水淋湿) 4.10厚1:0.2:3水泥砂浆刮底 5.108胶素水泥浆一道(内掺 6.水重3%~5%的108胶 7.6厚1:0.2:3水泥砂浆找平层 8.刮腻子三遍磨平 9.封闭底涂料一道 10.无机涂料两遍 | m² | 39.486
119 | 011302001048 |  | 吊顶天棚 | 1.16mm厚600*600矿棉板基层 2.T型凹槽烤漆轻钢横撑龙骨TB24*28,间距600,与次龙骨插接 3.T型凹槽烤漆轻钢横次龙骨TB24*28,间距600,与主龙骨插接 4.T型凹槽烤漆轻钢主龙骨TB24*28,中距1200,用吊件与钢筋吊杆连接后找平 5.φ8钢筋吊杆,中距≤1200,吊杆上部与板底预留件固定 6.钢筋混凝土板底预留φ8钢筋吊环,中距≤1200 | m² | 11.7
120 | 011105006026 |  | 金属踢脚线 | 1.踢脚线高度：50mm高不锈钢踢脚线 2.基层材料种类、规格：12mm基层木夹板防火防腐防潮处理 | m | 10.6
小计
一层健康观察室
121 | 011103002025 |  | 橡胶板卷材楼地面 | 1.3mm厚地胶板 2.专用粘贴剂 3.7mm厚水泥自流平 4.燃烧等级：B1级 | m² | 10.51
122 | 011407001037 |  | 墙面喷刷涂料 | 1.墙体 2.聚合物石膏修补墙面 3.墙面钉钢丝网密度约15*15(甩前墙面用水淋湿) 4.10厚1:0.2:3水泥砂浆刮底 5.108胶素水泥浆一道(内掺 6.水重3%~5%的108胶 7.6厚1:0.2:3水泥砂浆找平层 8.刮腻子三遍磨平 9.封闭底涂料一道 10.无机涂料两遍 | m² | 22
123 | 011207001029 |  | 墙面装饰板 | 1.9mm木纹熔岩板（带金属收边条） 2.50mm宽夹板铝合金公母饰面板挂条,与基层板固定,挂条间距小于400mm 3.12mm基层木夹板防火防腐处理,钉距100mm,要求布钉均匀,钉头打入板内0.5-1mm 4.50mm*15mm*1.2mm轻钢龙骨,竖向间距400mm(根据饰面板重量进行具体设计) | m² | 11.98
124 | 011302001049 |  | 吊顶天棚 | 1.16mm厚600*600矿棉板基层 2.T型凹槽烤漆轻钢横撑龙骨TB24*28,间距600,与次龙骨插接 3.T型凹槽烤漆轻钢横次龙骨TB24*28,间距600,与主龙骨插接 4.T型凹槽烤漆轻钢主龙骨TB24*28,中距1200,用吊件与钢筋吊杆连接后找平 5.φ8钢筋吊杆,中距≤1200,吊杆上部与板底预留件固定 6.钢筋混凝土板底预留φ8钢筋吊环,中距≤1200 | m² | 10.4
125 | 011105006027 |  | 金属踢脚线 | 1.踢脚线高度：50mm高不锈钢踢脚线 2.基层材料种类、规格：12mm基层木夹板防火防腐防潮处理 | m | 10.9
126 | 010809004023 |  | 石材窗台板 | 1.粘结层厚度、砂浆配合比：20mm厚白色石材窗台板 2.窗台板材质、规格、颜色：需磨1/2弧形边,边叠边2层 | m² | 0.216
小计
一层其他房间
127 | 011103002022 |  | 橡胶板卷材楼地面 | 1.3mm厚地胶板 2.专用粘贴剂 3.7mm厚水泥自流平 4.燃烧等级：B1级 | m² | 46.52
128 | 010802003008 |  | 钢质防火门 | 1.门代号及洞口尺寸：FM乙1026 2.门框或扇外围尺寸： 1m*2.6m 3.包含门五金等其他费用 | m² | 2.6
129 | 010802003009 |  | 钢质防火门 | 1.门代号及洞口尺寸：FM甲1026 2.门框或扇外围尺寸： 1m*2.6m 3.包含门五金等其他费用 | m² | 2.6
小计
二层走廊
130 | 011103002007 |  | 橡胶板卷材楼地面 | 1.3mm厚地胶板 2.专用粘贴剂 3.7mm厚水泥自流平 4.燃烧等级：B1级 | m² | 116.13
131 | 010801002005 |  | 木质门带套 | 1.门代号及洞口尺寸：木纹玻璃门 WM1428 2.镶嵌玻璃品种、厚度：拱形 安全玻璃 3.包含门五金等其他费用 | m² | 26.01
132 | 010801002006 |  | 木质门带套 | 1.门代号及洞口尺寸：普通木质门 M1026 2.镶嵌玻璃品种、厚度： | m² | 4.99
133 | 010801006002 |  | 门锁安装 | 1.拉手品种：幼儿专用拉手 | 个 | 7
134 | 010802003003 |  | 钢质防火门 | 1.门代号及洞口尺寸：FM乙1026 FM乙0618 2.门框或扇外围尺寸： 1m*2.6m 0.6m*1.8m 3.包含门五金等其他费用 | m² | 7.68
135 | 010807006003 |  | 金属（塑钢、断桥）橱窗 | 1.窗代号：固定窗(耐火等级两小时),无开启扇 2.镶嵌玻璃品种、厚度：8mm钢化超白玻璃外贴透明防爆膜 3.包含五金等其他费用 | m² | 15.2
136 | 011207001015 |  | 墙面装饰板 | 1.9mm木纹熔岩板（带金属收边条） 2.50mm宽夹板铝合金公母饰面板挂条,与基层板固定,挂条间距小于400mm 3.12mm基层木夹板防火防腐处理,钉距100mm,要求布钉均匀,钉头打入板内0.5-1mm 4.50mm*15mm*1.2mm轻钢龙骨,竖向间距400mm(根据饰面板重量进行具体设计) | m² | 83.96
137 | 011407001013 |  | 墙面喷刷涂料 | 1.墙体 2.聚合物石膏修补墙面 3.墙面钉钢丝网密度约15*15(甩前墙面用水淋湿) 4.10厚1:0.2:3水泥砂浆刮底 5.108胶素水泥浆一道(内掺 6.水重3%~5%的108胶 7.6厚1:0.2:3水泥砂浆找平层 8.刮腻子三遍磨平 9.封闭底涂料一道 10.无机涂料两遍 | m² | 131.63
138 | 011105006009 |  | 金属踢脚线 | 1.踢脚线高度：50mm高不锈钢踢脚线 2.基层材料种类、规格：12mm基层木夹板防火防腐防潮处理 | m | 74.4
139 | 011302001053 |  | 吊顶天棚 | 1.无机涂料 2.满刮2道耐水腻子打平 3.面板接缝处贴接缝带,刮腻子找平 4.双层9mm厚普通纸面石膏板(错缝安装)专用自攻螺丝(表面防锈处理)与龙骨固定,中距不大于200mm,螺丝距板边长边不小于10mm,短边不小于15mm 5.C型轻钢覆面次龙骨CB60X27X0.6,(上人龙骨)中距≤400,用挂件与承载龙骨连结 6.C型轻钢覆面横撑龙骨CB60X27X1.2,(上人龙骨)中距≤1000,用挂插件与次龙骨连结 7.膨胀螺栓固定及连接Φ8钢筋吊杆,双向中距≤1000,吊杆上部与板底膨胀螺栓焊接或螺纹连接 8.现浇混凝土板底 | m² | 56.91
140 | 011302001054 |  | 吊顶天棚 | 1.无机涂料 2.满刮2道耐水腻子打平 3.面板接缝处贴接缝带,刮腻子找平 4.双层9mm厚普通纸面石膏板(错缝安装)专用自攻螺丝(表面防锈处理)与龙骨固定,中距不大于200mm,螺丝距板边长边不小于10mm,短边不小于15mm 5.C型轻钢覆面次龙骨CB60X27X0.6,(上人龙骨)中距≤400,用挂件与承载龙骨连结 6.C型轻钢覆面横撑龙骨CB60X27X1.2,(上人龙骨)中距≤1000,用挂插件与次龙骨连结 7.膨胀螺栓固定及连接Φ8钢筋吊杆,双向中距≤1000,吊杆上部与板底膨胀螺栓焊接或螺纹连接 8.现浇混凝土板底 9.跌级吊顶 注：清单工程量为投影面积，定额工程量为展开面积（包含灯带工程量）。 | m² | 11.23
141 | 011302001055 |  | 吊顶天棚 | 1.波浪板 2.双层9mm厚普通纸面石膏板(错缝安装)专用自攻螺丝(表面防锈处理)与龙骨固定,中距不大于200mm,螺丝距板边长边不小于10mm,短边不小于15mm 3.C型轻钢覆面次龙骨CB60X27X0.6,(上人龙骨)中距≤400,用挂件与承载龙骨连结 4.C型轻钢覆面横撑龙骨CB60X27X1.2,(上人龙骨)中距≤1000,用挂插件与次龙骨连结 5.膨胀螺栓固定及连接Φ8钢筋吊杆,双向中距≤1000,吊杆上部与板底膨胀螺栓焊接或螺纹连接 6.现浇混凝土板底 | m² | 56.89
142 | 010809004029 |  | 石材窗台板 | 1.粘结层厚度、砂浆配合比：20mm厚白色石材窗台板 2.窗台板材质、规格、颜色：需磨1/2弧形边,边叠边2层 | m² | 0.36
小计
二层DIY面工坊
143 | 011103002008 |  | 橡胶板卷材楼地面 | 1.3mm厚地胶板 2.专用粘贴剂 3.7mm厚水泥自流平 4.燃烧等级：B1级 | m² | 21.79
144 | 011204003005 |  | 块料墙面 | 1.专用勾缝剂勾缝 2.仿马赛克墙面砖 3.1mm厚双组份玻化砖背胶 4.5mm厚瓷砖专用粘贴剂(玻化砖及瓷片采用不低于C2TE级别的瓷砖胶) 5.1:3水泥砂浆保护层 6.1.5mm厚双组份JS-Ⅱ型防水涂料 7.25mm1:3水泥砂浆找平层 8.界面剂 | m² | 3.19
145 | 011407001014 |  | 墙面喷刷涂料 | 1.墙体 2.聚合物石膏修补墙面 3.墙面钉钢丝网密度约15*15(甩前墙面用水淋湿) 4.10厚1:0.2:3水泥砂浆刮底 5.108胶素水泥浆一道(内掺 6.水重3%~5%的108胶 7.6厚1:0.2:3水泥砂浆找平层 8.刮腻子三遍磨平 9.封闭底涂料一道 10.无机涂料两遍 | m² | 30.47
146 | 011207001016 |  | 墙面装饰板 | 1.9mm木纹熔岩板（带金属收边条） 2.50mm宽夹板铝合金公母饰面板挂条,与基层板固定,挂条间距小于400mm 3.12mm基层木夹板防火防腐处理,钉距100mm,要求布钉均匀,钉头打入板内0.5-1mm 4.50mm*15mm*1.2mm轻钢龙骨,竖向间距400mm(根据饰面板重量进行具体设计) | m² | 18.03
147 | 011105006010 |  | 金属踢脚线 | 1.踢脚线高度：50mm高不锈钢踢脚线 2.基层材料种类、规格：12mm基层木夹板防火防腐防潮处理 | m | 19.14
148 | 011302001019 |  | 吊顶天棚 | 1.无机涂料 2.满刮2道耐水腻子打平 3.面板接缝处贴接缝带,刮腻子找平 4.双层9mm厚普通纸面石膏板(错缝安装)专用自攻螺丝(表面防锈处理)与龙骨固定,中距不大于200mm,螺丝距板边长边不小于10mm,短边不小于15mm 5.C型轻钢覆面次龙骨CB60X27X0.6,(上人龙骨)中距≤400,用挂件与承载龙骨连结 6.C型轻钢覆面横撑龙骨CB60X27X1.2,(上人龙骨)中距≤1000,用挂插件与次龙骨连结 7.膨胀螺栓固定及连接Φ8钢筋吊杆,双向中距≤1000,吊杆上部与板底膨胀螺栓焊接或螺纹连接 8.现浇混凝土板底 | m² | 21.42
149 | 011501011002 |  | 吊柜 | 1.台柜规格：柜体长2.36，宽0.6，高度1.6m 2.材料种类、规格：实木颗粒板成品定制 | m² | 2.242
150 | 011501011003 |  | 矮柜 | 1.台柜规格：成品定制柜，尺寸详见设计图纸 2.材料种类、规格：实木颗粒板成品定制 台面采用人造理石20mm厚的,立面磨边 | m² | 3.552
151 | 010809004024 |  | 石材窗台板 | 1.粘结层厚度、砂浆配合比：20mm厚白色石材窗台板 2.窗台板材质、规格、颜色：需磨1/2弧形边,边叠边2层 | m² | 0.756
小计
二层陶艺坊
152 | 011103002009 |  | 橡胶板卷材楼地面 | 1.3mm厚地胶板 2.专用粘贴剂 3.7mm厚水泥自流平 4.燃烧等级：B1级 | m² | 16.99
153 | 011407001015 |  | 墙面喷刷涂料 | 1.墙体 2.聚合物石膏修补墙面 3.墙面钉钢丝网密度约15*15(甩前墙面用水淋湿) 4.10厚1:0.2:3水泥砂浆刮底 5.108胶素水泥浆一道(内掺 6.水重3%~5%的108胶 7.6厚1:0.2:3水泥砂浆找平层 8.刮腻子三遍磨平 9.封闭底涂料一道 10.无机涂料两遍 | m² | 15.93
154 | 011207001017 |  | 墙面装饰板 | 1.9mm木纹熔岩板（带金属收边条） 2.50mm宽夹板铝合金公母饰面板挂条,与基层板固定,挂条间距小于400mm 3.12mm基层木夹板防火防腐处理,钉距100mm,要求布钉均匀,钉头打入板内0.5-1mm 4.50mm*15mm*1.2mm轻钢龙骨,竖向间距400mm(根据饰面板重量进行具体设计) | m² | 16.82
155 | 011105006011 |  | 金属踢脚线 | 1.踢脚线高度：50mm高不锈钢踢脚线 2.基层材料种类、规格：12mm基层木夹板防火防腐防潮处理 | m | 13.06
156 | 011302001020 |  | 吊顶天棚 | 1.无机涂料 2.满刮2道耐水腻子打平 3.面板接缝处贴接缝带,刮腻子找平 4.双层9mm厚普通纸面石膏板(错缝安装)专用自攻螺丝(表面防锈处理)与龙骨固定,中距不大于200mm,螺丝距板边长边不小于10mm,短边不小于15mm 5.C型轻钢覆面次龙骨CB60X27X0.6,(上人龙骨)中距≤400,用挂件与承载龙骨连结 6.C型轻钢覆面横撑龙骨CB60X27X1.2,(上人龙骨)中距≤1000,用挂插件与次龙骨连结 7.膨胀螺栓固定及连接Φ8钢筋吊杆,双向中距≤1000,吊杆上部与板底膨胀螺栓焊接或螺纹连接 8.现浇混凝土板底 | m² | 15.44
157 | 011302001029 |  | 吊顶天棚 | 1.软膜天花 2.安装软膜天花的水平高度位置四周固定一圈40X40支撑龙骨(可以是木方或方钢管)或用大芯板制作灯箱结构(详见施工图) 3.暗藏灯内部箱体表面涂饰白色无机涂料 | m² | 2.66
158 | 011501015001 |  | 展台 | 1.台柜规格：木制台面 40mm厚实木颗粒板,铝制封边. 2.材料种类、规格： 3.五金种类、规格： 4.防护材料种类： 5.油漆品种、刷漆遍数： | m² | 5.04
159 | 011501011005 |  | 矮柜 | 1.台柜规格：长0.9，宽0.6，高0.55 2.材料种类、规格：实木颗粒板,铝制封边. 3.五金种类、规格： 4.防护材料种类： 5.油漆品种、刷漆遍数： | m² | 0.495
160 | 010809004007 |  | 石材窗台板 | 1.粘结层厚度、砂浆配合比：20mm厚白色石材窗台板 2.窗台板材质、规格、颜色：需磨1/2弧形边,边叠边2层 | m² | 0.252
小计
二层美工坊
161 | 011103002010 |  | 橡胶板卷材楼地面 | 1.3mm厚地胶板 2.专用粘贴剂 3.7mm厚水泥自流平 4.燃烧等级：B1级 | m² | 14.93
162 | 011407001016 |  | 墙面喷刷涂料 | 1.墙体 2.聚合物石膏修补墙面 3.墙面钉钢丝网密度约15*15(甩前墙面用水淋湿) 4.10厚1:0.2:3水泥砂浆刮底 5.108胶素水泥浆一道(内掺 6.水重3%~5%的108胶 7.6厚1:0.2:3水泥砂浆找平层 8.刮腻子三遍磨平 9.封闭底涂料一道 10.无机涂料两遍 | m² | 16.49
163 | 011207001018 |  | 墙面装饰板 | 1.9mm木纹熔岩板（带金属收边条） 2.50mm宽夹板铝合金公母饰面板挂条,与基层板固定,挂条间距小于400mm 3.12mm基层木夹板防火防腐处理,钉距100mm,要求布钉均匀,钉头打入板内0.5-1mm 4.50mm*15mm*1.2mm轻钢龙骨,竖向间距400mm(根据饰面板重量进行具体设计) | m² | 10.75
164 | 011105006012 |  | 金属踢脚线 | 1.踢脚线高度：50mm高不锈钢踢脚线 2.基层材料种类、规格：12mm基层木夹板防火防腐防潮处理 | m | 11.7
165 | 011302001017 |  | 吊顶天棚 | 1.无机涂料 2.满刮2道耐水腻子打平 3.面板接缝处贴接缝带,刮腻子找平 4.双层9mm厚普通纸面石膏板(错缝安装)专用自攻螺丝(表面防锈处理)与龙骨固定,中距不大于200mm,螺丝距板边长边不小于10mm,短边不小于15mm 5.C型轻钢覆面次龙骨CB60X27X0.6,(上人龙骨)中距≤400,用挂件与承载龙骨连结 6.C型轻钢覆面横撑龙骨CB60X27X1.2,(上人龙骨)中距≤1000,用挂插件与次龙骨连结 7.膨胀螺栓固定及连接Φ8钢筋吊杆,双向中距≤1000,吊杆上部与板底膨胀螺栓焊接或螺纹连接 8.现浇混凝土板底 9.艺术天棚造型 | m² | 5.794
166 | 011302001022 |  | 吊顶天棚 | 1.无机涂料 2.满刮2道耐水腻子打平 3.面板接缝处贴接缝带,刮腻子找平 4.双层9mm厚普通纸面石膏板(错缝安装)专用自攻螺丝(表面防锈处理)与龙骨固定,中距不大于200mm,螺丝距板边长边不小于10mm,短边不小于15mm 5.C型轻钢覆面次龙骨CB60X27X0.6,(上人龙骨)中距≤400,用挂件与承载龙骨连结 6.C型轻钢覆面横撑龙骨CB60X27X1.2,(上人龙骨)中距≤1000,用挂插件与次龙骨连结 7.膨胀螺栓固定及连接Φ8钢筋吊杆,双向中距≤1000,吊杆上部与板底膨胀螺栓焊接或螺纹连接 8.现浇混凝土板底 | m² | 15.097
167 | 010809004008 |  | 石材窗台板 | 1.粘结层厚度、砂浆配合比：20mm厚白色石材窗台板 2.窗台板材质、规格、颜色：需磨1/2弧形边,边叠边2层 | m² | 0.432
小计
二层中班
168 | 011103002012 |  | 橡胶板卷材楼地面 | 1.3mm厚地胶板 2.专用粘贴剂 3.7mm厚水泥自流平 4.燃烧等级：B1级 | m² | 367.34
169 | 011207001022 |  | 墙面装饰板 | 1.12mm隔音毡面层(12厘免漆板衬底,与织物交接面为免漆面,厚度具体按设计)(织物与基层需码钉固定,不可胶粘) 2.基层为木纹熔岩板面层 | m² | 22.881
170 | 011407001020 |  | 墙面喷刷涂料 | 1.墙体 2.聚合物石膏修补墙面 3.墙面钉钢丝网密度约15*15(甩前墙面用水淋湿) 4.10厚1:0.2:3水泥砂浆刮底 5.108胶素水泥浆一道(内掺 6.水重3%~5%的108胶 7.6厚1:0.2:3水泥砂浆找平层 8.刮腻子三遍磨平 9.封闭底涂料一道 10.无机涂料两遍 | m² | 287.84
171 | 011207001035 |  | 墙面装饰板 | 1.9mm木纹熔岩板（带金属收边条） 2.50mm宽夹板铝合金公母饰面板挂条,与基层板固定,挂条间距小于400mm 3.12mm基层木夹板防火防腐处理,钉距100mm,要求布钉均匀,钉头打入板内0.5-1mm 4.50mm*15mm*1.2mm轻钢龙骨,竖向间距400mm(根据饰面板重量进行具体设计) | m² | 162.06
172 | 011207002005 |  | 定制成品墙面 | 1.基层类型：定制成品墙面 2.高密度泡沫苯板,3D雕刻 3.防水聚脲喷涂 4.打磨原子灰找平 5.喷射环保涂料 6.支架龙骨内嵌安装 | m² | 18.06
173 | 011105006014 |  | 金属踢脚线 | 1.踢脚线高度：50mm高不锈钢踢脚线 2.基层材料种类、规格：12mm基层木夹板防火防腐防潮处理 | m | 125
174 | 011302001018 |  | 吊顶天棚 | 1.无机涂料 2.满刮2道耐水腻子打平 3.面板接缝处贴接缝带,刮腻子找平 4.双层9mm厚普通纸面石膏板(错缝安装)专用自攻螺丝(表面防锈处理)与龙骨固定,中距不大于200mm,螺丝距板边长边不小于10mm,短边不小于15mm 5.C型轻钢覆面次龙骨CB60X27X0.6,(上人龙骨)中距≤400,用挂件与承载龙骨连结 6.C型轻钢覆面横撑龙骨CB60X27X1.2,(上人龙骨)中距≤1000,用挂插件与次龙骨连结 7.膨胀螺栓固定及连接Φ8钢筋吊杆,双向中距≤1000,吊杆上部与板底膨胀螺栓焊接或螺纹连接 8.现浇混凝土板底 | m² | 299.59
175 | 011302001056 |  | 吊顶天棚 | 1.无机涂料 2.满刮2道耐水腻子打平 3.面板接缝处贴接缝带,刮腻子找平 4.双层9mm厚普通纸面石膏板(错缝安装)专用自攻螺丝(表面防锈处理)与龙骨固定,中距不大于200mm,螺丝距板边长边不小于10mm,短边不小于15mm 5.C型轻钢覆面次龙骨CB60X27X0.6,(上人龙骨)中距≤400,用挂件与承载龙骨连结 6.C型轻钢覆面横撑龙骨CB60X27X1.2,(上人龙骨)中距≤1000,用挂插件与次龙骨连结 7.膨胀螺栓固定及连接Φ8钢筋吊杆,双向中距≤1000,吊杆上部与板底膨胀螺栓焊接或螺纹连接 8.现浇混凝土板底 9.跌级吊顶 注：清单工程量为投影面积，定额工程量为展开面积（包含灯带工程量）。 | m² | 15.17
176 | 011302001057 |  | 吊顶天棚 | 1.定制铝方通,铝方通厚度为1.2mm,规格、间距、颜色见具体工程设计 2.C型轻钢覆面次龙骨CB60X27X0.6,中距≤400,用挂件与承载龙骨连结 3.C型轻钢覆面横撑龙骨CB60X27X1.2,中距≤1000,用挂插件与次龙骨连结 4.膨胀螺栓固定及连接Φ8钢筋吊杆,双向中距≤1000,吊杆上部与板底膨胀螺栓连接 5.吊顶内部全部(含管线、桥架、龙骨等)喷弹性涂料一底一面 6.混凝土楼板基层清理 | m² | 51.91
177 | 011302001058 |  | 吊顶天棚 | 1.软膜天花 2.安装软膜天花的水平高度位置四周固定一圈40X40支撑龙骨(可以是木方或方钢管)或用大芯板制作灯箱结构(详见施工图) 3.暗藏灯内部箱体表面涂饰白色无机涂料 | m² | 11.64
178 | 010801002011 |  | 木质门带套 | 1.门代号及洞口尺寸：M1822，定制谷仓式成品门，轨道内置安装，三聚氰胺板孔板形式 2.包含门五金等其他费用 | m² | 11.88
179 | 011501015003 |  | 弧形成品柜 | 1.台柜规格：定制弧形成品柜 尺寸详见设计 2.材料种类、规格：实木颗粒板，多层阻燃板 | m | 7.2
180 | 011501006004 |  | 书柜 | 1.台柜规格：成品定制柜，尺寸详见设计图纸 2.材料种类、规格：实木颗粒环保板，成品封边 | m² | 12.7
181 | 011501003004 |  | 衣柜 | 定制成品柜 1.台柜规格：长3.8m，宽0.5m，高2.6m 2.材料种类、规格：实木颗粒环保板，成品封边 | m² | 46.26
182 | 011207001036 |  | 墙面装饰板 | 1.成品木纹定制洞洞板 2.1.58m×1.4m×2侧 | m² | 13.272
183 | 010809004022 |  | 石材窗台板 | 1.粘结层厚度、砂浆配合比：20mm厚白色石材窗台板 2.窗台板材质、规格、颜色：需磨1/2弧形边,边叠边2层 | m² | 2.952
小计
二层中班卫生间
184 | 011102003009 |  | 块料楼地面 | 1.10厚300*300陶质防滑地砖,专用水泥基填缝剂填缝(填缝剂颜色由设计师审核) 2.5mm厚素水泥胶浆(内掺8%建筑粘结胶) 3.35mm厚DS干拌砂浆粘结层,强度M15 4.30mm厚C20细石混凝土 5.1.5mm厚单组分JS防水涂料,遇墙上翻建筑完成面上200mm 6.基层处理(清理浮浆和灰尘,阴角及管根处做圆弧) 7.钢筋混凝土楼板 | m² | 39.64
185 | 011102003014 |  | 块料楼地面 | 1.仿马赛克瓷砖,专用水泥基填缝剂填缝(填缝剂颜色由设计师审核) 2.5mm厚素水泥胶浆(内掺8%建筑粘结胶) 3.35mm厚DS干拌砂浆粘结层,强度M15 4.30mm厚C20细石混凝土 5.1.5mm厚单组分JS防水涂料,遇墙上翻建筑完成面上200mm 6.基层处理(清理浮浆和灰尘,阴角及管根处做圆弧) 7.钢筋混凝土楼板 | m² | 19.93
186 | 011204003010 |  | 块料墙面 | 1.专用勾缝剂勾缝 2.仿马赛克墙面砖 3.1mm厚双组份玻化砖背胶 4.5mm厚瓷砖专用粘贴剂(玻化砖及瓷片采用不低于C2TE级别的瓷砖胶) 5.1:3水泥砂浆保护层 6.1.5mm厚双组份JS-Ⅱ型防水涂料 7.25mm1:3水泥砂浆找平层 8.界面剂 | m² | 144.93
187 | 011407001006 |  | 墙面喷刷涂料 | 1.墙体 2.聚合物石膏修补墙面 3.墙面钉钢丝网密度约15*15(甩前墙面用水淋湿) 4.10厚1:0.2:3水泥砂浆刮底 5.108胶素水泥浆一道(内掺 6.水重3%~5%的108胶 7.6厚1:0.2:3水泥砂浆找平层 8.刮腻子三遍磨平 9.封闭底涂料一道 10.防水无机涂料两遍 | m² | 41.48
188 | 011302001008 |  | 吊顶天棚 | 1.1.0mm厚600*600白色铝板与配套专用龙骨固定 2.与铝板配套的专用下层副龙骨连接,间距≤600 3.与铝板配套的专用上层主龙骨,间距≤1200,用吊杆与钢筋吊杆连接后找平 4.φ8钢筋吊杆,中距≤1200,吊杆上部与板底预留件固定 5.钢筋混凝土板底预留φ8钢筋吊环,中距≤1200 | m² | 47.08
189 | 011302001010 |  | 吊顶天棚 | 1.1.5mm铝单板吊顶 2.与铝板配套的专用下层副龙骨连接,间距≤600 3.与铝板配套的专用上层主龙骨,间距≤1200,用吊杆与钢筋吊杆连接后找平 4.φ8钢筋吊杆,中距≤1200,吊杆上部与板底预留件固定 5.钢筋混凝土板底预留φ8钢筋吊环,中距≤1200 | m² | 20.4
190 | 010808001006 |  | 木门窗套 | 1.窗代号及洞口尺寸：包口，材质同成品门相同材质门套 | m² | 5.883
191 | 011505001004 |  | 洗漱台 | 1.材料品种、规格、颜色：白色石材台面，下翻150mm 2.包含制作安装开孔等其他费用 | m² | 6.93
192 | 011501011006 |  | 矮柜 | 1.台柜规格：柜体宽度550，高度450 2.材料种类、规格：耐水成品定制的木颗粒板 | m² | 5.67
193 | 011505010001 |  | 镜面玻璃 | 1.镜面玻璃品种、规格： 银镜 2.框材质、断面尺寸： 3.基层材料种类： 4.防护材料种类： | m² | 4.458
194 | 011304001004 |  | 灯带（槽） | 1.灯带型式、尺寸：2.5厚的铝单板，面饰彩色氟碳漆，底层为3mm厚的白亚克力板 | m² | 2.52
195 | 011210005007 |  | 成品隔断 | 1.隔断材料品种、规格、颜色：卫生间隔断 2.配件品种、规格： | m² | 6.48
196 | 010809004009 |  | 石材窗台板 | 1.粘结层厚度、砂浆配合比：20mm厚白色石材窗台板 2.窗台板材质、规格、颜色：需磨1/2弧形边,边叠边2层 | m² | 0.648
小计
二层公共卫生间
197 | 011102003007 |  | 块料楼地面 | 1.10厚300*300陶质防滑地砖,专用水泥基填缝剂填缝(填缝剂颜色由设计师审核) 2.5mm厚素水泥胶浆(内掺8%建筑粘结胶) 3.35mm厚DS干拌砂浆粘结层,强度M15 4.30mm厚C20细石混凝土 5.1.5mm厚单组分JS防水涂料,遇墙上翻建筑完成面上200mm 6.基层处理(清理浮浆和灰尘,阴角及管根处做圆弧) 7.钢筋混凝土楼板 | m² | 8.79
198 | 011204003006 |  | 块料墙面 | 1.专用勾缝剂勾缝 2.600*1200墙面砖 3.1mm厚双组份玻化砖背胶 4.5mm厚瓷砖专用粘贴剂(玻化砖及瓷片采用不低于C2TE级别的瓷砖胶) 5.1:3水泥砂浆保护层 6.1.5mm厚双组份JS-Ⅱ型防水涂料 7.25mm1:3水泥砂浆找平层 8.界面剂 | m² | 11.93
199 | 011502001005 |  | 金属装饰线 | 1.基层类型：5mm厚金属收边条 | m | 9
200 | 011407001018 |  | 墙面喷刷涂料 | 1.墙体 2.聚合物石膏修补墙面 3.墙面钉钢丝网密度约15*15(甩前墙面用水淋湿) 4.10厚1:0.2:3水泥砂浆刮底 5.108胶素水泥浆一道(内掺 6.水重3%~5%的108胶 7.6厚1:0.2:3水泥砂浆找平层 8.刮腻子三遍磨平 9.封闭底涂料一道 10.防水无机涂料两遍 | m² | 17.68
201 | 011302001021 |  | 吊顶天棚 | 1.1.0mm厚600*600白色铝板与配套专用龙骨固定 2.与铝板配套的专用下层副龙骨连接,间距≤600 3.与铝板配套的专用上层主龙骨,间距≤1200,用吊杆与钢筋吊杆连接后找平 4.φ8钢筋吊杆,中距≤1200,吊杆上部与板底预留件固定 5.钢筋混凝土板底预留φ8钢筋吊环,中距≤1200 | m² | 8.59
202 | 011505010005 |  | 镜面玻璃 | 1.镜面玻璃品种、规格：银镜 2.框材质、断面尺寸： 3.基层材料种类： 4.防护材料种类： | m² | 0.84
203 | 010401001004 |  | 砖台阶 | 1.砖品种、规格、强度等级：红砖砌筑地面150mm高墩台 | m³ | 0.384
204 | 011107004004 |  | 水泥砂浆台阶面 | 1.找平层厚度、砂浆配合比：20厚水泥砂浆抹灰 2.面层厚度、砂浆配合比： 3.防滑条材料种类： | m² | 2.562
205 | 011210005003 |  | 成品隔断 | 1.隔断材料品种、规格、颜色：卫生间隔断 2.包含门五金等其他费用 | m² | 10.67
206 | 010809004004 |  | 石材窗台板 | 1.粘结层厚度、砂浆配合比：20mm厚白色石材窗台板 2.窗台板材质、规格、颜色：需磨1/2弧形边,边叠边2层 | m² | 0.216
小计
二层储藏室
207 | 011103002006 |  | 橡胶板卷材楼地面 | 1.3mm厚地胶板 2.专用粘贴剂 3.7mm厚水泥自流平 4.燃烧等级：B1级 | m² | 7.3
208 | 011407001019 |  | 墙面喷刷涂料 | 1.墙体 2.聚合物石膏修补墙面 3.墙面钉钢丝网密度约15*15(甩前墙面用水淋湿) 4.10厚1:0.2:3水泥砂浆刮底 5.108胶素水泥浆一道(内掺 6.水重3%~5%的108胶 7.6厚1:0.2:3水泥砂浆找平层 8.刮腻子三遍磨平 9.封闭底涂料一道 10.无机涂料两遍 | m² | 26.84
209 | 011302001026 |  | 吊顶天棚 | 1.16mm厚600*600矿棉板基层 2.T型凹槽烤漆轻钢横撑龙骨TB24*28,间距600,与次龙骨插接 3.T型凹槽烤漆轻钢横次龙骨TB24*28,间距600,与主龙骨插接 4.T型凹槽烤漆轻钢主龙骨TB24*28,中距1200,用吊件与钢筋吊杆连接后找平 5.φ8钢筋吊杆,中距≤1200,吊杆上部与板底预留件固定 6.钢筋混凝土板底预留φ8钢筋吊环,中距≤1200 | m² | 7.11
210 | 011105006006 |  | 金属踢脚线 | 1.踢脚线高度：50mm高不锈钢踢脚线 2.基层材料种类、规格：12mm基层木夹板防火防腐防潮处理 | m | 9.8
211 | 010809004011 |  | 石材窗台板 | 1.粘结层厚度、砂浆配合比：20mm厚白色石材窗台板 2.窗台板材质、规格、颜色：需磨1/2弧形边,边叠边2层 | m² | 0.216
小计
二层园长室
212 | 011103002020 |  | 橡胶板卷材楼地面 | 1.3mm厚地胶板 2.专用粘贴剂 3.7mm厚水泥自流平 4.燃烧等级：B1级 | m² | 9.82
213 | 011407001032 |  | 墙面喷刷涂料 | 1.墙体 2.聚合物石膏修补墙面 3.墙面钉钢丝网密度约15*15(甩前墙面用水淋湿) 4.10厚1:0.2:3水泥砂浆刮底 5.108胶素水泥浆一道(内掺 6.水重3%~5%的108胶 7.6厚1:0.2:3水泥砂浆找平层 8.刮腻子三遍磨平 9.封闭底涂料一道 10.无机涂料两遍 | m² | 31.06
214 | 011302001027 |  | 吊顶天棚 | 1.16mm厚600*600矿棉板基层 2.T型凹槽烤漆轻钢横撑龙骨TB24*28,间距600,与次龙骨插接 3.T型凹槽烤漆轻钢横次龙骨TB24*28,间距600,与主龙骨插接 4.T型凹槽烤漆轻钢主龙骨TB24*28,中距1200,用吊件与钢筋吊杆连接后找平 5.φ8钢筋吊杆,中距≤1200,吊杆上部与板底预留件固定 6.钢筋混凝土板底预留φ8钢筋吊环,中距≤1200 | m² | 9.62
215 | 011105006022 |  | 金属踢脚线 | 1.踢脚线高度：50mm高不锈钢踢脚线 2.基层材料种类、规格：12mm基层木夹板防火防腐防潮处理 | m | 11.6
216 | 010809004020 |  | 石材窗台板 | 1.粘结层厚度、砂浆配合比：20mm厚白色石材窗台板 2.窗台板材质、规格、颜色：需磨1/2弧形边,边叠边2层 | m² | 0.252
小计
二层电梯前室
217 | 011103002013 |  | 橡胶板卷材楼地面 | 1.3mm厚地胶板 2.专用粘贴剂 3.7mm厚水泥自流平 4.燃烧等级：B1级 | m² | 1.83
218 | 011407001021 |  | 墙面喷刷涂料 | 1.墙体 2.聚合物石膏修补墙面 3.墙面钉钢丝网密度约15*15(甩前墙面用水淋湿) 4.10厚1:0.2:3水泥砂浆刮底 5.108胶素水泥浆一道(内掺 6.水重3%~5%的108胶 7.6厚1:0.2:3水泥砂浆找平层 8.刮腻子三遍磨平 9.封闭底涂料一道 10.无机涂料两遍 | m² | 10.41
219 | 011302001030 |  | 吊顶天棚 | 1.16mm厚600*600矿棉板基层 2.T型凹槽烤漆轻钢横撑龙骨TB24*28,间距600,与次龙骨插接 3.T型凹槽烤漆轻钢横次龙骨TB24*28,间距600,与主龙骨插接 4.T型凹槽烤漆轻钢主龙骨TB24*28,中距1200,用吊件与钢筋吊杆连接后找平 5.φ8钢筋吊杆,中距≤1200,吊杆上部与板底预留件固定 6.钢筋混凝土板底预留φ8钢筋吊环,中距≤1200 | m² | 1.83
220 | 011105006015 |  | 金属踢脚线 | 1.踢脚线高度：50mm高不锈钢踢脚线 2.基层材料种类、规格：12mm基层木夹板防火防腐防潮处理 | m | 2.6
小计
三层走廊
221 | 011103002014 |  | 橡胶板卷材楼地面 | 1.3mm厚地胶板 2.专用粘贴剂 3.7mm厚水泥自流平 4.燃烧等级：B1级 | m² | 114.09
222 | 010801002008 |  | 木质门带套 | 1.门代号及洞口尺寸：木纹玻璃门 WM1428 2.镶嵌玻璃品种、厚度：拱形 安全玻璃 3.包含门五金等其他费用 | m² | 26.01
223 | 010801002009 |  | 木质门带套 | 1.门代号及洞口尺寸：普通木质门 M1026 2.镶嵌玻璃品种、厚度：实木复合门 | m² | 4.99
224 | 010801006003 |  | 门锁安装 | 1.拉手品种：幼儿专用拉手 | 个 | 7
225 | 010802003004 |  | 钢质防火门 | 1.门代号及洞口尺寸：FM乙1026 FM乙0618 FM乙0918 FM乙1522 2.门类型：乙级防火门 3.包含门五金等其他费用 | m² | 7.68
226 | 010807006004 |  | 金属（塑钢、断桥）橱窗 | 1.窗代号：固定窗(耐火等级两小时),无开启扇 2.镶嵌玻璃品种、厚度：8mm钢化超白玻璃外贴透明防爆膜 3.包含五金等其他费用 | m² | 15.2
227 | 011207001014 |  | 墙面装饰板 | 1.9mm木纹熔岩板（带金属收边条） 2.50mm宽夹板铝合金公母饰面板挂条,与基层板固定,挂条间距小于400mm 3.12mm基层木夹板防火防腐处理,钉距100mm,要求布钉均匀,钉头打入板内0.5-1mm 4.50mm*15mm*1.2mm轻钢龙骨,竖向间距400mm(根据饰面板重量进行具体设计) | m² | 83.96
228 | 011407001022 |  | 墙面喷刷涂料 | 1.墙体 2.聚合物石膏修补墙面 3.墙面钉钢丝网密度约15*15(甩前墙面用水淋湿) 4.10厚1:0.2:3水泥砂浆刮底 5.108胶素水泥浆一道(内掺 6.水重3%~5%的108胶 7.6厚1:0.2:3水泥砂浆找平层 8.刮腻子三遍磨平 9.封闭底涂料一道 10.无机涂料两遍 | m² | 131.63
229 | 011105006016 |  | 金属踢脚线 | 1.踢脚线高度：50mm高不锈钢踢脚线 2.基层材料种类、规格：12mm基层木夹板防火防腐防潮处理 | m | 74.4
230 | 011302001031 |  | 吊顶天棚 | 1.无机涂料 2.满刮2道耐水腻子打平 3.面板接缝处贴接缝带,刮腻子找平 4.双层9mm厚普通纸面石膏板(错缝安装)专用自攻螺丝(表面防锈处理)与龙骨固定,中距不大于200mm,螺丝距板边长边不小于10mm,短边不小于15mm 5.C型轻钢覆面次龙骨CB60X27X0.6,(上人龙骨)中距≤400,用挂件与承载龙骨连结 6.C型轻钢覆面横撑龙骨CB60X27X1.2,(上人龙骨)中距≤1000,用挂插件与次龙骨连结 7.膨胀螺栓固定及连接Φ8钢筋吊杆,双向中距≤1000,吊杆上部与板底膨胀螺栓焊接或螺纹连接 8.现浇混凝土板底 | m² | 56.91
231 | 011302001036 |  | 吊顶天棚 | 1.无机涂料 2.满刮2道耐水腻子打平 3.面板接缝处贴接缝带,刮腻子找平 4.双层9mm厚普通纸面石膏板(错缝安装)专用自攻螺丝(表面防锈处理)与龙骨固定,中距不大于200mm,螺丝距板边长边不小于10mm,短边不小于15mm 5.C型轻钢覆面次龙骨CB60X27X0.6,(上人龙骨)中距≤400,用挂件与承载龙骨连结 6.C型轻钢覆面横撑龙骨CB60X27X1.2,(上人龙骨)中距≤1000,用挂插件与次龙骨连结 7.膨胀螺栓固定及连接Φ8钢筋吊杆,双向中距≤1000,吊杆上部与板底膨胀螺栓焊接或螺纹连接 8.现浇混凝土板底 9.跌级吊顶 注：清单工程量为投影面积，定额工程量为展开面积（包含灯带工程量）。 | m² | 11.23
232 | 011302001032 |  | 吊顶天棚 | 1.波浪板 2.双层9mm厚普通纸面石膏板(错缝安装)专用自攻螺丝(表面防锈处理)与龙骨固定,中距不大于200mm,螺丝距板边长边不小于10mm,短边不小于15mm 3.C型轻钢覆面次龙骨CB60X27X0.6,(上人龙骨)中距≤400,用挂件与承载龙骨连结 4.C型轻钢覆面横撑龙骨CB60X27X1.2,(上人龙骨)中距≤1000,用挂插件与次龙骨连结 5.膨胀螺栓固定及连接Φ8钢筋吊杆,双向中距≤1000,吊杆上部与板底膨胀螺栓焊接或螺纹连接 6.现浇混凝土板底 | m² | 56.89
233 | 010809004028 |  | 石材窗台板 | 1.粘结层厚度、砂浆配合比：20mm厚白色石材窗台板 2.窗台板材质、规格、颜色：需磨1/2弧形边,边叠边2层 | m² | 0.36
小计
三层会议室
234 | 011103002015 |  | 橡胶板卷材楼地面 | 1.3mm厚地胶板 2.专用粘贴剂 3.7mm厚水泥自流平 4.燃烧等级：B1级 | m² | 21.78
235 | 011207001033 |  | 墙面装饰板 | 1.9mm木纹熔岩板（带金属收边条） 2.50mm宽夹板铝合金公母饰面板挂条,与基层板固定,挂条间距小于400mm 3.12mm基层木夹板防火防腐处理,钉距100mm,要求布钉均匀,钉头打入板内0.5-1mm 4.50mm*15mm*1.2mm轻钢龙骨,竖向间距400mm(根据饰面板重量进行具体设计) | m² | 10.51
236 | 011407001023 |  | 墙面喷刷涂料 | 1.墙体 2.聚合物石膏修补墙面 3.墙面钉钢丝网密度约15*15(甩前墙面用水淋湿) 4.10厚1:0.2:3水泥砂浆刮底 5.108胶素水泥浆一道(内掺 6.水重3%~5%的108胶 7.6厚1:0.2:3水泥砂浆找平层 8.刮腻子三遍磨平 9.封闭底涂料一道 10.无机涂料两遍 | m² | 31.72
237 | 011105006017 |  | 金属踢脚线 | 1.踢脚线高度：50mm高不锈钢踢脚线 2.基层材料种类、规格：12mm基层木夹板防火防腐防潮处理 | m | 17.8
238 | 011302001033 |  | 吊顶天棚 | 1.16mm厚600*600矿棉板基层 2.T型凹槽烤漆轻钢横撑龙骨TB24*28,间距600,与次龙骨插接 3.T型凹槽烤漆轻钢横次龙骨TB24*28,间距600,与主龙骨插接 4.T型凹槽烤漆轻钢主龙骨TB24*28,中距1200,用吊件与钢筋吊杆连接后找平 5.φ8钢筋吊杆,中距≤1200,吊杆上部与板底预留件固定 6.钢筋混凝土板底预留φ8钢筋吊环,中距≤1200 | m² | 20.79
239 | 010809004026 |  | 石材窗台板 | 1.粘结层厚度、砂浆配合比：20mm厚白色石材窗台板 2.窗台板材质、规格、颜色：需磨1/2弧形边,边叠边2层 | m² | 0.756
小计
三层科学探索室
240 | 011103002016 |  | 橡胶板卷材楼地面 | 1.3mm厚地胶板 2.专用粘贴剂 3.7mm厚水泥自流平 4.燃烧等级：B1级 | m² | 17.11
241 | 011207001023 |  | 墙面装饰板 | 1.9mm木纹熔岩板（带金属收边条） 2.50mm宽夹板铝合金公母饰面板挂条,与基层板固定,挂条间距小于400mm 3.12mm基层木夹板防火防腐处理,钉距100mm,要求布钉均匀,钉头打入板内0.5-1mm 4.50mm*15mm*1.2mm轻钢龙骨,竖向间距400mm(根据饰面板重量进行具体设计) | m² | 9.63
242 | 011407001024 |  | 墙面喷刷涂料 | 1.墙体 2.聚合物石膏修补墙面 3.墙面钉钢丝网密度约15*15(甩前墙面用水淋湿) 4.10厚1:0.2:3水泥砂浆刮底 5.108胶素水泥浆一道(内掺 6.水重3%~5%的108胶 7.6厚1:0.2:3水泥砂浆找平层 8.刮腻子三遍磨平 9.封闭底涂料一道 10.无机涂料两遍 | m² | 14.09
243 | 011105006018 |  | 金属踢脚线 | 1.踢脚线高度：50mm高不锈钢踢脚线 2.基层材料种类、规格：12mm基层木夹板防火防腐防潮处理 | m | 12.8
244 | 011302001034 |  | 吊顶天棚 | 1.无机涂料 2.满刮2道耐水腻子打平 3.面板接缝处贴接缝带,刮腻子找平 4.双层9mm厚普通纸面石膏板(错缝安装)专用自攻螺丝(表面防锈处理)与龙骨固定,中距不大于200mm,螺丝距板边长边不小于10mm,短边不小于15mm 5.C型轻钢覆面次龙骨CB60X27X0.6,(上人龙骨)中距≤400,用挂件与承载龙骨连结 6.C型轻钢覆面横撑龙骨CB60X27X1.2,(上人龙骨)中距≤1000,用挂插件与次龙骨连结 7.膨胀螺栓固定及连接Φ8钢筋吊杆,双向中距≤1000,吊杆上部与板底膨胀螺栓焊接或螺纹连接 8.现浇混凝土板底 | m² | 17.11
245 | 010809004015 |  | 石材窗台板 | 1.粘结层厚度、砂浆配合比：20mm厚白色石材窗台板 2.窗台板材质、规格、颜色：需磨1/2弧形边,边叠边2层 | m² | 0.252
246 | 011207002002 |  | 墙面装饰浮雕 | 1.基层类型：艺术浮雕（带墙面造型） 详见设计图纸 2.腻子种类：泡沫雕刻，成品制作安装安丙烯涂料， | m² | 5.86
247 | 011207002001 |  | 定制成品墙面 | 1.基层类型：定制成品墙面 2.高密度泡沫苯板,3D雕刻 3.防水聚脲喷涂 4.打磨原子灰找平 5.喷射环保涂料 6.支架龙骨内嵌安装 | m² | 4.9
小计
三层天空之城
248 | 011103002017 |  | 橡胶板卷材楼地面 | 1.3mm厚地胶板 2.专用粘贴剂 3.7mm厚水泥自流平 4.燃烧等级：B1级 | m² | 14.7
249 | 011407001025 |  | 墙面喷刷涂料 | 1.墙体 2.聚合物石膏修补墙面 3.墙面钉钢丝网密度约15*15(甩前墙面用水淋湿) 4.10厚1:0.2:3水泥砂浆刮底 5.108胶素水泥浆一道(内掺 6.水重3%~5%的108胶 7.6厚1:0.2:3水泥砂浆找平层 8.刮腻子三遍磨平 9.封闭底涂料一道 10.无机涂料两遍 | m² | 9.92
250 | 011105006019 |  | 金属踢脚线 | 1.踢脚线高度：50mm高不锈钢踢脚线 2.基层材料种类、规格：12mm基层木夹板防火防腐防潮处理 | m | 11
251 | 011302001035 |  | 吊顶天棚 | 1.无机涂料 2.满刮2道耐水腻子打平 3.面板接缝处贴接缝带,刮腻子找平 4.双层9mm厚普通纸面石膏板(错缝安装)专用自攻螺丝(表面防锈处理)与龙骨固定,中距不大于200mm,螺丝距板边长边不小于10mm,短边不小于15mm 5.C型轻钢覆面次龙骨CB60X27X0.6,(上人龙骨)中距≤400,用挂件与承载龙骨连结 6.C型轻钢覆面横撑龙骨CB60X27X1.2,(上人龙骨)中距≤1000,用挂插件与次龙骨连结 7.膨胀螺栓固定及连接Φ8钢筋吊杆,双向中距≤1000,吊杆上部与板底膨胀螺栓焊接或螺纹连接 8.现浇混凝土板底 | m² | 7.2
252 | 011302001011 |  | 吊顶天棚 | 1.软膜天花 2.安装软膜天花的水平高度位置四周固定一圈40X40支撑龙骨(可以是木方或方钢管)或用大芯板制作灯箱结构(详见施工图) 3.暗藏灯内部箱体表面涂饰白色无机涂料 | m² | 9.92
253 | 011207001025 |  | 墙面装饰板 | 1.软膜天花 2.安装软膜天花的水平高度位置四周固定一圈40X40支撑龙骨(可以是木方或方钢管)或用大芯板制作灯箱结构(详见施工图) 3.暗藏灯内部箱体表面涂饰白色无机涂料 | m² | 4.37
254 | 011101001001 |  | 水泥砂浆楼地面 | 1.300mm水泥砂浆找坡,外饰2mm铝单板 | m² | 1.413
255 | 011407001027 |  | 墙面喷刷涂料 | 1.基层类型：墙面艺术微喷 | m² | 5.65
256 | 011501002001 |  | 定制成品柜 | 1.台柜规格：圆形定制成品柜，直径2m 2.材料种类、规格：实木颗粒板，阻燃板 3.五金种类、规格： 4.防护材料种类： 5.油漆品种、刷漆遍数： | m² | 3.12
257 | 010809004016 |  | 石材窗台板 | 1.粘结层厚度、砂浆配合比：20mm厚白色石材窗台板 2.窗台板材质、规格、颜色：需磨1/2弧形边,边叠边2层 | m² | 0.432
小计
三层大班
258 | 011103002018 |  | 橡胶板卷材楼地面 | 1.3mm厚地胶板 2.专用粘贴剂 3.7mm厚水泥自流平 4.燃烧等级：B1级 | m² | 367.34
259 | 011207001026 |  | 墙面装饰板 | 1.12mm隔音毡面层(12厘免漆板衬底,与织物交接面为免漆面,厚度具体按设计)(织物与基层需码钉固定,不可胶粘) 2.基层为木纹熔岩板面层 | m² | 22.881
260 | 011407001028 |  | 墙面喷刷涂料 | 1.墙体 2.聚合物石膏修补墙面 3.墙面钉钢丝网密度约15*15(甩前墙面用水淋湿) 4.10厚1:0.2:3水泥砂浆刮底 5.108胶素水泥浆一道(内掺 6.水重3%~5%的108胶 7.6厚1:0.2:3水泥砂浆找平层 8.刮腻子三遍磨平 9.封闭底涂料一道 10.无机涂料两遍 | m² | 287.84
261 | 011207001024 |  | 墙面装饰板 | 1.9mm木纹熔岩板（带金属收边条） 2.50mm宽夹板铝合金公母饰面板挂条,与基层板固定,挂条间距小于400mm 3.12mm基层木夹板防火防腐处理,钉距100mm,要求布钉均匀,钉头打入板内0.5-1mm 4.50mm*15mm*1.2mm轻钢龙骨,竖向间距400mm(根据饰面板重量进行具体设计) | m² | 162.06
262 | 011207002004 |  | 定制成品墙面 | 1.基层类型：定制成品墙面 2.高密度泡沫苯板,3D雕刻 3.防水聚脲喷涂 4.打磨原子灰找平 5.喷射环保涂料 6.支架龙骨内嵌安装 | m² | 18.06
263 | 011105006020 |  | 金属踢脚线 | 1.踢脚线高度：50mm高不锈钢踢脚线 2.基层材料种类、规格：12mm基层木夹板防火防腐防潮处理 | m | 125
264 | 011302001037 |  | 吊顶天棚 | 1.无机涂料 2.满刮2道耐水腻子打平 3.面板接缝处贴接缝带,刮腻子找平 4.双层9mm厚普通纸面石膏板(错缝安装)专用自攻螺丝(表面防锈处理)与龙骨固定,中距不大于200mm,螺丝距板边长边不小于10mm,短边不小于15mm 5.C型轻钢覆面次龙骨CB60X27X0.6,(上人龙骨)中距≤400,用挂件与承载龙骨连结 6.C型轻钢覆面横撑龙骨CB60X27X1.2,(上人龙骨)中距≤1000,用挂插件与次龙骨连结 7.膨胀螺栓固定及连接Φ8钢筋吊杆,双向中距≤1000,吊杆上部与板底膨胀螺栓焊接或螺纹连接 8.现浇混凝土板底 | m² | 299.59
265 | 011302001052 |  | 吊顶天棚 | 1.无机涂料 2.满刮2道耐水腻子打平 3.面板接缝处贴接缝带,刮腻子找平 4.双层9mm厚普通纸面石膏板(错缝安装)专用自攻螺丝(表面防锈处理)与龙骨固定,中距不大于200mm,螺丝距板边长边不小于10mm,短边不小于15mm 5.C型轻钢覆面次龙骨CB60X27X0.6,(上人龙骨)中距≤400,用挂件与承载龙骨连结 6.C型轻钢覆面横撑龙骨CB60X27X1.2,(上人龙骨)中距≤1000,用挂插件与次龙骨连结 7.膨胀螺栓固定及连接Φ8钢筋吊杆,双向中距≤1000,吊杆上部与板底膨胀螺栓焊接或螺纹连接 8.现浇混凝土板底 9.跌级吊顶 注：清单工程量为投影面积，定额工程量为展开面积（包含灯带工程量）。 | m² | 15.17
266 | 011302001038 |  | 吊顶天棚 | 1.定制铝方通,铝方通厚度为1.2mm,规格、间距、颜色见具体工程设计 2.C型轻钢覆面次龙骨CB60X27X0.6,中距≤400,用挂件与承载龙骨连结 3.C型轻钢覆面横撑龙骨CB60X27X1.2,中距≤1000,用挂插件与次龙骨连结 4.膨胀螺栓固定及连接Φ8钢筋吊杆,双向中距≤1000,吊杆上部与板底膨胀螺栓连接 5.吊顶内部全部(含管线、桥架、龙骨等)喷弹性涂料一底一面 6.混凝土楼板基层清理 | m² | 51.91
267 | 011302001039 |  | 吊顶天棚 | 1.软膜天花 2.安装软膜天花的水平高度位置四周固定一圈40X40支撑龙骨(可以是木方或方钢管)或用大芯板制作灯箱结构(详见施工图) 3.暗藏灯内部箱体表面涂饰白色无机涂料 | m² | 11.64
268 | 010801002010 |  | 木质门带套 | 1.门代号及洞口尺寸：M1822，定制谷仓式成品门，轨道内置安装，三聚氰胺板孔板形式 2.包含门五金等其他费用 | m² | 11.88
269 | 011501015004 |  | 弧形成品柜 | 1.台柜规格：定制弧形成品柜 尺寸详见设计 2.材料种类、规格：实木颗粒板，多层阻燃板 | m | 7.2
270 | 011501006001 |  | 书柜 | 1.台柜规格：成品定制柜，尺寸详见设计图纸 2.材料种类、规格：实木颗粒环保板，成品封边 | m² | 12.7
271 | 011501003001 |  | 衣柜 | 定制成品柜 1.台柜规格：长3.8m，宽0.5m，高2.6m 2.材料种类、规格：实木颗粒环保板，成品封边 | m² | 46.26
272 | 011207001028 |  | 墙面装饰板 | 1.成品木纹定制洞洞板 2.1.58m×1.4m×2侧 | m² | 13.272
273 | 010809004027 |  | 石材窗台板 | 1.粘结层厚度、砂浆配合比：20mm厚白色石材窗台板 2.窗台板材质、规格、颜色：需磨1/2弧形边,边叠边2层 | m² | 2.952
小计
三层大班卫生间
274 | 011102003011 |  | 块料楼地面 | 1.10厚300*300陶质防滑地砖,专用水泥基填缝剂填缝(填缝剂颜色由设计师审核) 2.5mm厚素水泥胶浆(内掺8%建筑粘结胶) 3.35mm厚DS干拌砂浆粘结层,强度M15 4.30mm厚C20细石混凝土 5.1.5mm厚单组分JS防水涂料,遇墙上翻建筑完成面上200mm 6.基层处理(清理浮浆和灰尘,阴角及管根处做圆弧) 7.钢筋混凝土楼板 | m² | 39.64
275 | 011102003012 |  | 块料楼地面 | 1.仿马赛克瓷砖,专用水泥基填缝剂填缝(填缝剂颜色由设计师审核) 2.5mm厚素水泥胶浆(内掺8%建筑粘结胶) 3.35mm厚DS干拌砂浆粘结层,强度M15 4.30mm厚C20细石混凝土 5.1.5mm厚单组分JS防水涂料,遇墙上翻建筑完成面上200mm 6.基层处理(清理浮浆和灰尘,阴角及管根处做圆弧) 7.钢筋混凝土楼板 | m² | 19.93
276 | 011204003008 |  | 块料墙面 | 1.专用勾缝剂勾缝 2.仿马赛克墙面砖 3.1mm厚双组份玻化砖背胶 4.5mm厚瓷砖专用粘贴剂(玻化砖及瓷片采用不低于C2TE级别的瓷砖胶) 5.1:3水泥砂浆保护层 6.1.5mm厚双组份JS-Ⅱ型防水涂料 7.25mm1:3水泥砂浆找平层 8.界面剂 | m² | 144.93
277 | 011407001029 |  | 墙面喷刷涂料 | 1.墙体 2.聚合物石膏修补墙面 3.墙面钉钢丝网密度约15*15(甩前墙面用水淋湿) 4.10厚1:0.2:3水泥砂浆刮底 5.108胶素水泥浆一道(内掺 6.水重3%~5%的108胶 7.6厚1:0.2:3水泥砂浆找平层 8.刮腻子三遍磨平 9.封闭底涂料一道 10.防水无机涂料两遍 | m² | 41.48
278 | 011302001040 |  | 吊顶天棚 | 1.1.0mm厚600*600白色铝板与配套专用龙骨固定 2.与铝板配套的专用下层副龙骨连接,间距≤600 3.与铝板配套的专用上层主龙骨,间距≤1200,用吊杆与钢筋吊杆连接后找平 4.φ8钢筋吊杆,中距≤1200,吊杆上部与板底预留件固定 5.钢筋混凝土板底预留φ8钢筋吊环,中距≤1200 | m² | 47.08
279 | 011302001041 |  | 吊顶天棚 | 1.1.5mm铝单板吊顶 2.与铝板配套的专用下层副龙骨连接,间距≤600 3.与铝板配套的专用上层主龙骨,间距≤1200,用吊杆与钢筋吊杆连接后找平 4.φ8钢筋吊杆,中距≤1200,吊杆上部与板底预留件固定 5.钢筋混凝土板底预留φ8钢筋吊环,中距≤1200 | m² | 20.4
280 | 010808001005 |  | 木门窗套 | 1.窗代号及洞口尺寸：包口，材质同成品门相同材质门套 | m² | 5.883
281 | 011505001003 |  | 洗漱台 | 1.材料品种、规格、颜色：白色石材台面，下翻150mm 2.包含制作安装开孔等其他费用 | m² | 6.93
282 | 011501011004 |  | 矮柜 | 1.台柜规格：柜体宽度550，高度450 2.材料种类、规格：耐水成品定制的木颗粒板 | m² | 5.67
283 | 011505010007 |  | 镜面玻璃 | 1.镜面玻璃品种、规格： 银镜 2.框材质、断面尺寸： 3.基层材料种类： 4.防护材料种类： | m² | 4.458
284 | 011304001003 |  | 灯带（槽） | 1.灯带型式、尺寸：2.5厚的铝单板，面饰彩色氟碳漆，底层为3mm厚的白亚克力板 | m² | 2.52
285 | 011210005005 |  | 成品隔断 | 1.隔断材料品种、规格、颜色：卫生间隔断 2.配件品种、规格： | m² | 6.48
286 | 010809004017 |  | 石材窗台板 | 1.粘结层厚度、砂浆配合比：20mm厚白色石材窗台板 2.窗台板材质、规格、颜色：需磨1/2弧形边,边叠边2层 | m² | 0.648
小计
三层公共卫生间
287 | 011102003013 |  | 块料楼地面 | 1.10厚300*300陶质防滑地砖,专用水泥基填缝剂填缝(填缝剂颜色由设计师审核) 2.5mm厚素水泥胶浆(内掺8%建筑粘结胶) 3.35mm厚DS干拌砂浆粘结层,强度M15 4.30mm厚C20细石混凝土 5.1.5mm厚单组分JS防水涂料,遇墙上翻建筑完成面上200mm 6.基层处理(清理浮浆和灰尘,阴角及管根处做圆弧) 7.钢筋混凝土楼板 | m² | 8.79
288 | 011204003009 |  | 块料墙面 | 1.专用勾缝剂勾缝 2.600*1200墙面砖 3.1mm厚双组份玻化砖背胶 4.5mm厚瓷砖专用粘贴剂(玻化砖及瓷片采用不低于C2TE级别的瓷砖胶) 5.1:3水泥砂浆保护层 6.1.5mm厚双组份JS-Ⅱ型防水涂料 7.25mm1:3水泥砂浆找平层 8.界面剂 | m² | 11.93
289 | 011502001004 |  | 金属装饰线 | 1.基层类型：5mm厚金属收边条 | m | 9
290 | 011407001030 |  | 墙面喷刷涂料 | 1.墙体 2.聚合物石膏修补墙面 3.墙面钉钢丝网密度约15*15(甩前墙面用水淋湿) 4.10厚1:0.2:3水泥砂浆刮底 5.108胶素水泥浆一道(内掺 6.水重3%~5%的108胶 7.6厚1:0.2:3水泥砂浆找平层 8.刮腻子三遍磨平 9.封闭底涂料一道 10.防水无机涂料两遍 | m² | 17.68
291 | 011302001042 |  | 吊顶天棚 | 1.1.0mm厚600*600白色铝板与配套专用龙骨固定 2.与铝板配套的专用下层副龙骨连接,间距≤600 3.与铝板配套的专用上层主龙骨,间距≤1200,用吊杆与钢筋吊杆连接后找平 4.φ8钢筋吊杆,中距≤1200,吊杆上部与板底预留件固定 5.钢筋混凝土板底预留φ8钢筋吊环,中距≤1200 | m² | 8.59
292 | 011505010008 |  | 镜面玻璃 | 1.镜面玻璃品种、规格：银镜 2.框材质、断面尺寸： 3.基层材料种类： 4.防护材料种类： | m² | 0.84
293 | 010401001003 |  | 砖台阶 | 1.砖品种、规格、强度等级：红砖砌筑地面150mm高墩台 | m³ | 0.384
294 | 011107004003 |  | 水泥砂浆台阶面 | 1.找平层厚度、砂浆配合比：20厚水泥砂浆抹灰 2.面层厚度、砂浆配合比： 3.防滑条材料种类： | m² | 2.562
295 | 011210005006 |  | 成品隔断 | 1.隔断材料品种、规格、颜色：卫生间隔断 2.包含门五金等其他费用 | m² | 10.67
296 | 010809004018 |  | 石材窗台板 | 1.粘结层厚度、砂浆配合比：20mm厚白色石材窗台板 2.窗台板材质、规格、颜色：需磨1/2弧形边,边叠边2层 | m² | 0.216
小计
三层储藏间
297 | 011103002024 |  | 橡胶板卷材楼地面 | 1.3mm厚地胶板 2.专用粘贴剂 3.7mm厚水泥自流平 4.燃烧等级：B1级 | m² | 7.3
298 | 011407001038 |  | 墙面喷刷涂料 | 1.墙体 2.聚合物石膏修补墙面 3.墙面钉钢丝网密度约15*15(甩前墙面用水淋湿) 4.10厚1:0.2:3水泥砂浆刮底 5.108胶素水泥浆一道(内掺 6.水重3%~5%的108胶 7.6厚1:0.2:3水泥砂浆找平层 8.刮腻子三遍磨平 9.封闭底涂料一道 10.无机涂料两遍 | m² | 26.84
299 | 011302001050 |  | 吊顶天棚 | 1.16mm厚600*600矿棉板基层 2.T型凹槽烤漆轻钢横撑龙骨TB24*28,间距600,与次龙骨插接 3.T型凹槽烤漆轻钢横次龙骨TB24*28,间距600,与主龙骨插接 4.T型凹槽烤漆轻钢主龙骨TB24*28,中距1200,用吊件与钢筋吊杆连接后找平 5.φ8钢筋吊杆,中距≤1200,吊杆上部与板底预留件固定 6.钢筋混凝土板底预留φ8钢筋吊环,中距≤1200 | m² | 7.11
300 | 011105006028 |  | 金属踢脚线 | 1.踢脚线高度：50mm高不锈钢踢脚线 2.基层材料种类、规格：12mm基层木夹板防火防腐防潮处理 | m | 9.8
301 | 010809004019 |  | 石材窗台板 | 1.粘结层厚度、砂浆配合比：20mm厚白色石材窗台板 2.窗台板材质、规格、颜色：需磨1/2弧形边,边叠边2层 | m² | 0.216
小计
三层资料室
302 | 011103002019 |  | 橡胶板卷材楼地面 | 1.3mm厚地胶板 2.专用粘贴剂 3.7mm厚水泥自流平 4.燃烧等级：B1级 | m² | 9.82
303 | 011407001031 |  | 墙面喷刷涂料 | 1.墙体 2.聚合物石膏修补墙面 3.墙面钉钢丝网密度约15*15(甩前墙面用水淋湿) 4.10厚1:0.2:3水泥砂浆刮底 5.108胶素水泥浆一道(内掺 6.水重3%~5%的108胶 7.6厚1:0.2:3水泥砂浆找平层 8.刮腻子三遍磨平 9.封闭底涂料一道 10.无机涂料两遍 | m² | 31.06
304 | 011302001043 |  | 吊顶天棚 | 1.16mm厚600*600矿棉板基层 2.T型凹槽烤漆轻钢横撑龙骨TB24*28,间距600,与次龙骨插接 3.T型凹槽烤漆轻钢横次龙骨TB24*28,间距600,与主龙骨插接 4.T型凹槽烤漆轻钢主龙骨TB24*28,中距1200,用吊件与钢筋吊杆连接后找平 5.φ8钢筋吊杆,中距≤1200,吊杆上部与板底预留件固定 6.钢筋混凝土板底预留φ8钢筋吊环,中距≤1200 | m² | 9.62
305 | 011105006021 |  | 金属踢脚线 | 1.踢脚线高度：50mm高不锈钢踢脚线 2.基层材料种类、规格：12mm基层木夹板防火防腐防潮处理 | m | 11.6
306 | 010809004013 |  | 石材窗台板 | 1.粘结层厚度、砂浆配合比：20mm厚白色石材窗台板 2.窗台板材质、规格、颜色：需磨1/2弧形边,边叠边2层 | m² | 0.252
小计
三层电梯前室
307 | 011103002023 |  | 橡胶板卷材楼地面 | 1.3mm厚地胶板 2.专用粘贴剂 3.7mm厚水泥自流平 4.燃烧等级：B1级 | m² | 1.83
308 | 011407001035 |  | 墙面喷刷涂料 | 1.墙体 2.聚合物石膏修补墙面 3.墙面钉钢丝网密度约15*15(甩前墙面用水淋湿) 4.10厚1:0.2:3水泥砂浆刮底 5.108胶素水泥浆一道(内掺 6.水重3%~5%的108胶 7.6厚1:0.2:3水泥砂浆找平层 8.刮腻子三遍磨平 9.封闭底涂料一道 10.无机涂料两遍 | m² | 10.41
309 | 011302001047 |  | 吊顶天棚 | 1.16mm厚600*600矿棉板基层 2.T型凹槽烤漆轻钢横撑龙骨TB24*28,间距600,与次龙骨插接 3.T型凹槽烤漆轻钢横次龙骨TB24*28,间距600,与主龙骨插接 4.T型凹槽烤漆轻钢主龙骨TB24*28,中距1200,用吊件与钢筋吊杆连接后找平 5.φ8钢筋吊杆,中距≤1200,吊杆上部与板底预留件固定 6.钢筋混凝土板底预留φ8钢筋吊环,中距≤1200 | m² | 1.83
310 | 011105006025 |  | 金属踢脚线 | 1.踢脚线高度：50mm高不锈钢踢脚线 2.基层材料种类、规格：12mm基层木夹板防火防腐防潮处理 | m | 2.6
小计
主楼梯间
311 | 011106002001 |  | 块料楼梯面层 | 1.10厚600*1200陶质防滑地砖,专用水泥基填缝剂填缝(填缝剂颜色由设计师审核) 2.5mm厚素水泥胶浆(内掺8%建筑粘结胶) 3.35mm厚DS干拌砂浆粘结层,强度M15 4.30mm厚C20细石混凝土 5.素水泥浆结合层一道 6.钢筋混凝土楼板 | m² | 48.69
312 | 011207001011 |  | 墙面装饰板 | 1.间距为600的骨架40×40的镀锌方管龙骨进行焊接，外表干挂2.0的白色铝单板 | m² | 26.698
313 | 011407001010 |  | 墙面喷刷涂料 | 1.墙体 2.聚合物石膏修补墙面 3.墙面钉钢丝网密度约15*15(甩前墙面用水淋湿) 4.10厚1:0.2:3水泥砂浆刮底 5.108胶素水泥浆一道(内掺 6.水重3%~5%的108胶 7.6厚1:0.2:3水泥砂浆找平层 8.刮腻子三遍磨平 9.封闭底涂料一道 10.无机涂料两遍 | m² | 99.391
314 | 011207001012 |  | 墙面装饰板 | 1.9mm木纹熔岩板（带金属收边条） 2.50mm宽夹板铝合金公母饰面板挂条,与基层板固定,挂条间距小于400mm 3.12mm基层木夹板防火防腐处理,钉距100mm,要求布钉均匀,钉头打入板内0.5-1mm 4.50mm*15mm*1.2mm轻钢龙骨,竖向间距400mm(根据饰面板重量进行具体设计) | m² | 58.797
315 | 011105006007 |  | 金属踢脚线 | 1.踢脚线高度：50mm高不锈钢踢脚线 2.基层材料种类、规格：12mm基层木夹板防火防腐防潮处理 | m | 53.48
316 | 011407001011 |  | 墙面喷刷涂料 | 1.硅藻泥肌理效果刮制绿植纹理,刷绿色无机涂料. 2.硅藻泥两边涂抹 3.耐水腻子三遍。 4.基层清理 | m² | 28.784
317 | 011406001004 |  | 抹灰面油漆 | 1.裸顶内部全部(含管线、桥架、龙骨等)喷弹性涂料一底一面 2.批2厚专用面层耐水腻子两道分遍刮平 3.3厚外加剂专用界面剂一道 4.现浇钢筋混凝土板 | m² | 82.793
318 | 011503001002 |  | 金属扶手、栏杆、栏板 | 1.栏杆：镀锌圆管，白色氟碳漆 2.详见设计图纸 | m | 20.804
319 | 011503005001 |  | 金属靠墙扶手 | 1.靠墙栏杆：镀锌圆管，白色氟碳漆 2.详见设计图纸 | m | 20.804
320 | 011503001003 |  | 金属扶手、栏杆、栏板 | 1.成品护栏：镀锌圆管，白色氟碳漆 2.详见设计图纸 | m | 2.4
321 | 010809004012 |  | 石材窗台板 | 1.粘结层厚度、砂浆配合比：20mm厚白色石材窗台板 2.窗台板材质、规格、颜色：需磨1/2弧形边,边叠边2层 | m² | 0.864
小计
次楼梯间
322 | 011106002002 |  | 块料楼梯面层 | 1.10厚600*1200陶质防滑地砖,专用水泥基填缝剂填缝(填缝剂颜色由设计师审核) 2.5mm厚素水泥胶浆(内掺8%建筑粘结胶) 3.35mm厚DS干拌砂浆粘结层,强度M15 4.30mm厚C20细石混凝土 5.素水泥浆结合层一道 6.钢筋混凝土楼板 | m² | 53.38
323 | 011207001013 |  | 墙面装饰板 | 1.间距为600的骨架40×40的镀锌方管龙骨进行焊接，外表干挂2.0的橘色铝单板 | m² | 27.058
324 | 011407001012 |  | 墙面喷刷涂料 | 1.墙体 2.聚合物石膏修补墙面 3.墙面钉钢丝网密度约15*15(甩前墙面用水淋湿) 4.10厚1:0.2:3水泥砂浆刮底 5.108胶素水泥浆一道(内掺 6.水重3%~5%的108胶 7.6厚1:0.2:3水泥砂浆找平层 8.刮腻子三遍磨平 9.封闭底涂料一道 10.无机涂料两遍 | m² | 85.582
325 | 011207001034 |  | 墙面装饰板 | 1.9mm木纹熔岩板（带金属收边条） 2.50mm宽夹板铝合金公母饰面板挂条,与基层板固定,挂条间距小于400mm 3.12mm基层木夹板防火防腐处理,钉距100mm,要求布钉均匀,钉头打入板内0.5-1mm 4.50mm*15mm*1.2mm轻钢龙骨,竖向间距400mm(根据饰面板重量进行具体设计) | m² | 67.39
326 | 011105006008 |  | 金属踢脚线 | 1.踢脚线高度：50mm高不锈钢踢脚线 2.基层材料种类、规格：12mm基层木夹板防火防腐防潮处理 | m | 49.97
327 | 011406001005 |  | 抹灰面油漆 | 1.裸顶内部全部(含管线、桥架、龙骨等)喷弹性涂料一底一面 2.批2厚专用面层耐水腻子两道分遍刮平 3.3厚外加剂专用界面剂一道 4.现浇钢筋混凝土板 | m² | 84.515
328 | 011503001004 |  | 金属扶手、栏杆、栏板 | 1.栏杆：镀锌圆管，白色氟碳漆 2.详见设计图纸 | m | 20.164
329 | 011503005002 |  | 金属靠墙扶手 | 1.靠墙栏杆：镀锌圆管，白色氟碳漆 2.详见设计图纸 | m | 20.164
330 | 010809004014 |  | 石材窗台板 | 1.粘结层厚度、砂浆配合比：20mm厚白色石材窗台板 2.窗台板材质、规格、颜色：需磨1/2弧形边,边叠边2层 | m² | 2.268
小计
其他项目
331 | 011503001001 |  | 金属扶手、栏杆、栏板 | 1.扶手材料种类、规格、品牌：护窗栏杆 | m | 145.5
332 | 自编001 |  | 打扫卫生 | 1.打扫卫生 2.包含地面、墙面、窗户、天棚等所有卫生打扫 | m² | 2221.69
333 | 011207002003 |  | 外楼梯瓢虫造型 | 1.外楼梯瓢虫造型 2.高密度泡沫苯板,3D雕刻 3.防水聚脲喷涂 4.打磨原子灰找平 5.喷射环保涂料 6.支架龙骨内嵌安装 | m² | 6.18
334 | 011701003001 |  | 里脚手架 | 1.搭设方式：装饰脚手架 2.搭设高度： 3.脚手架材质： | m² | 2221.69
335 | 011703001001 |  | 垂直运输 | 1.建筑物建筑类型及结构形式：垂直运输 2.地下室建筑面积： 3.建筑物檐口高度、层数： | m² | 2221.69
小计
合 计

## F.4 总价措施项目清单计价表(表-11)【建筑工程】
总价措施项目清单计价表
工程名称： |  | 柳河县第四幼儿园基础设施改造项目工程【建筑工程】
序 号 | 项目编码 |  | 项目名称 | 计算基础 | 费率 （％） | 金额 （元） | 调整 费率 (％) | 调整后 金额 (元) | 备注
1 | 011707001001 |  | 安全文明施工费
2 | 011707002001 |  | 夜间施工增加费
3 | 011707003001 |  | 非夜间施工增加费
4 | 011707004001 |  | 材料二次搬运费
5 | 011707005001 |  | 冬季施工增加费
6 | 011707005002 |  | 雨季施工增加费
7 | 011707006001 |  | 施工临时保护费
8 | 011707007001 |  | 已完工程保护费
9 | 011707007002 |  | 工程越冬维护费
10 | 011707008001 |  | 其他总价措施费
合 计 | [5 empty] | - | - | - | -

## G.1 其他项目清单计价汇总表(表-12)【建筑工程】
其他项目清单与计价汇总表
工程名称： |  | 柳河县第四幼儿园基础设施改造项目工程【建筑工程】
序号 | 项 目 名 称 |  | 金额 （元） | 结算金额 (元) | 备注
1 | 暂列金额 |  | 110000
2 | 暂估价 |  | 50000
2.1 | 材料(工程设备)暂估价
2.2 | 专业工程暂估价 |  | 50000
3 | 计日工
4 | 总承包服务费
5 | 提前竣工（赶工）费
6 | 优质优价奖励
合 计 |  |  | - | - | -

## G.2 暂列金额明细表(表-12-1)【建筑工程】
暂列金额明细表
工程名称： |  | 柳河县第四幼儿园基础设施改造项目工程【建筑工程】
序号 | 项 目 名 称 |  | 计量单位 | 暂定金额 (元) | 备注
1 | 暂列金额 |  | 项 | 110000
合 计 |  |  |  | 110000 | -

## G.3 材料(工程设备)暂估单价及调整表(表-12-2)【建~
材料(工程设备)暂估单价及调整表
工程名称： |  | 柳河县第四幼儿园基础设施改造项目工程【建筑工程】
序号 | 材料(工程设备) 名称、规格、型号 |  | 计量 单位 | 数量 |  | 暂估(元) |  | 确认(元) |  | 差额±(元) |  | 备注
|  |  |  | 暂估 | 确认 | 单价 | 合价 | 单价 | 合价 | 单价 | 合价
合计

## G.4 专业工程暂估价表(表-12-3)【建筑工程】
专业工程暂估价及结算价表
工程名称： |  | 柳河县第四幼儿园基础设施改造项目工程【建筑工程】
序号 | 工程名称 |  | 工程内容 | 暂估金额 (元) | 结算金额 (元) | 差额 ±(元) | 备注
2.2.1 | 专业工程暂估价
2.2.1 | 电梯 |  |  | 50000
合 计 |  |  |  | 50000 | - | - | -

## G.5 计日工表(表-12-4)【建筑工程】
计 日 工 表
工程名称： |  | 柳河县第四幼儿园基础设施改造项目工程【建筑工程】
编号 | 项目名称 |  | 单位 | 暂定数量 | 实际数量 | 综合单价 （元） | 合价（元）
[7 empty] | 暂定 | 实际
3.1 | 人 工
小计
3.2 | 材 料
小计
3.3 | 施工机械
小计
总 计

## G.6 总承包服务费计价表(表-12-5)【建筑工程】
总承包服务费计价表
工程名称： |  | 柳河县第四幼儿园基础设施改造项目工程【建筑工程】
序号 | 项目名称 |  | 项目价值(元） | 服务内容 | 计算基础 | 费率（％） | 金额（元）
4.1 | 总承包管理费
4.2 | 施工配合费
4.3 | 甲供材保管费
- | 合计 |  | - | - | - | - | -

## H 规费、税金项目清单计价表(表-13)【建筑工程】
规费、税金项目计价表
工程名称： |  | 柳河县第四幼儿园基础设施改造项目工程【建筑工程】
序号 | 项目名称 |  | 计算基础 | 计算基数 | 计算费率 （％） | 金额(元)
1 | 税金 |  | 税前造价×费率
合 计 | [5 empty] | -

## F.1 分部分项工程和单价措施项目清单与计价表(表-08)~1
分部分项工程和单价措施项目清单与计价表
工程名称： |  | 柳河县第四幼儿园基础设施改造项目工程【安装工程（水暖）】
序号 | 项目编码 |  | 项目名称 | 项目特征 | 计量 单位 | 工程 数量 | 金额（元）
[7 empty] | 综合 单价 | 合价 | 其中
暂估价
排水工程
1 | 010101003001 |  | 挖沟槽土方 | 1.土壤类别：一、二类土 2.挖土深度：2m以内人工挖土 3.弃土运距：就近堆放 | m³ | 134.42
2 | 010103001001 |  | 回填方 | 1.密实度要求：符合规范设计要求 2.填方材料品种：一、二类土 3.填方粒径要求：符合规范设计要求 4.填方来源、运距：挖土方 | m³ | 134.42
3 | 011612001001 |  | 管道拆除 | 原有1~3层排水管拆除De110 | m | 111.4
4 | 011612001004 |  | 管道拆除 | 原有1~3层排水管拆除De75 | m | 5.4
5 | 011612001005 |  | 管道拆除 | 原有1~3层排水管拆除De50 | m | 120.73
6 | 031001006001 |  | 塑料管 | 1.安装部位：排水管道（一层） 2.介质：污水 3.材质、规格：PVC-U管、DN150 4.连接形式：法兰连接 5.阻火圈设计要求：无 6.压力试验及吹、洗设计要求：符合规范设计要求 7.警示带形式：无 | m | 22.12
7 | 031001006002 |  | 塑料管 | 1.安装部位：排水管道（一层） 2.介质：污水 3.材质、规格：PVC-U管、DN100 4.连接形式：法兰连接 5.阻火圈设计要求：无 6.压力试验及吹、洗设计要求：符合规范设计要求 7.警示带形式：无 | m | 48.71
8 | 031001006003 |  | 塑料管 | 1.安装部位：排水管道（一层） 2.介质：污水 3.材质、规格：PVC-U管、DN50 4.连接形式：法兰连接 5.阻火圈设计要求：无 6.压力试验及吹、洗设计要求：符合规范设计要求 7.警示带形式：无 | m | 96.59
9 | 031001006004 |  | 塑料管 | 1.安装部位：排水管道（二层、三层） 2.介质：污水 3.材质、规格：PVC-U管、DN100 4.连接形式：粘接 5.阻火圈设计要求：无 6.压力试验及吹、洗设计要求：符合规范设计要求 7.警示带形式：无 | m | 94.05
10 | 031001006005 |  | 塑料管 | 1.安装部位：排水管道（二层、三层） 2.介质：污水 3.材质、规格：PVC-U管、DN50 4.连接形式：粘接 5.阻火圈设计要求：无 6.压力试验及吹、洗设计要求：符合规范设计要求 7.警示带形式：无 | m | 103.82
11 | 031004014001 |  | 给、排水附（配）件 | 1.材质：白钢地漏 2.型号、规格：防返溢地漏、DN50 3.安装方式：镶嵌 | 个 | 50
12 | 031004014002 |  | 给、排水附（配）件 | 1.材质：白钢地漏 2.型号、规格：洗衣机专用地漏、DN50 3.安装方式：镶嵌 | 个 | 7
13 | 031004014003 |  | 给、排水附（配）件 | 1.材质：不锈钢扫除口 2.型号、规格：不锈钢扫除口、DN100 3.安装方式：镶嵌 | 个 | 6
14 | 030413003001 |  | 打洞（孔） | 1.名称：混凝土楼板机械钻孔 2.规格：DN100 | 个 | 44
15 | 031002003003 |  | 堵洞 | 1.名称、类型：排水支管拆除后堵洞 2.规格：DN100 | 个 | 44
16 | 030413003002 |  | 打洞（孔） | 1.名称：混凝土楼板机械钻孔 2.规格：DN50 | 个 | 118
17 | 031002003004 |  | 堵洞 | 1.名称、类型：排水支管拆除后堵洞 2.规格：DN50 | 个 | 99
18 | 自编001 |  | 一层拆除地面 | 1.一层拆除地面 2.400mm厚 | m² | 158
19 | 自编002 |  | 一层恢复卫生间地面 | 1.一层恢复卫生间地面 2.两道JS聚合物防水层、防水砂浆保护层、20mm厚XPS保温板、反射膜、地热盘管PE-X地暖管（S6.3）规格φ20*2.0、镀锌钢丝网片 | m² | 18.78
20 | 自编003 |  | 一层恢复室内其他地面 | 1.一层恢复室内其他地面 2.界面剂、细石混凝土找平层、20mm厚XPS保温板、反射膜、地热盘管PE-X地暖管（S6.3）规格φ20*2.0、镀锌钢丝网片 | m² | 139.22
21 | 031002001001 |  | 管道支架 | 1.材质：PVC成品管卡（DN100） 2.管架形式：水平吊架 | 个 | 60
22 | 031002001002 |  | 管道支架 | 1.材质：PVC成品管卡（DN50） 2.管架形式：水平吊架 | 个 | 34
小计
给水工程
23 | 031001006007 |  | 塑料管 | 1.安装部位：给水管道 2.介质：给水 3.材质、规格：冷水PPR管（S5级）、DN50 4.连接形式：热熔连接 5.阻火圈设计要求：无 6.压力试验及吹、洗设计要求：符合规范设计要求 7.警示带形式：无 | m | 51.48
24 | 031001006008 |  | 塑料管 | 1.安装部位：给水管道 2.介质：给水 3.材质、规格：冷水PPR管（S5级）、DN40 4.连接形式：热熔连接 5.阻火圈设计要求：无 6.压力试验及吹、洗设计要求：符合规范设计要求 7.警示带形式：无 | m | 21.43
25 | 031001006009 |  | 塑料管 | 1.安装部位：给水管道 2.介质：给水 3.材质、规格：冷水PPR管（S5级）、DN32 4.连接形式：热熔连接 5.阻火圈设计要求：无 6.压力试验及吹、洗设计要求：符合规范设计要求 7.警示带形式：无 | m | 40.95
26 | 031001006010 |  | 塑料管 | 1.安装部位：给水管道 2.介质：给水 3.材质、规格：冷水PPR管（S5级）、DN25 4.连接形式：热熔连接 5.阻火圈设计要求：无 6.压力试验及吹、洗设计要求：符合规范设计要求 7.警示带形式：无 | m | 33.88
27 | 031001006011 |  | 塑料管 | 1.安装部位：给水管道 2.介质：给水 3.材质、规格：冷水PPR管（S5级）、DN20 4.连接形式：热熔连接 5.阻火圈设计要求：无 6.压力试验及吹、洗设计要求：符合规范设计要求 7.警示带形式：无 | m | 33.76
28 | 031001006012 |  | 塑料管 | 1.安装部位：给水管道 2.介质：给水 3.材质、规格：冷水PPR管（S5级）、DN15 4.连接形式：热熔连接 5.阻火圈设计要求：无 6.压力试验及吹、洗设计要求：符合规范设计要求 7.警示带形式：无 | m | 60.93
29 | 031001006013 |  | 塑料管 | 1.安装部位：给水管道 2.介质：给水 3.材质、规格：热水PPR管（S5级）、DN15 4.连接形式：热熔连接 5.阻火圈设计要求：无 6.压力试验及吹、洗设计要求：符合规范设计要求 7.警示带形式：无 | m | 6.06
30 | 031003001001 |  | 螺纹阀门 | 1.类型：截止阀 2.材质：全铜 3.规格、压力等级：DN50 4.连接形式：内螺纹连接 | 个 | 4
31 | 031003001002 |  | 螺纹阀门 | 1.类型：截止阀 2.材质：全铜 3.规格、压力等级：DN40 4.连接形式：内螺纹连接 | 个 | 1
32 | 031003001003 |  | 螺纹阀门 | 1.类型：截止阀 2.材质：全铜 3.规格、压力等级：DN32 4.连接形式：内螺纹连接 | 个 | 5
33 | 031003001004 |  | 螺纹阀门 | 1.类型：截止阀 2.材质：全铜 3.规格、压力等级：DN25 4.连接形式：内螺纹连接 | 个 | 1
34 | 031003001005 |  | 螺纹阀门 | 1.类型：截止阀 2.材质：全铜 3.规格、压力等级：DN20 4.连接形式：内螺纹连接 | 个 | 3
35 | 031003001006 |  | 螺纹阀门 | 1.类型：截止阀 2.材质：全铜 3.规格、压力等级：DN15 4.连接形式：内螺纹连接 | 个 | 8
36 | 030413002001 |  | 凿（压）槽 | 1.名称：开墙槽 2.规格：70*40 | m | 155.83
37 | 030413002002 |  | 凿（压）槽 | 1.名称：给水管拆除开墙槽 2.规格：70*40 3.含给水管及管件阀门等拆除 | m | 168.14
38 | 031002001006 |  | 管道支架 | 1.材质：锌钢综合 2.管架形式：吊架 | kg | 61.03
39 | 031009003002 |  | 管道冲洗消毒 | 管道冲洗消毒 管径综合按DN32考虑；不做细部划分 | m | 248.49
40 | 031004003001 |  | 洗脸盆 | 1.材质：陶瓷 2.规格、类型：立柱式成品洗脸盆 3.组装形式：安装 4.附件名称、数量：给排水附件 | 组 | 1
41 | 031004006001 |  | 大便器 | 1.材质：陶瓷 2.规格、类型：成人款；专用脚踏式延时自闭式冲洗阀冲洗 3.组装形式：镶嵌 4.附件名称、数量：给排水附件 | 组 | 6
42 | 031004003002 |  | 洗脸盆 | 1.材质：陶瓷 2.规格、类型：台下盆、班级内成品陶瓷洗手盆 3.组装形式：台下安装 4.附件名称、数量：给排水附件 | 组 | 43
43 | 031004007001 |  | 小便器 | 1.材质：陶瓷 2.规格、类型：儿童款、带电池的感应式冲洗阀小便器 3.组装形式：壁挂式 4.附件名称、数量：给排水附件 | 组 | 33
44 | 031004010001 |  | 淋浴器 | 1.材质、规格：软管式淋浴器 2.组装形式：壁挂式 3.附件名称、数量：给排水附件 | 套 | 7
45 | 031004014004 |  | 给、排水附（配）件 | 1.材质：全铜 2.型号、规格：洗衣机专用水龙头 3.安装方式：螺纹 | 个 | 7
46 | 031004006002 |  | 大便器 | 1.材质：陶瓷 2.规格、类型：儿童款；下出水低水箱坐便；水箱容积不大于6L；3L/4.5LL两档节水型虹吸排水坐便 3.组装形式：镶嵌 4.附件名称、数量：给排水附件 | 组 | 40
47 | 031004008001 |  | 其他成品卫生器具 | 1.材质：陶瓷 2.规格、类型：成品拖布池 3.组装形式：安装 4.附件名称、数量：给排水附件 | 组 | 9
48 | 031004014005 |  | 给、排水附（配）件 | 1.材质：全铜 2.型号、规格：体能室外水龙头 3.安装方式：螺纹 | 个 | 1
49 | 031004014006 |  | 给、排水附（配）件 | 1.材质：全铜 2.型号、规格：烘焙间外水龙头 3.安装方式：螺纹 | 个 | 1
50 | 031004014007 |  | 给、排水附（配）件 | 1.材质：全铜 2.型号、规格：和面机水龙头 3.安装方式：螺纹 | 个 | 1
51 | 031004006003 |  | 大便器 | 1.材质：陶瓷 2.规格、类型：无障碍坐便（带扶手） 3.组装形式：镶嵌 4.附件名称、数量：给排水附件+无障碍扶手 | 组 | 1
52 | 031004003003 |  | 洗脸盆 | 1.材质：陶瓷 2.规格、类型：无障碍立柱洗脸盆（带扶手） 3.组装形式：安装 4.附件名称、数量：给排水附件+无障碍扶手 | 组 | 1
53 | 031004004004 |  | 洗涤盆 | 1.材质：不锈钢洗涤盆（陶艺坊） 2.规格、类型：不锈钢洗涤盆 3.组装形式：台下安装 4.附件名称、数量：给排水附件 | 组 | 1
54 | 031004003005 |  | 洗脸盆 | 1.材质：陶瓷 2.规格、类型：台下盆、成品洗手盆（储藏间） 3.组装形式：台下安装 4.附件名称、数量：给排水附件 | 组 | 2
55 | 031004003007 |  | 洗脸盆 | 1.材质：陶瓷 2.规格、类型：台下盆、成品洗手盆（女卫生间、公卫） 3.组装形式：台下安装 4.附件名称、数量：给排水附件 | 组 | 3
56 | 031004003004 |  | 洗脸盆 | 1.材质：陶瓷 2.规格、类型：台下盆、成品洗手盆（健康观察室） 3.组装形式：台下安装 4.附件名称、数量：给排水附件 | 组 | 1
57 | 031004004001 |  | 洗涤盆 | 1.材质：不锈钢双眼洗菜盆（厨房） 2.规格、类型：不锈钢双眼洗菜盆 3.组装形式：成品安装 4.附件名称、数量：给排水附件（双龙头、双排水栓） | 组 | 4
58 | 031004004002 |  | 洗涤盆 | 1.材质：不锈钢三眼洗菜盆（厨房） 2.规格、类型：不锈钢三眼洗菜盆 3.组装形式：成品安装 4.附件名称、数量：给排水附件（三龙头、三排水栓） | 组 | 2
小计
消防工程
59 | 030901002001 |  | 消火栓钢管 | 1.安装部位：消火栓立管 2.材质、规格：镀锌无缝钢管、DN100 3.连接形式：沟槽连接 4. 钢管镀锌设计要求：内外壁热浸镀锌 5.压力试验及冲洗设计要求：符合规范设计要求 6.管道标识设计要求：符合规范设计要求 | m | 11.51
60 | 011612001006 |  | 管道拆除 | 1.管道种类、材质：消火栓镀锌无缝钢管、DN100拆除 2.管道上的附着物种类：管件等 3.沟槽连接 | m | 11.51
61 | 030901002002 |  | 消火栓钢管 | 1.安装部位：消火栓支管 2.材质、规格：镀锌无缝钢管、DN70 3.连接形式：沟槽连接 4. 钢管镀锌设计要求：内外壁热浸镀锌 5.压力试验及冲洗设计要求：符合规范设计要求 6.管道标识设计要求：符合规范设计要求 | m | 4.95
62 | 011612001007 |  | 管道拆除 | 1.管道种类、材质：消火栓镀锌无缝钢管、DN70拆除 2.管道上的附着物种类：管件等 3.沟槽连接 | m | 4.95
63 | 031002003005 |  | 套管 | 1.名称、类型：一般钢套管 2.规格：介质管道DN100 | 个 | 2
64 | 031003003001 |  | 焊接法兰阀门 | 1.类型：蝶阀 2.规格、压力等级：DN100，1.60MPa 3.连接形式：沟槽连接 | 个 | 2
65 | 031003003002 |  | 蝶阀拆除 | 1.类型：蝶阀拆除 2.规格、压力等级：DN100，1.60MPa | 个 | 2
66 | 030901010001 |  | 室内消火栓 | 1.安装方式：室内消火栓暗装（利旧） 2.型号、规格：DN65 3.附件材质、规格：单栓带消防软管卷盘 | 套 | 3
67 | 030901010002 |  | 室内消火栓 | 1.安装方式：室内消火栓暗装（保护性拆除） 2.型号、规格：DN65 3.附件材质、规格：单栓带消防软管卷盘 | 套 | 3
68 | 011612001002 |  | 管道拆除 | 1.管道种类、材质：原有上喷头喷淋管拆除DN25 2.管道上的附着物种类：管件阀门等 | m | 93.2
69 | 011612001003 |  | 喷淋头拆除 | 原有上喷头拆除 | 个 | 233
70 | 030901003001 |  | 水喷淋（雾）喷头 | 1.安装部位：消防喷淋喷头 2.材质、型号、规格：下垂型洒水喷头或吊顶型喷头（喷头的公称动作温度68℃，厨房内喷头动作温度93℃） 3.连接形式：螺纹连接 4.装饰盘设计要求：符合规范设计要求 | 个 | 258
71 | 030901001002 |  | 水喷淋钢管 | 1.安装部位：喷淋支管（新增） 2.材质、规格：镀锌钢管、DN40 3.连接形式：螺纹连接 4. 钢管镀锌设计要求：内外壁热浸镀锌 5.压力试验及冲洗设计要求：符合规范设计要求 6.管道标识设计要求：符合规范设计要求 | m | 7.81
72 | 030901001003 |  | 水喷淋钢管 | 1.安装部位：喷淋支管（新增） 2.材质、规格：镀锌钢管、DN32 3.连接形式：螺纹连接 4. 钢管镀锌设计要求：内外壁热浸镀锌 5.压力试验及冲洗设计要求：符合规范设计要求 6.管道标识设计要求：符合规范设计要求 | m | 6.84
73 | 030901001004 |  | 水喷淋钢管 | 1.安装部位：喷淋支管（新增） 2.材质、规格：镀锌钢管、DN25 3.连接形式：螺纹连接 4. 钢管镀锌设计要求：内外壁热浸镀锌 5.压力试验及冲洗设计要求：符合规范设计要求 6.管道标识设计要求：符合规范设计要求 | m | 86.37
74 | 031002001005 |  | 管道支架（新增） | 1.材质：5#锌钢综合 2.管架形式：水平吊架 | kg | 19.43
小计
通风工程
75 | 030702001002 |  | 碳钢通风管道 | 1.名称：通风管道 2.材质：镀锌薄钢板 3.形状：圆形 4.规格：φ200 5.板材厚度：0.5mm 6.管件、法兰等附件及支架设计要求：符合规范设计要求 | m² | 8.95
76 | 030702001001 |  | 碳钢通风管道 | 1.名称：通风管道 2.材质：镀锌薄钢板 3.形状：圆形 4.规格：φ150 5.板材厚度：0.5mm 6.管件、法兰等附件及支架设计要求：符合规范设计要求 | m² | 21.93
77 | 030701004001 |  | 风机盘管 | 1.名称：排气扇 2.型号：PF-200 L=200m³/h P=200pa N=0.05Kw 自带止回阀 3.安装形式：吊顶安装 4.减振器、支架形式、材质：符合规范设计要求 5.试压要求：符合规范设计要求 | 台 | 26
78 | 030703008001 |  | 不锈钢风口、散流器、百叶窗 | 1.名称：侧墙防雨百叶 2.型号：不锈钢 3.规格：φ150 | 个 | 3
79 | 030703001001 |  | 碳钢阀门 | 1.名称：防火阀 2.型号：70℃ 3.规格：φ200 | 个 | 6
80 | 030703001002 |  | 碳钢阀门 | 1.名称：防火阀 2.型号：70℃ 3.规格：φ150 | 个 | 2
小计
防排烟工程
81 | 031002003002 |  | 挡烟垂壁 | 挡烟垂壁 防火玻璃；距地2.1m；耐火极限0.5h | ㎡ | 8.72
小计
合 计

## F.4 总价措施项目清单计价表(表-11)【安装工程（水暖）】
总价措施项目清单计价表
工程名称： |  | 柳河县第四幼儿园基础设施改造项目工程【安装工程（水暖）】
序 号 | 项目编码 |  | 项目名称 | 计算基础 | 费率 （％） | 金额 （元） | 调整 费率 (％) | 调整后 金额 (元) | 备注
1 | 031302001001 |  | 安全文明施工费
2 | 031302002001 |  | 夜间施工增加费
3 | 031302003001 |  | 非夜间施工增加费
4 | 031302004001 |  | 材料二次搬运费
5 | 031302005001 |  | 冬季施工增加费
6 | 031302005002 |  | 雨季施工增加费
7 | 031302006001 |  | 施工临时保护费
8 | 031302006002 |  | 已完工程保护费
9 | 031302006003 |  | 工程越冬维护费
10 | 031302007001 |  | 高层施工增加费
11 | 031302008001 |  | 安装工程脚手架搭拆费
12 | 031302009001 |  | 安装工程系统调整费
13 | 031302010001 |  | 其他总价措施费
合 计 | [5 empty] | - | - | - | -

## G.1 其他项目清单计价汇总表(表-12)【安装工程（水暖）】
其他项目清单与计价汇总表
工程名称： |  | 柳河县第四幼儿园基础设施改造项目工程【安装工程（水暖）】
序号 | 项 目 名 称 |  | 金额 （元） | 结算金额 (元) | 备注
1 | 暂列金额
2 | 暂估价
2.1 | 材料(工程设备)暂估价
2.2 | 专业工程暂估价
3 | 计日工
4 | 总承包服务费
5 | 提前竣工（赶工）费
6 | 优质优价奖励
合 计 |  |  | - | - | -

## G.2 暂列金额明细表(表-12-1)【安装工程（水暖）】
暂列金额明细表
工程名称： |  | 柳河县第四幼儿园基础设施改造项目工程【安装工程（水暖）】
序号 | 项 目 名 称 |  | 计量单位 | 暂定金额 (元) | 备注
1 | 暂列金额 |  | 项
合 计 |  |  |  |  | -

## G.3 材料(工程设备)暂估单价及调整表(表-12-2)【安~
材料(工程设备)暂估单价及调整表
工程名称： |  | 柳河县第四幼儿园基础设施改造项目工程【安装工程（水暖）】
序号 | 材料(工程设备) 名称、规格、型号 |  | 计量 单位 | 数量 |  | 暂估(元) |  | 确认(元) |  | 差额±(元) |  | 备注
|  |  |  | 暂估 | 确认 | 单价 | 合价 | 单价 | 合价 | 单价 | 合价
合计

## G.4 专业工程暂估价表(表-12-3)【安装工程（水暖）】
专业工程暂估价及结算价表
工程名称： |  | 柳河县第四幼儿园基础设施改造项目工程【安装工程（水暖）】
序号 | 工程名称 |  | 工程内容 | 暂估金额 (元) | 结算金额 (元) | 差额 ±(元) | 备注
2.2.1 | 专业工程暂估价
合 计 |  |  |  |  | - | - | -

## G.5 计日工表(表-12-4)【安装工程（水暖）】
计 日 工 表
工程名称： |  | 柳河县第四幼儿园基础设施改造项目工程【安装工程（水暖）】
编号 | 项目名称 |  | 单位 | 暂定数量 | 实际数量 | 综合单价 （元） | 合价（元）
[7 empty] | 暂定 | 实际
3.1 | 人 工
小计
3.2 | 材 料
小计
3.3 | 施工机械
小计
总 计

## G.6 总承包服务费计价表(表-12-5)【安装工程（水暖）】
总承包服务费计价表
工程名称： |  | 柳河县第四幼儿园基础设施改造项目工程【安装工程（水暖）】
序号 | 项目名称 |  | 项目价值(元） | 服务内容 | 计算基础 | 费率（％） | 金额（元）
4.1 | 总承包管理费
4.2 | 施工配合费
4.3 | 甲供材保管费
- | 合计 |  | - | - | - | - | -

## H 规费、税金项目清单计价表(表-13)【安装工程（水暖）】
规费、税金项目计价表
工程名称： |  | 柳河县第四幼儿园基础设施改造项目工程【安装工程（水暖）】
序号 | 项目名称 |  | 计算基础 | 计算基数 | 计算费率 （％） | 金额(元)
1 | 税金 |  | 税前造价×费率
合 计 | [5 empty] | -

## F.1 分部分项工程和单价措施项目清单与计价表(表-08)~2
分部分项工程和单价措施项目清单与计价表
工程名称： |  | 柳河县第四幼儿园基础设施改造项目工程【安装工程（电气）】
序号 | 项目编码 |  | 项目名称 | 项目特征 | 计量 单位 | 工程 数量 | 金额（元）
[7 empty] | 综合 单价 | 合价 | 其中
暂估价
电气工程
1 | 030404019001 |  | 控制开关 | 1.名称 ：箱内控制开关（增加AL1-1、AL2-1、AL3-1、ALG1-1) | 个 | 66
2 | 030411002001 |  | 线槽 | 1.名称： 金属线槽 2.材质： 钢制 3.规格：150*75mm | m | 119.593
3 | 030411004001 |  | 配线 | 1.名称： 配线 2.配线形式： 线槽配线 3.型号： WDZR 4.规格： BYJ4 5.材质： 铜芯 | m | 1657.02
4 | 030411004002 |  | 配线 | 1.名称： 配线 2.配线形式： 线槽配线 3.型号： WDZR 4.规格： BYJ2.5 5.材质： 铜芯 | m | 526.055
5 | 030411001001 |  | 配管 | 1.名称： 配管 2.材质： JDG 3.规格： 25 4.配置形式： 明配 | m | 1478.199
6 | 030411001009 |  | 配管 | 1.名称： 配管 2.材质： JDG 3.规格： 25 4.配置形式： 暗配 | m | 36.7
7 | 030411001002 |  | 配管 | 1.名称： 配管 2.材质： JDG 3.规格： 20 4.配置形式： 明配 | m | 1904.302
8 | 030411001010 |  | 配管 | 1.名称： 配管 2.材质： JDG 3.规格： 20 4.配置形式： 暗配 | m | 117.449
9 | 030411004003 |  | 配线 | 1.名称： 配线 2.配线形式： 管内穿线 3.型号： WDZR 4.规格： BYJ4 5.材质： 铜芯 | m | 4620.823
10 | 030411004004 |  | 配线 | 1.名称： 配线 2.配线形式： 管内穿线 3.型号： WDZR 4.规格： BYJ2.5 5.材质： 铜芯 | m | 6316.043
11 | 030412001001 |  | 普通灯具 | 1.名称： 600*600方块灯 | 套 | 62
12 | 030412004001 |  | 装饰灯 | 1.名称： 可调角度筒灯 2.型号： 3.规格： ≤6英寸 4.安装形式： 吸顶 | 套 | 352
13 | 030412004002 |  | 装饰灯 | 1.名称： LED硅胶棒圆管灯带 2.型号： 3.规格： 4.安装形式：吸顶 | m | 7.904
14 | 030412004003 |  | 装饰灯 | 1.名称： LED灯带 | m | 606.492
15 | 030412001002 |  | 普通灯具 | 1.名称： 圆球吸顶灯具 | 套 | 12
16 | 030412001003 |  | 普通灯具 | 1.名称： 一层益智活动室圆球吊灯 | 套 | 1
17 | 030412001004 |  | 普通灯具 | 1.名称： 美食坊、美工坊吊灯 | 套 | 7
18 | 030412001005 |  | 普通灯具 | 1.名称： 陶艺坊定制灯 | 套 | 1
19 | 030412004004 |  | 装饰灯 | 1.名称： 云朵装饰定制灯 2.型号： 3.规格： 4.安装形式：门厅吸顶 | 套 | 4
20 | 030412004005 |  | 装饰灯 | 1.名称： 大厅热气球定制装饰灯 | 套 | 1
21 | 030412004006 |  | 装饰灯 | 1.名称： 科学探索室定制灯具 | 套 | 1
22 | 030404033001 |  | 风扇 | 1.名称 ：排气扇 | 台 | 11
23 | 030404035001 |  | 插座 | 1.名称 ：16A插座 | 个 | 19
24 | 030404035002 |  | 插座 | 1.名称 ：五孔插座 | 个 | 95
25 | 030404035003 |  | 插座 | 1.名称 ：五孔防水插座 | 个 | 42
26 | 030411006001 |  | 接线盒 | 1.名称： 接线盒 | 个 | 485
27 | 030411006003 |  | 接线盒 | 1.名称： 开关盒 | 个 | 240
28 | 030404034001 |  | 照明开关 | 1.名称 ：单控1联开关 | 个 | 22
29 | 030404034002 |  | 照明开关 | 1.名称 ：单控2联开关 | 个 | 34
30 | 030404034003 |  | 照明开关 | 1.名称 ：单控3联开关 | 个 | 10
31 | 030404034004 |  | 照明开关 | 1.名称 ：双控1联开关 | 个 | 8
32 | 030404034005 |  | 照明开关 | 1.名称 ：双控2联开关 | 个 | 8
33 | 030404034006 |  | 照明开关 | 1.名称 ：双控3联开关 | 个 | 2
34 | 030414002001 |  | 送配电装置系统 | 1.名称： 输配电装置系统调试 2.型号： 3.电压等级（kV）： 1 4.类型： | 系统 | 1
35 | 030413002001 |  | 凿（压）槽 | 1.名称： 砖墙开槽 | m | 636.5
小计
弱电工程
36 | 030411002002 |  | 线槽 | 1.名称： 金属线槽 2.材质： 钢制 3.规格：150*75mm | m | 7.343
37 | 030502005001 |  | 双绞线缆 | 1.名称： 网线 2.规格： UTP-6E-4P 3.线缆对数： 4 4.敷设方式：管内穿线 | m | 993.585
38 | 030502005002 |  | 双绞线缆 | 1.名称： 网线 2.规格： UTP-6E-4P 3.线缆对数： 4 4.敷设方式：线槽内布放 | m | 2628.946
39 | 030411001004 |  | 配管 | 1.名称： 配管 2.材质： JDG 3.规格： 25 4.配置形式： 明配 | m | 880.127
40 | 030411001005 |  | 配管 | 1.名称： 配管 2.材质： JDG 3.规格： 20 4.配置形式： 明配 | m | 172.936
41 | 030411004005 |  | 配线 | 1.名称： 配线 2.配线形式： 管内穿线 3.型号： WDZN-RVVP 4.规格： 2*1.5mm² 5.材质： 铜芯 | m | 175.136
42 | 030502012001 |  | 信息插座 | 1.名称： 信息插座 2.类别： 3.规格： 4.安装方式：暗装 | 个 | 23
43 | 030501013001 |  | 无线设备 | 1.名称： AP无线网络接收器 | 套 | 15
44 | 030507008001 |  | 监控摄像设备 | 1.名称：4.00mm半球摄像机 2.安装方式：吸顶安装 | 台 | 79
45 | 030506001001 |  | 扩声系统设备 | 1.名称：背景音乐 2.安装方式：吸顶安装 | 台 | 12
46 | 030411006002 |  | 接线盒 | 1.名称： 接线盒 | 个 | 106
47 | 030411006005 |  | 接线盒 | 1.名称： 开关盒 | 个 | 23
48 | 030413002002 |  | 凿（压）槽 | 1.名称： 砖墙开槽 | m | 80.8
小计
合 计

## F.4 总价措施项目清单计价表(表-11)【安装工程（电气）】
总价措施项目清单计价表
工程名称： |  | 柳河县第四幼儿园基础设施改造项目工程【安装工程（电气）】
序 号 | 项目编码 |  | 项目名称 | 计算基础 | 费率 （％） | 金额 （元） | 调整 费率 (％) | 调整后 金额 (元) | 备注
1 | 031302001001 |  | 安全文明施工费
2 | 031302002001 |  | 夜间施工增加费
3 | 031302003001 |  | 非夜间施工增加费
4 | 031302004001 |  | 材料二次搬运费
5 | 031302005001 |  | 冬季施工增加费
6 | 031302005002 |  | 雨季施工增加费
7 | 031302006001 |  | 施工临时保护费
8 | 031302006002 |  | 已完工程保护费
9 | 031302006003 |  | 工程越冬维护费
10 | 031302007001 |  | 高层施工增加费
11 | 031302008001 |  | 安装工程脚手架搭拆费
12 | 031302009001 |  | 安装工程系统调整费
13 | 031302010001 |  | 其他总价措施费
合 计 | [5 empty] | - | - | - | -

## G.1 其他项目清单计价汇总表(表-12)【安装工程（电气）】
其他项目清单与计价汇总表
工程名称： |  | 柳河县第四幼儿园基础设施改造项目工程【安装工程（电气）】
序号 | 项 目 名 称 |  | 金额 （元） | 结算金额 (元) | 备注
1 | 暂列金额
2 | 暂估价
2.1 | 材料(工程设备)暂估价
2.2 | 专业工程暂估价
3 | 计日工
4 | 总承包服务费
5 | 提前竣工（赶工）费
6 | 优质优价奖励
合 计 |  |  | - | - | -

## G.2 暂列金额明细表(表-12-1)【安装工程（电气）】
暂列金额明细表
工程名称： |  | 柳河县第四幼儿园基础设施改造项目工程【安装工程（电气）】
序号 | 项 目 名 称 |  | 计量单位 | 暂定金额 (元) | 备注
1 | 暂列金额 |  | 项
合 计 |  |  |  |  | -

## G.3 材料(工程设备)暂估单价及调整表(表-12-2)【~3
材料(工程设备)暂估单价及调整表
工程名称： |  | 柳河县第四幼儿园基础设施改造项目工程【安装工程（电气）】
序号 | 材料(工程设备) 名称、规格、型号 |  | 计量 单位 | 数量 |  | 暂估(元) |  | 确认(元) |  | 差额±(元) |  | 备注
|  |  |  | 暂估 | 确认 | 单价 | 合价 | 单价 | 合价 | 单价 | 合价
1 | 云朵装饰定制灯 |  | 套 | 4.04 |  | 600.00 | 2424
2 | 大厅热气球定制装饰灯 |  | 套 | 1.01 |  | 5000.00 | 5050
3 | 陶艺坊定制灯 |  | 套 | 1.01 |  | 800.00 | 808
4 | 科学探索室定制灯具 |  | 套 | 1.01 |  | 4000.00 | 4040
合计 | [6 empty] | 12322

## G.4 专业工程暂估价表(表-12-3)【安装工程（电气）】
专业工程暂估价及结算价表
工程名称： |  | 柳河县第四幼儿园基础设施改造项目工程【安装工程（电气）】
序号 | 工程名称 |  | 工程内容 | 暂估金额 (元) | 结算金额 (元) | 差额 ±(元) | 备注
2.2.1 | 专业工程暂估价
合 计 |  |  |  |  | - | - | -

## G.5 计日工表(表-12-4)【安装工程（电气）】
计 日 工 表
工程名称： |  | 柳河县第四幼儿园基础设施改造项目工程【安装工程（电气）】
编号 | 项目名称 |  | 单位 | 暂定数量 | 实际数量 | 综合单价 （元） | 合价（元）
[7 empty] | 暂定 | 实际
3.1 | 人 工
小计
3.2 | 材 料
小计
3.3 | 施工机械
小计
总 计

## G.6 总承包服务费计价表(表-12-5)【安装工程（电气）】
总承包服务费计价表
工程名称： |  | 柳河县第四幼儿园基础设施改造项目工程【安装工程（电气）】
序号 | 项目名称 |  | 项目价值(元） | 服务内容 | 计算基础 | 费率（％） | 金额（元）
4.1 | 总承包管理费
4.2 | 施工配合费
4.3 | 甲供材保管费
- | 合计 |  | - | - | - | - | -

## H 规费、税金项目清单计价表(表-13)【安装工程（电气）】
规费、税金项目计价表
工程名称： |  | 柳河县第四幼儿园基础设施改造项目工程【安装工程（电气）】
序号 | 项目名称 |  | 计算基础 | 计算基数 | 计算费率 （％） | 金额(元)
1 | 税金 |  | 税前造价×费率
合 计 | [5 empty] | -

## F.1 分部分项工程和单价措施项目清单与计价表(表-08)~4
分部分项工程和单价措施项目清单与计价表
工程名称： |  | 柳河县第四幼儿园基础设施改造项目工程【电气外网安装工程】
序号 | 项目编码 |  | 项目名称 | 项目特征 | 计量 单位 | 工程 数量 | 金额（元）
[7 empty] | 综合 单价 | 合价 | 其中
暂估价
室外路灯
1 | 030404017001 |  | 配电箱 | 1.名称 ：门卫配电箱AL1 2.型号 :10KW 3.规格 :600*800*200 4.安装方式:明装 | 台 | 1
2 | 030411001001 |  | 配管 | 1.名称： 配管 2.材质： SC 3.规格： 40 4.配置形式： 地埋 | m | 48.253
3 | 030411001002 |  | 配管 | 1.名称： 配管 2.材质： PE 3.规格： 32 4.配置形式： 地埋 ： | m | 5.095
4 | 030411001006 |  | 配管 | 1.名称： 配管 2.材质： SC 3.规格： 20 4.配置形式： 暗配 | m | 19.621
5 | 030411001007 |  | 配管 | 1.名称： 配管 2.材质： SC 3.规格： 15 4.配置形式： 暗配 | m | 2.823
6 | 030408001001 |  | 电力电缆 | 1.名称： 电力电缆 2.型号： YJV22 3.规格： 5*6 4.材质： 铜 5.敷设方式、部位： 门卫进户电源 6.电压等级（kV）： 1 | m | 54.459
7 | 030411004003 |  | 配线 | 1.名称： 配线 2.配线形式： 管内穿线 3.型号： WDZN 4.规格： BYJ4 5.材质： 铜芯 | m | 68.462
8 | 030411004004 |  | 配线 | 1.名称： 配线 2.配线形式： 管内穿线 3.型号： WDZN 4.规格： BYJ2.5 5.材质： 铜芯 | m | 9.34
9 | 030411004001 |  | 配线 | 1.名称： 配线 2.配线形式： 管内配线 3.型号： RVV 4.规格： 3*2.5mm² 5.材质： 铜芯 | m | 5.095
10 | 030412001001 |  | 普通灯具 | 1.名称： 吸顶灯 | 套 | 1
11 | 030404035002 |  | 插座 | 1.名称 ：五孔插座 | 个 | 3
12 | 030411006002 |  | 接线盒 | 1.名称： 开关盒 | 个 | 7
13 | 030404034001 |  | 照明开关 | 1.名称 ：单控1联开关 | 个 | 1
14 | 030412007001 |  | 太阳能路灯 | 1.名称： 太阳能路灯 2.型号： 3.规格： 3米（甲方自定） | 套 | 12
15 | 040101003001 |  | 挖基坑土方 | 1.土壤类别： 一、二类土 2.挖土深度：0.4 | m³ | 0.96
16 | 040103002001 |  | 余方弃置 | 1.废弃料品种： 一、二类土 2.运距：4KM | m³ | 0.96
17 | 010516001001 |  | 螺栓 | 1. 螺栓种类： 化学螺栓 2. 规格：12 | t | 0.012
18 | 010501003002 |  | 独立基础 | 1.混凝土种类： 预拌混凝土 2.混凝土强度等级：C20 | m³ | 0.96
小计
室外监控
19 | 030412007002 |  | 监控杆 | 1.名称： 监控金属杆 2.型号： 114—76mm 3.规格：4米 | 根 | 20
20 | 030502003001 |  | 分线接线箱（盒） | 1.名称： 光纤室外防水箱GX | 个 | 11
21 | 030409001001 |  | 接地极 | 1.名称： 监控基础接地极 2.材质： 镀锌角钢 3.规格： ∠50×50×5 2500mm长 4.土质：一、二类土 | 根 | 20
22 | 030409002001 |  | 接地母线 | 1.名称： 监控杆接地 2.材质： 镀锌扁钢 3.规格： 40*4 4.安装部位： 监控杆基础 5.安装形式：与基础钢筋焊接 | m | 50
23 | 040101003002 |  | 挖基坑土方 | 1.土壤类别： 一、二类土 2.挖土深度：0.5 | m³ | 1.6
24 | 040103002002 |  | 余方弃置 | 1.废弃料品种： 一、二类土 2.运距：4KM | m³ | 1.6
25 | 010515004001 |  | 钢筋笼 | 钢筋种类、规格：HPB300 | t | 0.013
26 | 010515002001 |  | 预制构件钢筋 | 钢筋种类、规格：HRB400 | t | 0.063
27 | 030413001001 |  | 铁构件 | 1.名称： 监控杆基础铁制构件 2.材质： 钢板 3.规格：300*300*8 | t | 0.113
28 | 010501003001 |  | 独立基础 | 1.混凝土种类：预拌混凝土 2.混凝土强度等级：C20 | m³ | 1.6
29 | 040101002002 |  | 挖沟槽土方 | 1.土壤类别：一、二类土 2.挖土深度：0.8 | m³ | 152.44
30 | 040103001003 |  | 回填方 | 1.密实度要求： 93%密实度 2.填方材料品种： 原土回填 | m³ | 152.44
31 | 030408003002 |  | 电缆保护管 | 1.名称： 电缆保护管 2.材质： UPVC 3.规格： DN160 4.敷设方式：地埋 | m | 277.21
32 | 040205001001 |  | 人（手）孔井 | 1.材料品种： 监控手孔井（红砖砌筑） 2.规格尺寸： 1700*1400*1100 3.盖板材质、规格：铸铁井盖 4.基础、垫层材料品种、厚度：c15 100mm | 座 | 12
33 | 030502007001 |  | 光缆 | 1.名称： 光缆 2.规格： 3.线缆对数： 6 4.敷设方式：管内穿线 | m | 229.475
34 | 030502007002 |  | 光缆 | 1.名称： 光缆 2.规格： 3.线缆对数： 2 4.敷设方式：管内穿线 | m | 392.901
35 | 030411004002 |  | 配线 | 1.名称： 配线 2.配线形式：管内穿线 3.型号： NH-RVV 4.规格： 3*4mm² 5.材质： 铜 6.配线部位： 监控电源 | m | 229.475
36 | 030411004005 |  | 配线 | 1.名称： 配线 2.配线形式：管内穿线 3.型号： NH-RVV 4.规格： 3*2.5mm² 5.材质： 铜 6.配线部位： 监控电源 | m | 392.901
37 | 030502005001 |  | 双绞线缆 | 1.名称： 网线 2.规格： UTP-6E-4P 3.线缆对数： 4 4.敷设方式：管内穿线 | m | 54.267
38 | 030411001003 |  | 配管 | 1.名称： 配管 2.材质： SC 3.规格： 50 4.配置形式： 地埋 | m | 12.401
39 | 030411001004 |  | 配管 | 1.名称： 配管 2.材质： PE 3.规格： 32 | m | 54.267
40 | 030411001005 |  | 配管 | 1.名称： 配管 2.材质： SC 3.规格： 150 4.配置形式： 地埋 | m | 39.145
小计
合 计

## F.4 总价措施项目清单计价表(表-11)【电气外网安装工程】
总价措施项目清单计价表
工程名称： |  | 柳河县第四幼儿园基础设施改造项目工程【电气外网安装工程】
序 号 | 项目编码 |  | 项目名称 | 计算基础 | 费率 （％） | 金额 （元） | 调整 费率 (％) | 调整后 金额 (元) | 备注
1 | 031302001001 |  | 安全文明施工费
2 | 031302002001 |  | 夜间施工增加费
3 | 031302003001 |  | 非夜间施工增加费
4 | 031302004001 |  | 材料二次搬运费
5 | 031302005001 |  | 冬季施工增加费
6 | 031302005002 |  | 雨季施工增加费
7 | 031302006001 |  | 施工临时保护费
8 | 031302006002 |  | 已完工程保护费
9 | 031302006003 |  | 工程越冬维护费
10 | 031302007001 |  | 高层施工增加费
11 | 031302008001 |  | 安装工程脚手架搭拆费
12 | 031302009001 |  | 安装工程系统调整费
13 | 031302010001 |  | 其他总价措施费
合 计 | [5 empty] | - | - | - | -

## G.1 其他项目清单计价汇总表(表-12)【电气外网安装工程】
其他项目清单与计价汇总表
工程名称： |  | 柳河县第四幼儿园基础设施改造项目工程【电气外网安装工程】
序号 | 项 目 名 称 |  | 金额 （元） | 结算金额 (元) | 备注
1 | 暂列金额
2 | 暂估价
2.1 | 材料(工程设备)暂估价
2.2 | 专业工程暂估价
3 | 计日工
4 | 总承包服务费
5 | 提前竣工（赶工）费
6 | 优质优价奖励
合 计 |  |  | - | - | -

## G.2 暂列金额明细表(表-12-1)【电气外网安装工程】
暂列金额明细表
工程名称： |  | 柳河县第四幼儿园基础设施改造项目工程【电气外网安装工程】
序号 | 项 目 名 称 |  | 计量单位 | 暂定金额 (元) | 备注
1 | 暂列金额 |  | 项
合 计 |  |  |  |  | -

## G.3 材料(工程设备)暂估单价及调整表(表-12-2)【电~
材料(工程设备)暂估单价及调整表
工程名称： |  | 柳河县第四幼儿园基础设施改造项目工程【电气外网安装工程】
序号 | 材料(工程设备) 名称、规格、型号 |  | 计量 单位 | 数量 |  | 暂估(元) |  | 确认(元) |  | 差额±(元) |  | 备注
|  |  |  | 暂估 | 确认 | 单价 | 合价 | 单价 | 合价 | 单价 | 合价
1 | 太阳能路灯 |  | 套 | 12.12 |  | 1200.00 | 14544
合计 | [6 empty] | 14544

## G.4 专业工程暂估价表(表-12-3)【电气外网安装工程】
专业工程暂估价及结算价表
工程名称： |  | 柳河县第四幼儿园基础设施改造项目工程【电气外网安装工程】
序号 | 工程名称 |  | 工程内容 | 暂估金额 (元) | 结算金额 (元) | 差额 ±(元) | 备注
2.2.1 | 专业工程暂估价
合 计 |  |  |  |  | - | - | -

## G.5 计日工表(表-12-4)【电气外网安装工程】
计 日 工 表
工程名称： |  | 柳河县第四幼儿园基础设施改造项目工程【电气外网安装工程】
编号 | 项目名称 |  | 单位 | 暂定数量 | 实际数量 | 综合单价 （元） | 合价（元）
[7 empty] | 暂定 | 实际
3.1 | 人 工
小计
3.2 | 材 料
小计
3.3 | 施工机械
小计
总 计

## G.6 总承包服务费计价表(表-12-5)【电气外网安装工程】
总承包服务费计价表
工程名称： |  | 柳河县第四幼儿园基础设施改造项目工程【电气外网安装工程】
序号 | 项目名称 |  | 项目价值(元） | 服务内容 | 计算基础 | 费率（％） | 金额（元）
4.1 | 总承包管理费
4.2 | 施工配合费
4.3 | 甲供材保管费
- | 合计 |  | - | - | - | - | -

## H 规费、税金项目清单计价表(表-13)【电气外网安装工程】
规费、税金项目计价表
工程名称： |  | 柳河县第四幼儿园基础设施改造项目工程【电气外网安装工程】
序号 | 项目名称 |  | 计算基础 | 计算基数 | 计算费率 （％） | 金额(元)
1 | 税金 |  | 税前造价×费率
合 计 | [5 empty] | -

## F.1 分部分项工程和单价措施项目清单与计价表(表-08)~5
分部分项工程和单价措施项目清单与计价表
工程名称： |  | 柳河县第四幼儿园基础设施改造项目工程【市政路桥】
序号 | 项目编码 |  | 项目名称 | 项目特征 | 计量 单位 | 工程 数量 | 金额（元）
[7 empty] | 综合 单价 | 合价 | 其中
暂估价
台阶
1 | 040101003002 |  | 挖基坑土方 | 1.土壤类别： 三类土 2.挖土深度：600mm | m³ | 7.044
2 | 040103002004 |  | 余方弃置 | 1.废弃料品种： 三类土 2.运距：10km | m³ | 7.044
3 | 040201003004 |  | 夯实基础 | 地基基础夯实 | m² | 23.48
4 | 040303001001 |  | 地梁混凝土垫层 | 混凝土强度等级：C15 底宽400；厚100 | m³ | 0.9
5 | 040305001003 |  | 垫层 | 1.材料品种、规格： 天然级配碎石 2.厚度：150mm | m² | 23.48
6 | 040901001002 |  | 现浇构件钢筋-地梁主筋 | 1.钢筋种类：HRB400 2.钢筋规格： 4C12 | t | 0.082
7 | 040901001003 |  | 现浇构件钢筋-地梁箍筋 | 1.钢筋种类：HRB400 2.钢筋规格： C10@200 | t | 0.078
8 | 040901001004 |  | 现浇构件钢筋-台阶帘 | 1.钢筋种类：HRB400 2.钢筋规格： C10@200、单层双向钢筋网 | t | 0.132
9 | 010503001001 |  | 现浇基础梁 | 1.混凝土种类： 预拌砼 2.混凝土强度等级：C25 3.梁截面尺寸：200*350 | m³ | 1.6
10 | 010507004001 |  | 现浇台阶 | 1. 踏步高、宽： 150*450 2.混凝土种类： 预拌砼 3.混凝土强度等级：C25 4.台阶厚度：最小厚度100mm | m² | 23.48
11 | 011107001001 |  | 石材台阶面-缓台 | 1.找平层厚度、砂浆配合比： 30mm1:2.5水泥砂浆 2.粘结材料种类： 素水泥浆一道 3.面层材料品种、规格、颜色：机刨面花岗岩 600*600*20mm | m² | 10.6
12 | 011107001002 |  | 石材台阶面-踏步 | 1.找平层厚度、砂浆配合比： 30mm1:2.5水泥砂浆 2.粘结材料种类： 素水泥浆一道 3.面层材料品种、规格、颜色：机刨面花岗岩 450mm宽20mm厚 | m² | 12.88
13 | 011503001001 |  | 金属扶手 | 900mm双层40镀锌钢管栏杆，外饰氟碳漆 每个栏杆长800mm,日字无底型，高900mm，每个栏杆镀锌钢管长度=0.8*2+0.9*2m,共8个 | m | 6.16
小计
无障碍坡道-双侧
14 | 040101003003 |  | 挖基坑土方 | 1.土壤类别： 三类土 2.挖土深度：300mm | m³ | 7.26
15 | 040103002005 |  | 余方弃置 | 1.废弃料品种： 三类土 2.运距：10km | m³ | 7.26
16 | 040201003005 |  | 夯实基础 | 地基基础夯实 | m² | 25.65
17 | 040303002001 |  | 混凝土基础 | 1.混凝土强度等级： 预拌砼C30 2.基础墩尺寸：300*300*300 | m³ | 1.53
18 | 040901009001 |  | 预埋铁件 | 1.钢筋种类： HPB300 2.钢筋规格：A8 | t | 0.008
19 | 011503001002 |  | 金属扶手 | 焊接镀锌钢管 DN50压顶，其他横杆及立杆为40*40*4镀锌方管，外饰氟碳漆 单侧压顶及横杆15.1m 单侧10个立杆 平均高度1.1m | m | 30.2
20 | 010404001001 |  | 垫层 | 1.500mm厚粗砂 | m³ | 12.825
21 | 010404001002 |  | 垫层 | 1.150mm厚碎石灌M2.5水泥砂浆 | m³ | 3.848
22 | 010404001003 |  | 垫层 | 1.80mm厚C15混凝土垫层 | m³ | 2.052
23 | 011102001001 |  | 石材楼地面 | 1.30厚1:3干硬性水泥砂浆 2.20厚花岗岩石板铺面，背面及四周满涂防污剂，灌水泥浆擦缝 | m² | 25.65
小计
散水
24 | 040101001002 |  | 挖一般土方 | 1.土壤类别： 三类土 2.挖土深度：300mm | m³ | 24.402
25 | 040103002006 |  | 余方弃置 | 1.废弃料品种： 三类土 2.运距：10km | m³ | 24.4
26 | 040201003006 |  | 夯实基础 | 地基基础夯实 | m² | 81.34
27 | 011102002001 |  | 碎石 灌浆 | 1.地面垫层 碎石 灌浆 2.厚度：150mm厚 | m² | 81.34
28 | 011101003001 |  | 混凝土楼地面 | 预拌混凝土 C20散水 厚度80mm | m² | 81.34
29 | 011002002001 |  | 界面剂 | 界面剂1道 | m² | 81.34
30 | 010401013001 |  | 散水面层铺装 | 1.找平层厚度、砂浆配合比： 30mm1:3干硬性水泥砂浆 2.粘结材料种类： 素水泥浆一道 3.面层材料品种、规格、颜色：机刨面花岗岩 600*600*20mm | m² | 81.34
小计
员工物料通道铁艺大门
31 | 040309001001 |  | 铁艺大门 | 1.栏杆材质、规格： 宽4000 其他参数未见 2.油漆品种、工艺要求：环氧富锌 底漆 | m | 4
小计
西侧围墙
32 | 040101003004 |  | 挖基坑土方 | 1.土壤类别： 三类土 2.挖土深度：1600mm | m³ | 11.2
33 | 040103002007 |  | 余方弃置 | 1.废弃料品种： 三类土 2.运距：10km | m³ | 11.2
34 | 040201003007 |  | 夯实基础 | 地基基础夯实 | m² | 7
35 | 040305003001 |  | 浆砌块料 | 1.部位： 2.材料品种、规格： 3.砂浆强度等级： 4.泄水孔材料品种、规格： 5.滤水层要求： 6.沉降缝要求： | m³ | 2.8
36 | 040901009002 |  | 预埋铁件 | 预埋钢板500*500*10 | t | 0.137
37 | 010606012001 |  | 钢支架 | 钢管骨架30*30*2 高度1690mm | t | 0.133
38 | 011207001002 |  | 柱面水泥压力板 | 柱面水泥压力板双壁9mm | m² | 41.72
39 | 011001003002 |  | 保温隔热墙面 | 两布一涂 | m² | 41.72
40 | 011404012001 |  | 梁柱饰面油漆 | 柱面真石漆 | m² | 41.72
41 | 011001003001 |  | 柱面苯板造型 | 柱面苯板造型 | m² | 3.9
42 | 040309001002 |  | 对开应急铁艺大门 | 1.栏杆材质、规格： 宽2000 其他参数未见 2.油漆品种、工艺要求：环氧富锌 底漆 | m | 2
43 | 010805004002 |  | 铁艺悬浮门 | 铁艺悬浮门 含电动装置及配套框柱、基础、配重等全套设施 | m | 6.62
44 | 011501001001 |  | 彩色氟碳漆成品铝单板门卫房（表面积） | 彩色氟碳漆成品铝单板门卫房(表面积) 整体厚度150mm 门卫房外型规格：2065*2065*3045 | m² | 31.29
45 | 040309001003 |  | 铁艺围栏 | 1.栏杆材质、规格： 宽2000 高2200mm 其他参数未见 2.油漆品种、工艺要求：环氧富锌 底漆 | m | 1.5
46 | 010606012002 |  | 钢支架 | 钢管骨架30*30*2 600*600间距 整体厚度150mm | t | 0.283
47 | 011207001003 |  | 墙面装饰板 | 2mm氟碳漆铝单板 整体厚度150mm | m² | 54.633
小计
南侧、北侧围墙
48 | 040309001004 |  | 南侧、北侧围墙 | 1.栏杆材质、规格： φ40镀锌铁管，焊接于原护栏上 3.图形见设计图及效果图 | t | 3.916
49 | 040309001006 |  | 南侧、北侧围墙 | 1.栏杆材质、规格： 2mm铝板雕刻定制，外饰彩色氟碳漆 2.油漆品种、工艺要求：2mm铝板雕刻定制，外饰氟碳漆，反槽型50mm焊接 3.图形见设计图 | m² | 32.631
小计
东侧围墙
50 | 040309001007 |  | 东侧围墙 | 1.栏杆材质、规格： 50镀锌钢管2885*1050，焊接于原护栏上 2.图形见设计图及效果图 | t | 2.075
51 | 040309001008 |  | 东侧围墙 | 1.栏杆材质、规格： 氟碳漆喷涂 300*300*40定制铝板盒子角码固定 30镀锌钢管，外饰氟碳漆 2.图形见设计图及效果图 | m² | 17.294
小计
塑胶操场
52 | 040101001001 |  | 挖一般土方 | 1.土壤类别： 三类土 2.挖土深度：300mm | m³ | 311.419
53 | 040103002003 |  | 余方弃置 | 1.废弃料品种： 三类土 2.运距：10km | m³ | 311.42
54 | 040201003003 |  | 夯实基础 | 地基基础夯实 | m² | 994.95
55 | 040305001002 |  | 垫层 | 1.材料品种、规格： 天然级配碎石 2.厚度：150mm | m² | 994.95
56 | 040203007001 |  | 水泥混凝土 | 1.混凝土强度等级：无砂大孔 透水砼C20 2.掺和料： 3.厚度： 150mm 4.嵌缝材料： | m² | 994.95
57 | 040309010001 |  | 防水层 | 专业性生态环保底图胶水 | m² | 994.95
58 | 040203009001 |  | 弹性面层 | 13mm厚复合型EPDM彩色颗粒层 | m² | 994.95
59 | 040205006002 |  | 标线 | 跑道及球场标线 热熔 | m² | 26.4
60 | 0409001001001 |  | 跑道二次彩绘 | 跑道二次彩绘 | m² | 82.48
小计
沙坑
61 | 040101003001 |  | 挖基坑土方 | 1.土壤类别： 三类土 2.挖土深度：600mm | m³ | 26.327
62 | 040103002001 |  | 余方弃置 | 1.废弃料品种： 三类土 2.运距：10km | m³ | 26.327
63 | 040201003001 |  | 夯实基础 | 地基基础夯实 | m² | 75.22
64 | 040901001001 |  | 现浇构件钢筋 | 1.钢筋种类：HPB300 2.钢筋规格： Φ6@300 单层双向 | t | 0.157
65 | 010501001001 |  | 垫层 | 1.混凝土种类： 预拌 2.混凝土强度等级：C30 3.平均厚度：80mm 4.随坡找平 5.详见图纸 | m³ | 6.018
66 | 010501004001 |  | 满堂基础 | 1.混凝土种类： 预拌 2.混凝土强度等级：C15,厚度200mm 3.含模板制作、安装、拆除及外运 | m³ | 15.044
67 | 011201004001 |  | 抗渗砂浆保护层 | 1.基层类型： 砼地面 2.找平层砂浆厚度、配合比:抗渗砂浆保护层 厚度30mm | m² | 75.22
68 | 011101005001 |  | 环氧树脂地面 | 2mm环氧树脂图层 | m² | 75.22
69 | 040203009002 |  | 弹性面层 | 20mm弹力橡胶 | m² | 75.22
小计
水池
70 | 040101003005 |  | 挖基坑土方 | 1.土壤类别： 三类土 2.挖土深度：600mm | m³ | 1.057
71 | 040103002008 |  | 余方弃置 | 1.废弃料品种： 三类土 2.运距：10km | m³ | 1.057
72 | 040201003008 |  | 夯实基础 | 地基基础夯实 | m² | 3.02
73 | 040901001005 |  | 现浇构件钢筋 | 1.钢筋种类：HPB300 2.钢筋规格： Φ6@300 单层双向 | t | 0.006
74 | 031001003002 |  | 不锈钢管 | 1.安装部位：水池 2.不锈钢管（对接电弧焊） 公称直径 80mm（管件综合） 3.顶端及末端加装白钢防虫网 | m | 8
75 | 010501001003 |  | 垫层 | 1.混凝土种类： 预拌 2.混凝土强度等级：C30 3.平均厚度：80mm 4.随坡找平 5.详见图纸 | m³ | 0.242
76 | 010501004003 |  | 满堂基础 | 1.混凝土种类： 预拌 2.混凝土强度等级：C15,厚度200mm | m³ | 0.604
77 | 011201004002 |  | 抗渗砂浆保护层 | 1.基层类型： 砼地面 2.找平层砂浆厚度、配合比:抗渗砂浆保护层 厚度30mm | m² | 3.02
78 | 011101005002 |  | 环氧树脂地面 | 2mm环氧树脂图层 | m² | 3.02
79 | 040203009003 |  | 弹性面层 | 20mm弹力橡胶 | m² | 3.02
小计
线性排水沟-80m
80 | 040101002001 |  | 挖沟槽土方 | 1.土壤类别：三类土 2.挖土深度：平均宽按800mm 宽1460mm | m³ | 191.42
81 | 040103002002 |  | 余方弃置 | 1.废弃料品种： 三类土 2.运距：10km | m³ | 48.58
82 | 040201003002 |  | 夯实基础 | 地基基础夯实 | m² | 64
83 | 040305001001 |  | 垫层 | 1.材料品种、规格： 天然级配碎石 2.厚度：300mm | m³ | 19.2
84 | 040201022001 |  | 线性排水沟 | 1.线性排水沟断面尺寸：详见图纸 2.砼强度：C20 | m³ | 17.56
85 | 040201022005 |  | 线性排水沟（检修口） | 1.线性排水沟断面尺寸： 详见图纸 | m³ | 0.54
86 | 040201022002 |  | 树脂砼成品排水沟 | 1.树脂砼成品排水沟断面尺寸： 330*330+30 | m | 76.79
87 | 040201022006 |  | 树脂砼成品排水沟（检修口） | 1.树脂砼成品排水沟断面尺寸： 330*330+30 | m | 3
88 | 040201022004 |  | 不锈钢隐形排水沟盖 | 1.304不锈钢隐形排水沟盖 360mm宽 2.样式甲方定 | m | 3
89 | 040201022003 |  | 边三缝式排水沟盖 | 1.50mm宽成品不锈钢（304）细缝式排水蓖（边三缝） | m | 79.79
90 | 040501001001 |  | 混凝土管 | 1.规格： 钢筋混凝土管 管径300 2.接口方式：橡胶圈接口 水泥砂浆接口 | m | 30
91 | 040103001001 |  | 回填方 | 1.密实度要求：符合设计要求 2.基础周边回填 人工填铺碎石 | m³ | 142.84
小计
木栈道
92 | 010606012003 |  | 钢支架 | 30*30*2 镀锌方管龙骨，间距300 | t | 0.053
93 | 050201015001 |  | 栈道 | 防腐木地板 厚度20mm | m² | 9.53
小计
绿化池边石拆除
94 | 041001005001 |  | 拆除侧、平（缘）石 | 拆除侧缘石 侧石 石质 （就近堆放） | m | 143.39
小计
草坪绿化池
95 | 040204004001 |  | 安砌侧（平、缘）石 | 1.材料品种、规格： 石质立缘石 200*300（利旧） 2.基础、垫层材料品种、厚度：预拌混凝土 C15 100mm厚 带靠背 | m | 12.8
96 | 050101009002 |  | 种植土回（换）填 | 人工回填利旧种植土（包含整理绿化地） 厚度300mm | m³ | 2.13
97 | 050102012001 |  | 铺种草皮 | 1.草皮种类： 鲜活草皮 2.铺种方式： 满铺 3.养护期：一个月 | m² | 7.1
小计
班级种植区（原有种植土）
98 | 040204004002 |  | 安砌侧（平、缘）石 | 1.材料品种、规格： 石质立缘石 200*300（利旧） 2.基础、垫层材料品种、厚度：预拌混凝土 C15 100mm厚 带靠背 | m | 56.9
小计
公共种植标本科普区-21m
99 | 010606012004 |  | 钢支架 | 30*30*2 镀锌方管龙骨，间距300 | t | 0.053
100 | 050201015002 |  | 栈道 | 防腐木地板 厚度20mm | m² | 42
101 | 050102016001 |  | 防腐木花箱 | 防腐木花箱(成品)1400*300*300 | 个 | 9
102 | 050101009001 |  | 种植土回（换）填 | 人工回填利旧种植土（包含整理绿化地） 厚度300mm | m³ | 1.134
小计
北侧绿植区（原有种植土）
103 | 040204004004 |  | 安砌侧（平、缘）石 | 1.材料品种、规格： 石质立缘石 200*300（利旧） 2.基础、垫层材料品种、厚度：预拌混凝土 C15 100mm厚 带靠背 | m | 72
104 | 050102001001 |  | 栽植乔木 | 1.种类：五角枫 2.胸径或干径： 10cm 3.株高、冠径： 4.树木支撑 四脚桩 短树棍桩 5.养护期：1个月 6.草绳缠干 胸径≤10cm 干径≤12cm 缠干高度≤1.5m | 株 | 10
小计
园区外西侧与裕民路之间的600*600*30花岗岩路面
105 | 040101001003 |  | 挖一般土方 | 1.土壤类别： 三类土 2.挖土深度：300mm | m³ | 81.985
106 | 040103002009 |  | 余方弃置 | 1.废弃料品种： 三类土 2.运距：10km | m³ | 81.985
107 | 040201003009 |  | 夯实基础 | 地基基础夯实 | m² | 327.94
108 | 040305001004 |  | 垫层 | 1.材料品种、规格： 天然级配碎石 2.厚度：200mm | m² | 327.94
109 | 010404001004 |  | 垫层 | 1.100mm厚C25混凝土垫层 | m³ | 32.794
110 | 011102001002 |  | 石材楼地面 | 1.30厚1:3干硬性水泥砂浆 2.30厚花岗岩石板铺面，背面及四周满涂防污剂，灌水泥浆擦缝 | m² | 327.94
小计
园区内 600*600*20机刨面花岗岩路面
111 | 040101001004 |  | 挖一般土方 | 1.土壤类别： 三类土 2.挖土深度：300mm | m³ | 2.003
112 | 040103002010 |  | 余方弃置 | 1.废弃料品种： 三类土 2.运距：10km | m³ | 2.003
113 | 040201003010 |  | 夯实基础 | 地基基础夯实 | m² | 8.01
114 | 040305001005 |  | 垫层 | 1.材料品种、规格： 天然级配碎石 2.厚度：200mm | m² | 8.01
115 | 010404001005 |  | 垫层 | 1.100mm厚C25混凝土垫层 | m³ | 0.801
116 | 011102001004 |  | 石材楼地面 | 1.30厚1:3干硬性水泥砂浆 2.20厚花岗岩石板铺面，背面及四周满涂防污剂，灌水泥浆擦缝 | m² | 8.01
小计
园区内人造草皮
117 | 040101001005 |  | 挖一般土方 | 1.土壤类别： 三类土 2.挖土深度：300mm | m³ | 29.976
118 | 040103002011 |  | 余方弃置 | 1.废弃料品种： 三类土 2.运距：10km | m³ | 29.976
119 | 040201003011 |  | 夯实基础 | 地基基础夯实 | m² | 99.92
120 | 040305001006 |  | 垫层 | 1.材料品种、规格： 天然级配碎石 2.厚度：150mm | m² | 99.92
121 | 040203007002 |  | 水泥混凝土 | 1.混凝土强度等级：无砂大孔 透水砼C20 2.掺和料： 3.厚度： 150mm 4.嵌缝材料： | m² | 99.92
122 | 040309010002 |  | 防水层 | 专业性生态环保底图胶水 | m² | 99.92
小计
合 计

## F.4 总价措施项目清单计价表(表-11)【市政路桥】
总价措施项目清单计价表
工程名称： |  | 柳河县第四幼儿园基础设施改造项目工程【市政路桥】
序 号 | 项目编码 |  | 项目名称 | 计算基础 | 费率 （％） | 金额 （元） | 调整 费率 (％) | 调整后 金额 (元) | 备注
1 | 041109001001 |  | 安全文明施工费
2 | 041109002001 |  | 夜间施工增加费
3 | 041109002002 |  | 非夜间施工增加费
4 | 041109003001 |  | 材料二次搬运费
5 | 041109004001 |  | 冬季施工增加费
6 | 041109004002 |  | 雨季施工增加费
7 | 041109005001 |  | 行车行人干扰费
8 | 041109006001 |  | 施工临时保护费
9 | 041109007001 |  | 已完工程保护费
10 | 041109007002 |  | 工程越冬维护费
11 | 041109008001 |  | 其他总价措施费
合 计 | [5 empty] | - | - | - | -

## G.1 其他项目清单计价汇总表(表-12)【市政路桥】
其他项目清单与计价汇总表
工程名称： |  | 柳河县第四幼儿园基础设施改造项目工程【市政路桥】
序号 | 项 目 名 称 |  | 金额 （元） | 结算金额 (元) | 备注
1 | 暂列金额
2 | 暂估价
2.1 | 材料(工程设备)暂估价
2.2 | 专业工程暂估价
3 | 计日工
4 | 总承包服务费
5 | 提前竣工（赶工）费
6 | 优质优价奖励
合 计 |  |  | - | - | -

## G.2 暂列金额明细表(表-12-1)【市政路桥】
暂列金额明细表
工程名称： |  | 柳河县第四幼儿园基础设施改造项目工程【市政路桥】
序号 | 项 目 名 称 |  | 计量单位 | 暂定金额 (元) | 备注
1 | 暂列金额 |  | 项
合 计 |  |  |  |  | -

## G.3 材料(工程设备)暂估单价及调整表(表-12-2)【市~
材料(工程设备)暂估单价及调整表
工程名称： |  | 柳河县第四幼儿园基础设施改造项目工程【市政路桥】
序号 | 材料(工程设备) 名称、规格、型号 |  | 计量 单位 | 数量 |  | 暂估(元) |  | 确认(元) |  | 差额±(元) |  | 备注
|  |  |  | 暂估 | 确认 | 单价 | 合价 | 单价 | 合价 | 单价 | 合价
合计

## G.4 专业工程暂估价表(表-12-3)【市政路桥】
专业工程暂估价及结算价表
工程名称： |  | 柳河县第四幼儿园基础设施改造项目工程【市政路桥】
序号 | 工程名称 |  | 工程内容 | 暂估金额 (元) | 结算金额 (元) | 差额 ±(元) | 备注
2.2.1
合 计 |  |  |  |  | - | - | -

## G.5 计日工表(表-12-4)【市政路桥】
计 日 工 表
工程名称： |  | 柳河县第四幼儿园基础设施改造项目工程【市政路桥】
编号 | 项目名称 |  | 单位 | 暂定数量 | 实际数量 | 综合单价 （元） | 合价（元）
[7 empty] | 暂定 | 实际
3.1 | 人 工
小计
3.2 | 材 料
小计
3.3 | 施工机械
小计
总 计

## G.6 总承包服务费计价表(表-12-5)【市政路桥】
总承包服务费计价表
工程名称： |  | 柳河县第四幼儿园基础设施改造项目工程【市政路桥】
序号 | 项目名称 |  | 项目价值(元） | 服务内容 | 计算基础 | 费率（％） | 金额（元）
4.1 | 总承包管理费
4.2 | 施工配合费
4.3 | 甲供材保管费
- | 合计 |  | - | - | - | - | -

## H 规费、税金项目清单计价表(表-13)【市政路桥】
规费、税金项目计价表
工程名称： |  | 柳河县第四幼儿园基础设施改造项目工程【市政路桥】
序号 | 项目名称 |  | 计算基础 | 计算基数 | 计算费率 （％） | 金额(元)
1 | 税金 |  | 税前造价×费率
合 计 | [5 empty] | -