## 扉-1 招标工程量清单扉页
| 花园口镇腰甸子村特色产品交易市场基础设施建设项目 |  |  | 工程
招标工程量清单
招 标 人： |  | 造 价咨询人：
| (单位盖章) |  |  | (单位资质专用章)
法定代表人 或其授权人： |  | 法定代表人 或其授权人：
| (签字或盖章) |  |  | (签字或盖章)
编 制 人： |  | 复 核 人：
| (造价人员签字盖专用章) |  |  | (造价工程师签字盖专用章)
编 制 时 间： | 年 月 日 | 复 核 时 间： |  | 年 月 日
扉—1

## 表-08 分部分项工程和单价措施项目清单与计价表【市政路桥
分部分项工程和单价措施项目清单与计价表
工程名称：市政路桥工程 |  |  |  | 标段：花园口镇腰甸子村特色产品交易市场基础设施建设项目 |  |  |  |  | 第 1 页 共 3 页
序号 | 项目编码 | 项目名称 | 项目特征描述 |  | 计量单位 | 工程量 | 金额（元）
[7 empty] | 综合单价 | 合价 |  | 其中
暂估价
道路结构一：新建车行道结构部分
1 | 040202001003 | 路床(槽）整形 | 1.部位:硬化路面 |  | m2 | 369.52
2 | 040202009005 | 砂砾石 | 1.石料规格:30cm 天然砂砾（分两层碾压）（压实度≥96%） |  | m2 | 369.52
3 | 040202015005 | 水泥稳定碎(砾）石 | 1.20cm 水泥稳定碎石（5.5%水泥）（压实度≥98%） |  | m2 | 369.52
4 | 040202015006 | 水泥稳定碎(砾）石 | 1.15cm 水泥稳定碎石（5.5%水泥）（压实度≥98%） |  | m2 | 369.52
5 | 040203003006 | 透层、粘层 | 1.材料品种:AL(M)-2液体石油沥青透层油1.0L/m2 撒15#钉子石0.3m2 /100m2 |  | m2 | 361.18
6 | 040203006006 | 沥青混凝土 | 1.沥青品种:7cm AC-25C粗粒式沥青混凝土（压实度≥95%） |  | m2 | 361.18
7 | 040203003007 | 透层、粘层 | 1.材料品种:AL(M)-5液体石油沥青粘层油0.4L/m2 |  | m2 | 361.18
8 | 040203006007 | 沥青混凝土 | 1.沥青品种:5cm AC-16C中粒式沥青混凝土（压实度≥95%） |  | m2 | 361.18
道路结构二：新建植草砖停车位
9 | 040204001004 | 人行道整形碾压 | 1.部位:人行道路床碾压 |  | m2 | 559.91
本页小计
注：为计取规费等的使用，可在表中增设其中：“定额人工费”。
表—08
分部分项工程和单价措施项目清单与计价表
工程名称：市政路桥工程 |  |  |  | 标段：花园口镇腰甸子村特色产品交易市场基础设施建设项目 |  |  |  |  | 第 2 页 共 3 页
序号 | 项目编码 | 项目名称 | 项目特征描述 |  | 计量单位 | 工程量 | 金额（元）
[7 empty] | 综合单价 | 合价 |  | 其中
暂估价
10 | 040202011004 | 碎石 | 30cm厚级配碎石（机械碾压） |  | m2 | 559.91
11 | 040202009006 | 砂砾石 | 15cm厚砂石垫层（10%中粗砂，60%中碎石，30%泥土） |  | m2 | 559.91
12 | 040204002006 | 人行道块料铺设 | 8cm井字形植草砖 |  | m2 | 479.11
13 | 040204002007 | 人行道块料铺设 | 8cmCc50缝隙型透水砖 |  | m2 | 80.8
道路结构三：新建人行道透水方砖结构
14 | 040204001005 | 人行道整形碾压 | 1.部位:人行道路床碾压 |  | m2 | 186.15
15 | 040202011005 | 碎石 | 20cm级配碎石（压实度≥95%） |  | m2 | 186.15
16 | 040203007002 | 水泥混凝土 | 10cmC25预制装配式透水混凝土基层 |  | m2 | 186.15
17 | 040204002008 | 人行道块料铺设 | 8cmCc40缝隙型透水砖(砖之间缝隙采用石屑填充,水沉法施工) 2cm中粗砂找平层 |  | m2 | 186.15
新建缘石部分
18 | 040204004006 | 安砌侧(平、缘）石 | A型锯切石料立缘石(15cm×45cm×99cm)，含开口立缘石 综合考虑基础铺设及垫层铺设 |  | m | 140
19 | 040204004007 | 安砌侧(平、缘）石 | B型锯切石料平缘石(10cm×16cm×49cm) 综合考虑基础铺设及垫层铺设 |  | m | 91.72
本页小计
注：为计取规费等的使用，可在表中增设其中：“定额人工费”。
表—08
分部分项工程和单价措施项目清单与计价表
工程名称：市政路桥工程 |  |  |  | 标段：花园口镇腰甸子村特色产品交易市场基础设施建设项目 |  |  |  |  | 第 3 页 共 3 页
序号 | 项目编码 | 项目名称 | 项目特征描述 |  | 计量单位 | 工程量 | 金额（元）
[7 empty] | 综合单价 | 合价 |  | 其中
暂估价
20 | 040204004008 | 安砌侧(平、缘）石 | C型锯切石料平缘石(10cm×16cm×49cm) 综合考虑基础铺设及垫层铺设 |  | m | 124
土方部分
21 | 040101001003 | 挖一般土方 | 场地挖方（包含土方平整及道路结构挖方） |  | m3 | 680.86
22 | 040103001005 | 回填方 | 场地填方（素土） |  | m3 | 338.28
23 | 040103002003 | 余方弃置 | 1.废弃料品种:一般土壤和碎（砾）石 2.运距:自行考虑 |  | m3 | 291.49
土基处理部分
24 | 040103001006 | 回填方 | 80cm山皮石处理基底（车行道）/（植草砖） |  | m3 | 743.55
交通工程
25 | 040205006003 | 标线 | 实线、虚线、箭头 |  | m2 | 11.4
26 | 040205017003 | 防撞筒（墩） | 车挡 |  | 个 | 66
分部分项合计
措施项目
单价措施合计
本页小计
合 计
注：为计取规费等的使用，可在表中增设其中：“定额人工费”。
表—08

## 表-11 总价措施项目清单与计价表【市政路桥工程】
总价措施项目清单与计价表
工程名称：市政路桥工程 |  |  |  | 标段：花园口镇腰甸子村特色产品交易市场基础设施建设项目 |  |  |  | 第 1 页 共 1 页
序号 | 项目编码 | 项目名称 | 计算基础 |  | 费率 (%) | 金额 (元) | 调整 费率(%) |  | 调整后 金额(元) | 备注
1 | 041109001001 | 安全文明施工费
2 | 041109002001 | 夜间施工增加费
3 | 04B001 | 非夜间施工增加费
4 | 041109003001 | 二次搬运费
5 | 041109004001 | 冬季施工增加费
6 | 041109004002 | 雨季施工增加费
7 | 041109006001 | 施工临时保护费
8 | 041109007001 | 已完工程保护费
9 | 04B002 | 越冬维护费
10 | 04B003 | 其他措施费
合 计
编制人（造价人员）： | [7 empty] | 复核人（造价工程师）：
注：1.“计算基础”中安全文明施工费可为“定额基价”、“定额人工费”或“定额人工费+定额机械费”，其他项目可为“定额人工费”或“定额人工费+定额机械费”。 2.按施工方案计算的措施费，若无“计算基础”和“费率”的数值，也可只填“金额”数值，但应在备注栏说明施工方案出处或计算方法。
表-11

## 表-12 其他项目清单与计价汇总表【市政路桥工程】
其他项目清单与计价汇总表
工程名称：市政路桥工程 |  | 标段：花园口镇腰甸子村特色产品交易市场基础设施建设项目 |  |  | 第 1 页 共 1 页
序号 | 项目名称 |  | 金额（元） | 结算金额（元） |  | 备注
1 | 暂列金额 |  |  |  |  | 明细详见表-12-1
2 | 暂估价
2.1 | 材料暂估价 |  | — |  |  | 明细详见表-12-2
2.2 | 专业工程暂估价 |  |  |  |  | 明细详见表-12-3
3 | 计日工 |  |  |  |  | 明细详见表-12-4
4 | 总承包服务费 |  |  |  |  | 明细详见表-12-5
5 | 提前竣工（赶工）费
6 | 优质优价奖励
合 计 | [5 empty] | —
注：材料（工程设备）暂估单价进入清单项目综合单价，此处不汇总。
表—12

## 表-12-1 暂列金额明细表【市政路桥工程】
暂列金额明细表
工程名称：市政路桥工程 |  | 标段：花园口镇腰甸子村特色产品交易市场基础设施建设项目 |  |  | 第 1 页 共 1 页
序号 | 项目名称 |  | 计量单位 | 暂定金额(元) |  | 备注
1
合 计 | [5 empty] | —
注：此表由招标人填写，如不能详列，也可只列暂列金额总额，投标人应将上述暂列金额计入投标总价中。
表—12—1

## 表-12-2 材料(工程设备)暂估价及调整表【市政路桥工程】
材料（工程设备）暂估单价及调整表
工程名称：市政路桥工程 |  |  | 标段：花园口镇腰甸子村特色产品交易市场基础设施建设项目 | [7 empty] | 第 1 页 共 1 页
序号 | 材料(工程设备)名称、规格、型号 | 计量单位 |  | 数量 |  | 暂估(元) |  | 确认(元) |  | 差额±(元) |  |  | 备注
|  |  |  | 暂估 | 确认 | 单价 | 合价 | 单价 | 合价 | 单价 |  | 合价
合计
注：1.此表由招标人填写“暂估单价”，并在备注栏说明暂估价的材料、工程设备拟用在那些清单项目上，投标人应将上述材料、工程设备暂估单价计入工程量清单综合单价报价中
表—12—2

## 表-12-3 专业工程暂估价及结算价表【市政路桥工程】
专业工程暂估价及结算价表
工程名称：市政路桥工程 |  |  | 标段：花园口镇腰甸子村特色产品交易市场基础设施建设项目 |  |  |  | 第 1 页 共 1 页
序号 | 工程名称 | 工程内容 |  | 暂估金额（元） | 结算金额(元) | 差额±(元) |  | 备注
1
合 计 | [7 empty] | —
注：此表“暂估金额”由招标人填写，投标人应将“暂估金额”计入投标总价中。结算时按合同约定结算金额填写。
表—12—3

## 表-12-4 计日工表【市政路桥工程】
计 日 工 表
工程名称：市政路桥工程 |  | 标段：花园口镇腰甸子村特色产品交易市场基础设施建设项目 | [5 empty] | 第 1 页 共 1 页
编号 | 项目名称 |  | 单位 | 暂定数量 | 实际数量 | 综合单价(元) | 合价(元)
[7 empty] | 暂定 |  | 实际
一 | 人工
人工小计
二 | 材料
材料小计
三 | 机械
机械小计
四.企业管理费和利润
总 计
注：此表项目名称、暂定数量由招标人填写，编制招标控制价时，单价由招标人按有关计价规定确定；投标时，单价由投标人自主报价，按暂定数量计算合价计入投标总价中。结算时，按发承包双方确认的实际数量计算合价。
表—12—4

## 表-12-5 总承包服务费计价表【市政路桥工程】
总承包服务费计价表
工程名称：市政路桥工程 |  | 标段：花园口镇腰甸子村特色产品交易市场基础设施建设项目 |  |  |  |  | 第 1 页 共 1 页
序号 | 项目名称 |  | 项目价值(元) | 服务内容 | 计算基础 | 费率(%) |  | 金额(元)
1
合 计
注：此表项目名称、服务内容由招标人填写，编制招标控制价时，费率及金额由招标人按有关计价规定确定；投标时，费率及金额由投标人自主报价，计入投标总价中。
表—12—5

## 表-13 规费、税金项目清单与计价表【市政路桥工程】
规费、税金项目计价表
工程名称：市政路桥工程 |  |  | 标段：花园口镇腰甸子村特色产品交易市场基础设施建设项目 |  |  | 第 1 页 共 1 页
序号 | 项目名称 | 计算基础 |  | 计算基数 | 计算费率(%) |  | 金额(元)
1 | 税金 | 分部分项及单价措施费合计+总价措施项目合计+其他项目清单合计 |  |  | 9
合 计
编制人（造价人员）： |  |  | 复核人（造价工程师）：
表—13

## 表-08 分部分项工程和单价措施项目清单与计价表【园林绿化
分部分项工程和单价措施项目清单与计价表
工程名称：园林绿化工程 |  |  |  | 标段：花园口镇腰甸子村特色产品交易市场基础设施建设项目 |  |  |  |  | 第 1 页 共 3 页
序号 | 项目编码 | 项目名称 | 项目特征描述 |  | 计量单位 | 工程量 | 金额（元）
[7 empty] | 综合单价 | 合价 |  | 其中
暂估价
整个项目
1 | 050101009003 | 种植土回（换）填 | 种植土换填（厚50mm） |  | m3 | 197.33
2 | 02b001 | 防渗膜 | 1.防渗膜（厚度1.0mm，断裂度≥10KN/m，屈服强度15N/mm） |  | m2 | 44.77
3 | 060105005002 | 反滤层铺筑 | 卵石缓冲带 |  | m3 | 0.24
4 | 050102001016 | 栽植乔木 | 1.种类:青扦 2.胸径或干径:详见图纸信息 3.株高、冠径:5.0-6.0 4.冠幅:3.0-4.0 5.养护期:两年 |  | 株 | 2
5 | 050102001017 | 栽植乔木 | 1.种类:红皮云杉 2.胸径或干径:详见图纸信息 3.株高、冠径:4.5-5.0 4.冠幅:2.5-3.0 5.养护期:两年 |  | 株 | 7
6 | 050102001018 | 栽植乔木 | 1.种类:丛生白桦 2.胸径或干径:单枝6-8 3.株高、冠径:5.0-6.0 4.冠幅:3.0-4.0 5.养护期:两年 |  | 丛 | 10
7 | 050102001019 | 栽植乔木 | 1.种类:水曲柳 2.胸径或干径:13-15 3.株高、冠径:7.0-8.0 4.冠幅:3.0-4.0 5.养护期:两年 |  | 株 | 40
本页小计
注：为计取规费等的使用，可在表中增设其中：“定额人工费”。
表—08
分部分项工程和单价措施项目清单与计价表
工程名称：园林绿化工程 |  |  |  | 标段：花园口镇腰甸子村特色产品交易市场基础设施建设项目 |  |  |  |  | 第 2 页 共 3 页
序号 | 项目编码 | 项目名称 | 项目特征描述 |  | 计量单位 | 工程量 | 金额（元）
[7 empty] | 综合单价 | 合价 |  | 其中
暂估价
8 | 050102001020 | 栽植乔木 | 1.种类:稠李A 2.胸径或干径:地径8-10 3.株高、冠径:2.8-3.5 4.冠幅:2.0-2.5 5.养护期:两年 |  | 株 | 2
9 | 050102001021 | 栽植乔木 | 1.种类:稠李B 2.胸径或干径:地径6-8 3.株高、冠径:2.5-2.8 4.冠幅:1.8-2.0 5.养护期:两年 |  | 株 | 3
10 | 050102001022 | 栽植乔木 | 1.种类:山楂A 2.胸径或干径:地径8-10 3.株高、冠径:3.0-3.5 4.冠幅:2.2-2.5 5.养护期:两年 |  | 株 | 6
11 | 050102001023 | 栽植乔木 | 1.种类:山楂B 2.胸径或干径:地径6-8 3.株高、冠径:2.5-3.0 4.冠幅:1.8-2.2 5.养护期:两年 |  | 株 | 6
12 | 050102002005 | 栽植灌木 | 1.种类:连翘球 2.冠丛高:1.2-1.5 3.蓬径:1.2-1.5 4.修剪成球 5.养护期:两年 |  | 丛 | 8
13 | 050102002006 | 栽植灌木 | 1.种类:俄罗斯红叶李球 2.冠丛高:0.8-1.0 3.蓬径:0.8-1.0 4.成品球,全球 5.养护期:两年 |  | 丛 | 10
本页小计
注：为计取规费等的使用，可在表中增设其中：“定额人工费”。
表—08
分部分项工程和单价措施项目清单与计价表
工程名称：园林绿化工程 |  |  |  | 标段：花园口镇腰甸子村特色产品交易市场基础设施建设项目 |  |  |  |  | 第 3 页 共 3 页
序号 | 项目编码 | 项目名称 | 项目特征描述 |  | 计量单位 | 工程量 | 金额（元）
[7 empty] | 综合单价 | 合价 |  | 其中
暂估价
14 | 050102012003 | 铺种草皮 | 1.草皮种类:冷季草皮，剪股颖草皮卷 2.养护期:后期养护 草（2年） |  | m2 | 1606.43
分部分项合计
措施项目
单价措施合计
本页小计
合 计
注：为计取规费等的使用，可在表中增设其中：“定额人工费”。
表—08

## 表-11 总价措施项目清单与计价表【园林绿化工程】
总价措施项目清单与计价表
工程名称：园林绿化工程 |  |  |  | 标段：花园口镇腰甸子村特色产品交易市场基础设施建设项目 |  |  |  | 第 1 页 共 1 页
序号 | 项目编码 | 项目名称 | 计算基础 |  | 费率 (%) | 金额 (元) | 调整 费率(%) |  | 调整后 金额(元) | 备注
1 | 050405001001 | 安全文明施工费
2 | 050405002001 | 夜间施工增加费
3 | 050405003001 | 非夜间施工增加费
4 | 050405004001 | 二次搬运费
5 | 050405005001 | 冬季施工增加费
6 | 050405005002 | 雨季施工增加费
7 | 050405006001 | 反季节栽植影响措施费
8 | 050405007001 | 施工临时保护费
9 | 050405008001 | 已完工程保护费
10 | 05B001 | 越冬维护费
11 | 05B002 | 其他措施费
合 计
编制人（造价人员）： | [7 empty] | 复核人（造价工程师）：
注：1.“计算基础”中安全文明施工费可为“定额基价”、“定额人工费”或“定额人工费+定额机械费”，其他项目可为“定额人工费”或“定额人工费+定额机械费”。 2.按施工方案计算的措施费，若无“计算基础”和“费率”的数值，也可只填“金额”数值，但应在备注栏说明施工方案出处或计算方法。
表-11

## 表-12 其他项目清单与计价汇总表【园林绿化工程】
其他项目清单与计价汇总表
工程名称：园林绿化工程 |  | 标段：花园口镇腰甸子村特色产品交易市场基础设施建设项目 |  |  | 第 1 页 共 1 页
序号 | 项目名称 |  | 金额（元） | 结算金额（元） |  | 备注
1 | 暂列金额 |  |  |  |  | 明细详见表-12-1
2 | 暂估价
2.1 | 材料暂估价 |  | — |  |  | 明细详见表-12-2
2.2 | 专业工程暂估价 |  |  |  |  | 明细详见表-12-3
3 | 计日工 |  |  |  |  | 明细详见表-12-4
4 | 总承包服务费 |  |  |  |  | 明细详见表-12-5
5 | 提前竣工（赶工）费
6 | 优质优价奖励
合 计 | [5 empty] | —
注：材料（工程设备）暂估单价进入清单项目综合单价，此处不汇总。
表—12

## 表-12-1 暂列金额明细表【园林绿化工程】
暂列金额明细表
工程名称：园林绿化工程 |  | 标段：花园口镇腰甸子村特色产品交易市场基础设施建设项目 |  |  | 第 1 页 共 1 页
序号 | 项目名称 |  | 计量单位 | 暂定金额(元) |  | 备注
1
合 计 | [5 empty] | —
注：此表由招标人填写，如不能详列，也可只列暂列金额总额，投标人应将上述暂列金额计入投标总价中。
表—12—1

## 表-12-2 材料(工程设备)暂估价及调整表【园林绿化工程】
材料（工程设备）暂估单价及调整表
工程名称：园林绿化工程 |  |  | 标段：花园口镇腰甸子村特色产品交易市场基础设施建设项目 | [7 empty] | 第 1 页 共 1 页
序号 | 材料(工程设备)名称、规格、型号 | 计量单位 |  | 数量 |  | 暂估(元) |  | 确认(元) |  | 差额±(元) |  |  | 备注
|  |  |  | 暂估 | 确认 | 单价 | 合价 | 单价 | 合价 | 单价 |  | 合价
合计
注：1.此表由招标人填写“暂估单价”，并在备注栏说明暂估价的材料、工程设备拟用在那些清单项目上，投标人应将上述材料、工程设备暂估单价计入工程量清单综合单价报价中
表—12—2

## 表-12-3 专业工程暂估价及结算价表【园林绿化工程】
专业工程暂估价及结算价表
工程名称：园林绿化工程 |  |  | 标段：花园口镇腰甸子村特色产品交易市场基础设施建设项目 |  |  |  | 第 1 页 共 1 页
序号 | 工程名称 | 工程内容 |  | 暂估金额（元） | 结算金额(元) | 差额±(元) |  | 备注
1
合 计 | [7 empty] | —
注：此表“暂估金额”由招标人填写，投标人应将“暂估金额”计入投标总价中。结算时按合同约定结算金额填写。
表—12—3

## 表-12-4 计日工表【园林绿化工程】
计 日 工 表
工程名称：园林绿化工程 |  | 标段：花园口镇腰甸子村特色产品交易市场基础设施建设项目 | [5 empty] | 第 1 页 共 1 页
编号 | 项目名称 |  | 单位 | 暂定数量 | 实际数量 | 综合单价(元) | 合价(元)
[7 empty] | 暂定 |  | 实际
一 | 人工
人工小计
二 | 材料
材料小计
三 | 机械
机械小计
四.企业管理费和利润
总 计
注：此表项目名称、暂定数量由招标人填写，编制招标控制价时，单价由招标人按有关计价规定确定；投标时，单价由投标人自主报价，按暂定数量计算合价计入投标总价中。结算时，按发承包双方确认的实际数量计算合价。
表—12—4

## 表-12-5 总承包服务费计价表【园林绿化工程】
总承包服务费计价表
工程名称：园林绿化工程 |  | 标段：花园口镇腰甸子村特色产品交易市场基础设施建设项目 |  |  |  |  | 第 1 页 共 1 页
序号 | 项目名称 |  | 项目价值(元) | 服务内容 | 计算基础 | 费率(%) |  | 金额(元)
1
合 计
注：此表项目名称、服务内容由招标人填写，编制招标控制价时，费率及金额由招标人按有关计价规定确定；投标时，费率及金额由投标人自主报价，计入投标总价中。
表—12—5

## 表-13 规费、税金项目清单与计价表【园林绿化工程】
规费、税金项目计价表
工程名称：园林绿化工程 |  |  | 标段：花园口镇腰甸子村特色产品交易市场基础设施建设项目 |  |  | 第 1 页 共 1 页
序号 | 项目名称 | 计算基础 |  | 计算基数 | 计算费率(%) |  | 金额(元)
1 | 税金 | 分部分项及单价措施费合计+总价措施项目合计+其他项目清单合计 |  |  | 9
合 计
编制人（造价人员）： |  |  | 复核人（造价工程师）：
表—13

## 表-08 分部分项工程和单价措施项目清单与计价表【电气设备
分部分项工程和单价措施项目清单与计价表
工程名称：电气设备安装工程 |  |  |  | 标段：花园口镇腰甸子村特色产品交易市场基础设施建设项目 |  |  |  |  | 第 1 页 共 7 页
序号 | 项目编码 | 项目名称 | 项目特征描述 |  | 计量单位 | 工程量 | 金额（元）
[7 empty] | 综合单价 | 合价 |  | 其中
暂估价
监控部分
1 | 030411005001 | 接线箱 | 1.名称:监控箱 2.防护等级IP65 3.应符合设计图纸及规范要求 |  | 个 | 2
2 | 030507008001 | 监控摄像设备 | 1.名称:监控摄像头 2.类别:400万高清红外,球式,防护等级IP65 3.监控杆3.5m 包含监控杆基础等 4.应符合设计图纸及规范要求 |  | 台 | 2
3 | 040806002002 | 接地母线 | 1.名称:接地线 2.材质:镀锌扁钢 3.规格:-40*4 |  | m | 6
4 | 030411001001 | 配管 | 1.名称:电气配管 2.规格:PE40 3.配置形式:埋地敷设 4.应符合设计图纸及相关规范要求 |  | m | 80
5 | 030411001003 | 配管 | 1.名称:电气配管 2.材质:镀锌钢管 3.规格:SC32 4.配置形式:埋地敷设 5.应符合设计图纸及相关规范要求 |  | m | 120
本页小计
注：为计取规费等的使用，可在表中增设其中：“定额人工费”。
表—08
分部分项工程和单价措施项目清单与计价表
工程名称：电气设备安装工程 |  |  |  | 标段：花园口镇腰甸子村特色产品交易市场基础设施建设项目 |  |  |  |  | 第 2 页 共 7 页
序号 | 项目编码 | 项目名称 | 项目特征描述 |  | 计量单位 | 工程量 | 金额（元）
[7 empty] | 综合单价 | 合价 |  | 其中
暂估价
6 | 030408001001 | 电力电缆 | 1.名称:电力电缆 2.规格:YJV22-0.6/1kV-3x2.5mm² 3.材质:铜芯 4.敷设方式、部位:穿管敷设 5.电压等级(kV):1kV 6.应符合设计图纸及相关规范要求 |  | m | 80
7 | 030502007001 | 光缆 | 1.名称:光缆 2.线缆对数:铠装,4芯 3.应符合设计图纸及相关规范要求 |  | m | 120
8 | 040504001001 | 砌筑井 | 1.名称:手孔井 2.小型 3.应符合设计图纸及相关规范要求 |  | 座 | 2
9 | 040101002003 | 挖沟槽土方 | 1.土壤类别:普通土 2.挖土深度:按图纸及规范要求 3.应符合设计图纸及相关规范要求 |  | m3 | 100
10 | 040103001003 | 回填方 | 1.密实度要求:按规范要求 2.填方材料品种:一般土壤 3.应符合设计图纸及相关规范要求 |  | m3 | 100
太阳能庭院灯
本页小计
注：为计取规费等的使用，可在表中增设其中：“定额人工费”。
表—08
分部分项工程和单价措施项目清单与计价表
工程名称：电气设备安装工程 |  |  |  | 标段：花园口镇腰甸子村特色产品交易市场基础设施建设项目 |  |  |  |  | 第 3 页 共 7 页
序号 | 项目编码 | 项目名称 | 项目特征描述 |  | 计量单位 | 工程量 | 金额（元）
[7 empty] | 综合单价 | 合价 |  | 其中
暂估价
11 | 040805001001 | 常规照明灯 | 1.名称:太阳能庭院灯 2.型号:LED灯 50W 3.灯杆材质、高度:钢管灯杆 3m 4.灯具的防护等级IP65 5.每套路灯配2块蓄电池，12V 100Ah 太阳能专用胶体蓄电池 6.太阳能电池板组件，12V 140W 单晶硅电池片 转换率≥17% 7.包含路灯基础及基础挖土等工作内容 8.应符合设计图纸及规范要求 |  | 套 | 6
12 | 040801008001 | 杆上配电箱 | 1.名称:太阳能控制器 2.型号:15A/24V 光控+时控全自动控制器 防过充过放 3.太阳能路灯厂家配套 4.应符合设计图纸及规范要求 |  | 台 | 6
13 | 040806001001 | 接地极 | 1.名称:接地极 2.材质:镀锌角钢 3.规格:∠50*50*5 L=2500mm |  | 根 | 6
14 | 040806002001 | 接地母线 | 1.名称:接地线 2.材质:镀锌扁钢 3.规格:-40*4 |  | m | 18
本页小计
注：为计取规费等的使用，可在表中增设其中：“定额人工费”。
表—08
分部分项工程和单价措施项目清单与计价表
工程名称：电气设备安装工程 |  |  |  | 标段：花园口镇腰甸子村特色产品交易市场基础设施建设项目 |  |  |  |  | 第 4 页 共 7 页
序号 | 项目编码 | 项目名称 | 项目特征描述 |  | 计量单位 | 工程量 | 金额（元）
[7 empty] | 综合单价 | 合价 |  | 其中
暂估价
15 | 030411004001 | 配线 | 1.名称:电气配线 2.型号:BV-500V-2.5mm² 3.应符合设计图纸及规范要求 |  | m | 180
停车场动力系统
16 | 030402018002 | 组合型成套箱式变电站 | 1.名称:箱式变电站 2.型号:SCB14-400kVA/10/0.4kV 3.由当地电业部门深化设计 4.应符合设计图纸及规范要求 |  | 台 | 1
17 | 030404004002 | 低压开关柜(屏） | 1.名称:充电桩配电柜 2.型号:600*350*1800 3.防护等级IP65 4.应符合设计图纸及规范要求 |  | 台 | 2
18 | 081103004004 | 电源及充电器 | 1.名称:直流充电桩 2.型号:45KW 3.应符合设计图纸及规范要求 |  | 个 | 16
19 | 081103004005 | 电源及充电器 | 1.名称:交流充电桩 2.型号:9KW 3.应符合设计图纸及规范要求 |  | 个 | 6
本页小计
注：为计取规费等的使用，可在表中增设其中：“定额人工费”。
表—08
分部分项工程和单价措施项目清单与计价表
工程名称：电气设备安装工程 |  |  |  | 标段：花园口镇腰甸子村特色产品交易市场基础设施建设项目 |  |  |  |  | 第 5 页 共 7 页
序号 | 项目编码 | 项目名称 | 项目特征描述 |  | 计量单位 | 工程量 | 金额（元）
[7 empty] | 综合单价 | 合价 |  | 其中
暂估价
20 | 030408001008 | 电力电缆 | 1.名称:电力电缆 2.规格:YJLV22-8.7/15KV-3x70mm² 3.材质:铝芯 4.敷设方式、部位:穿管敷设 5.电压等级(kV):8.7/15KV 6.应符合设计图纸及相关规范要求 |  | m | 100
21 | 030408001009 | 电力电缆 | 1.名称:电力电缆 2.规格:YJV22-0.6/1KV-4x185+1x95mm² 3.材质:铜芯 4.敷设方式、部位:穿管敷设 5.电压等级(kV):1KV 6.应符合设计图纸及相关规范要求 |  | m | 200
本页小计
注：为计取规费等的使用，可在表中增设其中：“定额人工费”。
表—08
分部分项工程和单价措施项目清单与计价表
工程名称：电气设备安装工程 |  |  |  | 标段：花园口镇腰甸子村特色产品交易市场基础设施建设项目 |  |  |  |  | 第 6 页 共 7 页
序号 | 项目编码 | 项目名称 | 项目特征描述 |  | 计量单位 | 工程量 | 金额（元）
[7 empty] | 综合单价 | 合价 |  | 其中
暂估价
22 | 030408001010 | 电力电缆 | 1.名称:电力电缆 2.规格:YJV22-0.6/1kV-4x25+1x16mm² 3.材质:铜芯 4.敷设方式、部位:穿管敷设 5.电压等级(kV):1KV 6.应符合设计图纸及相关规范要求 |  | m | 100
23 | 030408001011 | 电力电缆 | 1.名称:电力电缆 2.规格:YJV-0.6/1kV-3x10mm² 3.材质:铜芯 4.敷设方式、部位:穿管敷设 5.电压等级(kV):1KV 6.应符合设计图纸及相关规范要求 |  | m | 50
24 | 030411001008 | 配管 | 1.名称:配管 2.材质:镀锌钢管 3.规格:SC125 4.配置形式:埋地敷设 5.应符合设计图纸及相关规范要求 |  | m | 100
本页小计
注：为计取规费等的使用，可在表中增设其中：“定额人工费”。
表—08
分部分项工程和单价措施项目清单与计价表
工程名称：电气设备安装工程 |  |  |  | 标段：花园口镇腰甸子村特色产品交易市场基础设施建设项目 |  |  |  |  | 第 7 页 共 7 页
序号 | 项目编码 | 项目名称 | 项目特征描述 |  | 计量单位 | 工程量 | 金额（元）
[7 empty] | 综合单价 | 合价 |  | 其中
暂估价
25 | 030411001009 | 配管 | 1.名称:配管 2.材质:镀锌钢管 3.规格:SC50 4.配置形式:埋地敷设 5.应符合设计图纸及相关规范要求 |  | m | 100
26 | 030411001010 | 配管 | 1.名称:配管 2.材质:镀锌钢管 3.规格:SC32 4.配置形式:埋地敷设 5.应符合设计图纸及相关规范要求 |  | m | 100
27 | 040101002002 | 挖沟槽土方 | 1.土壤类别:普通土 2.挖土深度:按图纸及规范要求 3.应符合设计图纸及相关规范要求 |  | m3 | 125
28 | 040103001002 | 回填方 | 1.密实度要求:按规范要求 2.填方材料品种:一般土壤 3.应符合设计图纸及相关规范要求 |  | m3 | 125
29 | 030414002002 | 送配电装置系统 | 1.名称:送配电装置系统调试 |  | 系统 | 1
分部分项合计
措施项目
30 | 031301017001 | 脚手架搭拆 |  |  | 项 | 1
单价措施合计
本页小计
合 计
注：为计取规费等的使用，可在表中增设其中：“定额人工费”。
表—08

## 表-11 总价措施项目清单与计价表【电气设备安装工程】
总价措施项目清单与计价表
工程名称：电气设备安装工程 |  |  |  | 标段：花园口镇腰甸子村特色产品交易市场基础设施建设项目 |  |  |  | 第 1 页 共 1 页
序号 | 项目编码 | 项目名称 | 计算基础 |  | 费率 (%) | 金额 (元) | 调整 费率(%) |  | 调整后 金额(元) | 备注
1 | 031302001001 | 安全文明施工费
2 | 031302002001 | 夜间施工增加费
3 | 031302003001 | 非夜间施工增加费
4 | 031302004001 | 二次搬运费
5 | 031302005001 | 冬季施工增加费
6 | 031302005002 | 雨季施工增加费
7 | 03B001 | 施工临时保护费
8 | 031302006001 | 已完工程保护费
9 | 03B002 | 越冬维护费
10 | 03B003 | 其他措施费
合 计
编制人（造价人员）： | [7 empty] | 复核人（造价工程师）：
注：1.“计算基础”中安全文明施工费可为“定额基价”、“定额人工费”或“定额人工费+定额机械费”，其他项目可为“定额人工费”或“定额人工费+定额机械费”。 2.按施工方案计算的措施费，若无“计算基础”和“费率”的数值，也可只填“金额”数值，但应在备注栏说明施工方案出处或计算方法。
表-11

## 表-12 其他项目清单与计价汇总表【电气设备安装工程】
其他项目清单与计价汇总表
工程名称：电气设备安装工程 |  | 标段：花园口镇腰甸子村特色产品交易市场基础设施建设项目 |  |  | 第 1 页 共 1 页
序号 | 项目名称 |  | 金额（元） | 结算金额（元） |  | 备注
1 | 暂列金额 |  |  |  |  | 明细详见表-12-1
2 | 暂估价
2.1 | 材料暂估价 |  | — |  |  | 明细详见表-12-2
2.2 | 专业工程暂估价 |  |  |  |  | 明细详见表-12-3
3 | 计日工 |  |  |  |  | 明细详见表-12-4
4 | 总承包服务费 |  |  |  |  | 明细详见表-12-5
5 | 提前竣工（赶工）费
6 | 优质优价奖励
合 计 | [5 empty] | —
注：材料（工程设备）暂估单价进入清单项目综合单价，此处不汇总。
表—12

## 表-12-1 暂列金额明细表【电气设备安装工程】
暂列金额明细表
工程名称：电气设备安装工程 |  | 标段：花园口镇腰甸子村特色产品交易市场基础设施建设项目 |  |  | 第 1 页 共 1 页
序号 | 项目名称 |  | 计量单位 | 暂定金额(元) |  | 备注
1
合 计 | [5 empty] | —
注：此表由招标人填写，如不能详列，也可只列暂列金额总额，投标人应将上述暂列金额计入投标总价中。
表—12—1

## 表-12-2 材料(工程设备)暂估价及调整表【电气设备安装
材料（工程设备）暂估单价及调整表
工程名称：电气设备安装工程 |  |  | 标段：花园口镇腰甸子村特色产品交易市场基础设施建设项目 | [7 empty] | 第 1 页 共 1 页
序号 | 材料(工程设备)名称、规格、型号 | 计量单位 |  | 数量 |  | 暂估(元) |  | 确认(元) |  | 差额±(元) |  |  | 备注
|  |  |  | 暂估 | 确认 | 单价 | 合价 | 单价 | 合价 | 单价 |  | 合价
合计
注：1.此表由招标人填写“暂估单价”，并在备注栏说明暂估价的材料、工程设备拟用在那些清单项目上，投标人应将上述材料、工程设备暂估单价计入工程量清单综合单价报价中
表—12—2

## 表-12-3 专业工程暂估价及结算价表【电气设备安装工程】
专业工程暂估价及结算价表
工程名称：电气设备安装工程 |  |  | 标段：花园口镇腰甸子村特色产品交易市场基础设施建设项目 |  |  |  | 第 1 页 共 1 页
序号 | 工程名称 | 工程内容 |  | 暂估金额（元） | 结算金额(元) | 差额±(元) |  | 备注
1
合 计 | [7 empty] | —
注：此表“暂估金额”由招标人填写，投标人应将“暂估金额”计入投标总价中。结算时按合同约定结算金额填写。
表—12—3

## 表-12-4 计日工表【电气设备安装工程】
计 日 工 表
工程名称：电气设备安装工程 |  | 标段：花园口镇腰甸子村特色产品交易市场基础设施建设项目 | [5 empty] | 第 1 页 共 1 页
编号 | 项目名称 |  | 单位 | 暂定数量 | 实际数量 | 综合单价(元) | 合价(元)
[7 empty] | 暂定 |  | 实际
一 | 人工
人工小计
二 | 材料
材料小计
三 | 机械
机械小计
四.企业管理费和利润
总 计
注：此表项目名称、暂定数量由招标人填写，编制招标控制价时，单价由招标人按有关计价规定确定；投标时，单价由投标人自主报价，按暂定数量计算合价计入投标总价中。结算时，按发承包双方确认的实际数量计算合价。
表—12—4

## 表-12-5 总承包服务费计价表【电气设备安装工程】
总承包服务费计价表
工程名称：电气设备安装工程 |  | 标段：花园口镇腰甸子村特色产品交易市场基础设施建设项目 |  |  |  |  | 第 1 页 共 1 页
序号 | 项目名称 |  | 项目价值(元) | 服务内容 | 计算基础 | 费率(%) |  | 金额(元)
1
合 计
注：此表项目名称、服务内容由招标人填写，编制招标控制价时，费率及金额由招标人按有关计价规定确定；投标时，费率及金额由投标人自主报价，计入投标总价中。
表—12—5

## 表-13 规费、税金项目清单与计价表【电气设备安装工程】
规费、税金项目计价表
工程名称：电气设备安装工程 |  |  | 标段：花园口镇腰甸子村特色产品交易市场基础设施建设项目 |  |  | 第 1 页 共 1 页
序号 | 项目名称 | 计算基础 |  | 计算基数 | 计算费率(%) |  | 金额(元)
1 | 税金 | 分部分项及单价措施费合计+总价措施项目合计+其他项目清单合计 |  |  | 9
合 计
编制人（造价人员）： |  |  | 复核人（造价工程师）：
表—13

## 表-08 分部分项工程和单价措施项目清单与计价表【雨水外网】
分部分项工程和单价措施项目清单与计价表
工程名称：雨水外网 |  |  |  | 标段：花园口镇腰甸子村特色产品交易市场基础设施建设项目 |  |  |  |  | 第 1 页 共 1 页
序号 | 项目编码 | 项目名称 | 项目特征描述 |  | 计量单位 | 工程量 | 金额（元）
[7 empty] | 综合单价 | 合价 |  | 其中
暂估价
整个项目
1 | 040501001001 | 混凝土管 | 1.材质：钢筋混凝土II级管 2.规格：DN500 3.接口方式：承插连接 4.管道检验及试验要求：闭水试验 5.应符合设计图纸及规范要求 |  | m | 60.6
2 | 040504009001 | 雨水口 | 1.名称:溢流式雨水口 2.应符合设计图纸及规范要求 |  | 座 | 1
3 | 010401011001 | 砖检查井 | 1.名称:圆形混凝土雨水检查井 2.应符合设计图纸及规范要求 |  | 座 | 1
4 | 010401011002 | 砖检查井 | 1.名称:圆形混凝土沉泥井 2.应符合设计图纸及规范要求 |  | 座 | 1
5 | 040101002001 | 挖沟槽土方 | 1.土壤类别:综合 2.挖土深度:参见图纸 |  | m3 | 388.72
6 | 040103001001 | 回填方 | 1.填方材料品种：原土夯填 2.密实度：分层夯填 |  | m3 | 388.72
分部分项合计
措施项目
单价措施合计
本页小计
合 计
注：为计取规费等的使用，可在表中增设其中：“定额人工费”。
表—08

## 表-11 总价措施项目清单与计价表【雨水外网】
总价措施项目清单与计价表
工程名称：雨水外网 |  |  |  | 标段：花园口镇腰甸子村特色产品交易市场基础设施建设项目 |  |  |  | 第 1 页 共 1 页
序号 | 项目编码 | 项目名称 | 计算基础 |  | 费率 (%) | 金额 (元) | 调整 费率(%) |  | 调整后 金额(元) | 备注
1 | 041109001001 | 安全文明施工费
2 | 041109002001 | 夜间施工增加费
3 | 04B001 | 非夜间施工增加费
4 | 041109003001 | 二次搬运费
5 | 041109004001 | 冬季施工增加费
6 | 041109004002 | 雨季施工增加费
7 | 041109006001 | 施工临时保护费
8 | 041109007001 | 已完工程保护费
9 | 04B002 | 越冬维护费
10 | 04B003 | 其他措施费
合 计
编制人（造价人员）： | [7 empty] | 复核人（造价工程师）：
注：1.“计算基础”中安全文明施工费可为“定额基价”、“定额人工费”或“定额人工费+定额机械费”，其他项目可为“定额人工费”或“定额人工费+定额机械费”。 2.按施工方案计算的措施费，若无“计算基础”和“费率”的数值，也可只填“金额”数值，但应在备注栏说明施工方案出处或计算方法。
表-11

## 表-12 其他项目清单与计价汇总表【雨水外网】
其他项目清单与计价汇总表
工程名称：雨水外网 |  | 标段：花园口镇腰甸子村特色产品交易市场基础设施建设项目 |  |  | 第 1 页 共 1 页
序号 | 项目名称 |  | 金额（元） | 结算金额（元） |  | 备注
1 | 暂列金额 |  |  |  |  | 明细详见表-12-1
2 | 暂估价
2.1 | 材料暂估价 |  | — |  |  | 明细详见表-12-2
2.2 | 专业工程暂估价 |  |  |  |  | 明细详见表-12-3
3 | 计日工 |  |  |  |  | 明细详见表-12-4
4 | 总承包服务费 |  |  |  |  | 明细详见表-12-5
5 | 提前竣工（赶工）费
6 | 优质优价奖励
合 计 | [5 empty] | —
注：材料（工程设备）暂估单价进入清单项目综合单价，此处不汇总。
表—12

## 表-12-1 暂列金额明细表【雨水外网】
暂列金额明细表
工程名称：雨水外网 |  | 标段：花园口镇腰甸子村特色产品交易市场基础设施建设项目 |  |  | 第 1 页 共 1 页
序号 | 项目名称 |  | 计量单位 | 暂定金额(元) |  | 备注
1
合 计 | [5 empty] | —
注：此表由招标人填写，如不能详列，也可只列暂列金额总额，投标人应将上述暂列金额计入投标总价中。
表—12—1

## 表-12-2 材料(工程设备)暂估价及调整表【雨水外网】
材料（工程设备）暂估单价及调整表
工程名称：雨水外网 |  |  | 标段：花园口镇腰甸子村特色产品交易市场基础设施建设项目 | [7 empty] | 第 1 页 共 1 页
序号 | 材料(工程设备)名称、规格、型号 | 计量单位 |  | 数量 |  | 暂估(元) |  | 确认(元) |  | 差额±(元) |  |  | 备注
|  |  |  | 暂估 | 确认 | 单价 | 合价 | 单价 | 合价 | 单价 |  | 合价
合计
注：1.此表由招标人填写“暂估单价”，并在备注栏说明暂估价的材料、工程设备拟用在那些清单项目上，投标人应将上述材料、工程设备暂估单价计入工程量清单综合单价报价中
表—12—2

## 表-12-3 专业工程暂估价及结算价表【雨水外网】
专业工程暂估价及结算价表
工程名称：雨水外网 |  |  | 标段：花园口镇腰甸子村特色产品交易市场基础设施建设项目 |  |  |  | 第 1 页 共 1 页
序号 | 工程名称 | 工程内容 |  | 暂估金额（元） | 结算金额(元) | 差额±(元) |  | 备注
1
合 计 | [7 empty] | —
注：此表“暂估金额”由招标人填写，投标人应将“暂估金额”计入投标总价中。结算时按合同约定结算金额填写。
表—12—3

## 表-12-4 计日工表【雨水外网】
计 日 工 表
工程名称：雨水外网 |  | 标段：花园口镇腰甸子村特色产品交易市场基础设施建设项目 | [5 empty] | 第 1 页 共 1 页
编号 | 项目名称 |  | 单位 | 暂定数量 | 实际数量 | 综合单价(元) | 合价(元)
[7 empty] | 暂定 |  | 实际
一 | 人工
人工小计
二 | 材料
材料小计
三 | 机械
机械小计
四.企业管理费和利润
总 计
注：此表项目名称、暂定数量由招标人填写，编制招标控制价时，单价由招标人按有关计价规定确定；投标时，单价由投标人自主报价，按暂定数量计算合价计入投标总价中。结算时，按发承包双方确认的实际数量计算合价。
表—12—4

## 表-12-5 总承包服务费计价表【雨水外网】
总承包服务费计价表
工程名称：雨水外网 |  | 标段：花园口镇腰甸子村特色产品交易市场基础设施建设项目 |  |  |  |  | 第 1 页 共 1 页
序号 | 项目名称 |  | 项目价值(元) | 服务内容 | 计算基础 | 费率(%) |  | 金额(元)
1
合 计
注：此表项目名称、服务内容由招标人填写，编制招标控制价时，费率及金额由招标人按有关计价规定确定；投标时，费率及金额由投标人自主报价，计入投标总价中。
表—12—5

## 表-13 规费、税金项目清单与计价表【雨水外网】
规费、税金项目计价表
工程名称：雨水外网 |  |  | 标段：花园口镇腰甸子村特色产品交易市场基础设施建设项目 |  |  | 第 1 页 共 1 页
序号 | 项目名称 | 计算基础 |  | 计算基数 | 计算费率(%) |  | 金额(元)
1 | 税金 | 分部分项及单价措施费合计+总价措施项目合计+其他项目清单合计 |  |  | 9
合 计
编制人（造价人员）： |  |  | 复核人（造价工程师）：
表—13