## 主要工程量表
主要工程数量表（花园口镇腰甸子村特色产品交易市场基础设施建设项目）
序号 | 工程项目 | 单位 | 数量 | 备注 | 序号 | 工程项目 | 单位 | 数量 | 备注
道路结构一：新建车行道结构部分 |  |  |  |  | 土方部分
1 | 5cm AC-16C中粒式沥青混凝土（压实度≥95%） | m2 | 361.18 |  | 1 | 场地填方（素土） | m3 | 338.28
2 | AL(M)-5液体石油沥青粘层油0.4L/m2 | m2 | 361.18 |  | 2 | 场地挖方（包含土方平整及道路结构挖方） | m3 | 606.4012
3 | 7cm AC-25C粗粒式沥青混凝土（压实度≥95%） | m2 | 361.18 |  | 3 | 人行道挖方 | m3 | 74.46
4 | AL(M)-2液体石油沥青透层油1.0L/m2 撒15#钉子石0.3m2 /100m2 | m2 | 361.18 |  | 土基处理部分
5 | 20cm 水泥稳定碎石（5.5%水泥）（压实度≥98%） | m2 | 369.523 |  | 1 | 80cm山皮石处理基底（车行道） | m3 | 295.6184
6 | 20cm 水泥稳定碎石（5.5%水泥）（压实度≥98%） | m2 | 369.523 |  | 2 | 80cm山皮石处理基底（植草砖） | m3 | 447.928
7 | 30cm 天然砂砾（分两层碾压）（压实度≥96%） | m2 | 369.523 |  | 交通工程 |  |  |  |  | #REF!
道路结构二：新建植草砖停车位 |  |  |  |  | 1 | 实线、虚线 | m2 | 3.011
1 | 8cm井字形植草砖/8cmCc50缝隙型透水砖 | m2 | 559.91 |  | 2 | 箭头 | m2 | 8.4
2 | 15cm厚砂石垫层（10%中粗砂，60%中碎石，30%泥土） | m2 | 559.91 |  | 3 | 车挡 | 个 | 66 |  | 4131.78
3 | 30cm厚级配碎石（机械碾压） | m2 | 559.91
道路结构三：新建人行道透水方砖结构 | [9 empty] | 60.6
1 | 8cmCc40缝隙型透水砖 | m2 | 186.15
2 | 2cm中粗砂找平层 | m2 | 186.15
3 | 10cmC25预制装配式透水混凝土基层 | m2 | 186.15
4 | 20cm级配碎石（压实度≥95%） | m2 | 186.15
下沉式绿化带部分
1 | 防渗膜（厚度1.0mm，断裂度≥10KN/m，屈服强度15N/mm） | m2 | 44.7741
2 | 种植土换填（厚50mm） | m3 | 197.325
3 | 卵石缓冲带 | m3 | 0.236
新建缘石部分
1 | A型锯切石料立缘石(15cm×45cm×99cm) | m | 138 | 两侧倒角
2 | A型锯切石料立缘石(15cm×45cm×99cm)（开口立缘石） | m | 2 | 两侧倒角
3 | B型锯切石料平缘石(10cm×16cm×49cm) | m | 216