## 表-08 分部分项工程和单价措施项目清单与计价表
分部分项工程和单价措施项目清单与计价表
工程名称：温室大棚-建筑工程 |  |  |  | 标段：2025年安图县国有林场智慧种苗基地建设项目 |  |  |  |  | 第 1 页 共 22 页
序号 | 项目编码 | 项目名称 | 项目特征描述 |  | 计量单位 | 工程量 | 金额（元）
[7 empty] | 综合单价 | 合价 |  | 其中
暂估价
1#温室大棚
基础-详见图纸JG-03
1 | 010101001001 | 平整场地 | 1.机械平整场地 |  | m2 | 980
2 | 010301003001 | 钢管桩 | 1.送桩深度、桩长：1.5m 2.材质:焊接热镀锌地桩 3.管径、壁厚：DN40*3.25mm |  | t | 1.023
3 | 010604001001 | 钢梁 | 1.钢材品种、规格：10#热镀锌通长平铺槽钢 2.金属构件运输及安装 |  | t | 2.162
外层骨架-详见图纸JG-05
4 | 010606012001 | 钢支架-外层钢骨架 | 1.外层钢骨架 2.钢材品种：镀锌钢管 3.上弦为DN20*2.2mm管；下弦DN15*2.0mm管；φ10斜拉圆钢 4.金属构件运输及安装 |  | t | 4.318
5 | 010606012002 | 钢支架-外架顶部卷管及方管 | 1.钢材品种：镀锌钢管 2.规格：DN40*3.5MM卷管；40*40*3.5矩形管,间距2m 3.金属构件运输及安装 4.外架顶部轴承瓦座处 |  | t | 0.623
6 | 01B001 | 轴承及瓦座 | 1.轴承及瓦座每2米一个 |  | 套 | 50
本页小计
注：为计取规费等的使用，可在表中增设其中：“定额人工费”。
表—08
分部分项工程和单价措施项目清单与计价表
工程名称：温室大棚-建筑工程 |  |  |  | 标段：2025年安图县国有林场智慧种苗基地建设项目 |  |  |  |  | 第 2 页 共 22 页
序号 | 项目编码 | 项目名称 | 项目特征描述 |  | 计量单位 | 工程量 | 金额（元）
[7 empty] | 综合单价 | 合价 |  | 其中
暂估价
内层骨架-详见图纸JZ-02图;JG-07
7 | 010606012003 | 钢支架-内层钢骨架 | 1.内层钢骨架 2.钢材品种：镀锌钢管 3.规格：30x80x2椭圆管@1000；DN15*2.0mm*600@1000 4.金属构件运输及安装 |  | t | 4.375
水幕墙-详见图纸JG-06;JZ-01;JZ-02
8 | 010606012004 | 钢支架-水幕墙处管 | 1.钢材品种：镀锌钢管 2.规格：40*40*3.0mm方管*棚长；40*40*2.0mm挡水管@1000；DN15x2.0x300圆管@1000；DN15X2.0x400圆管@1000 3.金属构件运输及安装 4.水幕墙处 |  | t | 1.254
9 | 01B002 | 卡槽 | 1.卡槽为1.8mm厚,镀锌铁板压成,展开面积6mm(带卡簧) |  | m | 294
本页小计
注：为计取规费等的使用，可在表中增设其中：“定额人工费”。
表—08
分部分项工程和单价措施项目清单与计价表
工程名称：温室大棚-建筑工程 |  |  |  | 标段：2025年安图县国有林场智慧种苗基地建设项目 |  |  |  |  | 第 3 页 共 22 页
序号 | 项目编码 | 项目名称 | 项目特征描述 |  | 计量单位 | 工程量 | 金额（元）
[7 empty] | 综合单价 | 合价 |  | 其中
暂估价
10 | 01B003 | 温室大棚集热幕墙 | 1.温室大棚集热幕墙为专用太阳能集热膜、扬程11米流量13吨一台水泵、集热幕配件三通、配件阀门、配件弯头连接件等) 2.太阳能集热蓄能温控墙是独立的装置,设置在温室北侧,要求能独立蓄热,白天给室内降温,夜晚给室内升温 3.太阳能专用集热幕,双层曲线热合(展开面积10米宽*棚长) 4.PPR喷水孔直径1.5寸*棚长 5.蓄水池每延长米可蓄水0.2-0.4吨 |  | 套 | 1
11 | 01B004 | 温室智能温控设备 | 1.该温室采用智能温控,自动控制温度使植物生长在最佳的生长环境中 2.自动通风除湿 3.整套设备含电控箱、温湿度传感器、交流接触器、行程开关等部件 |  | 套 | 1
12 | 01B005 | 保温被（水幕墙处） | 1.保温被宽2m*棚长 2.水幕墙处 |  | m2 | 196
内层保温被及卷帘机-详见图纸JG-07
13 | 01B007 | 内层保温被 | 1.内层保温被 |  | m2 | 936.19
本页小计
注：为计取规费等的使用，可在表中增设其中：“定额人工费”。
表—08
分部分项工程和单价措施项目清单与计价表
工程名称：温室大棚-建筑工程 |  |  |  | 标段：2025年安图县国有林场智慧种苗基地建设项目 |  |  |  |  | 第 4 页 共 22 页
序号 | 项目编码 | 项目名称 | 项目特征描述 |  | 计量单位 | 工程量 | 金额（元）
[7 empty] | 综合单价 | 合价 |  | 其中
暂估价
14 | 010606012005 | 钢支架-外卷帘机处卷管 | 1.钢材品种：镀锌钢管 2.规格：2寸（DN50）-3.5mm卷管 3.金属构件运输及安装 4.外层卷帘机处 |  | t | 0.393
15 | 010606012006 | 钢支架-外卷帘机处卷被管 | 1.钢材品种：镀锌钢管 2.规格：卷被管DN65*3.5焊管*棚长 3.金属构件运输及安装 4.外层卷帘机处 |  | t | 0.52
16 | 010606012007 | 钢支架-石油管 | 1.钢材品种：石油管 2.规格：DN65*5.5石油管 3.金属构件运输及安装 4.内层卷帘机处 |  | t | 0.791
17 | 01B006 | 聚乙烯拉被绳 | 1.聚乙烯拉被绳,直径φ8mm,22米长,间隔2米 |  | m | 1100
18 | 01B020 | 大五轴卷帘机 | 1.大五轴卷帘机 2.专用电动卷帘机,输出轴转速10转/分钟,电机1.5KW |  | 台 | 1
19 | 01B021 | 上卷式卷帘机 | 1.上卷式卷帘机 2.专用电动卷帘机,输出轴转速10转/分钟,电机1.5KW。 |  | 台 | 1
棚后坡（后坡整体保温层厚度不小于250mm)-详见图纸JG-07
本页小计
注：为计取规费等的使用，可在表中增设其中：“定额人工费”。
表—08
分部分项工程和单价措施项目清单与计价表
工程名称：温室大棚-建筑工程 |  |  |  | 标段：2025年安图县国有林场智慧种苗基地建设项目 |  |  |  |  | 第 5 页 共 22 页
序号 | 项目编码 | 项目名称 | 项目特征描述 |  | 计量单位 | 工程量 | 金额（元）
[7 empty] | 综合单价 | 合价 |  | 其中
暂估价
20 | 01B008 | 后墙内毛毡 | 1.后墙内毛毡（防寒毛毡，重量450g/㎡） |  | m2 | 665.71
21 | 01B009 | 防水膜 | 1.防水膜 |  | m2 | 665.71
22 | 01B010 | 后屋面棉被 | 1.后屋面三层棉被5m宽（保温被宽度5米,总厚度不少于100mm,热阻3.0㎡.℃/w。） |  | m2 | 1470
23 | 01B011 | 后墙外防水膜 | 1.后墙外防水膜 |  | m2 | 665.71
24 | 010901002001 | 型材屋面 | 1.型材品种、规格:0.5厚压琉璃瓦型彩钢板 |  | m2 | 665.71
25 | 010606002001 | 钢檩条 | 1.固定彩钢瓦竖向骨架为40*40*3mm热镀锌方管,间隔2米 2.固定彩钢瓦横向骨架为20*30*2mm热镀锌方管,间隔1米 3.金属构件运输及安装 |  | t | 2.033
外层前墙-详见图纸JG-01;JZ-01
26 | 01B012 | 前屋面透光膜 | 1.前屋面透光膜 |  | m2 | 1019.3
27 | 01B013 | 前墙毛毡 | 1.前墙毛毡（防寒毛毡，重量450g/㎡） |  | m2 | 1019.3
28 | 01B009 | 防水膜 | 1.防水膜 |  | m2 | 1019.3
本页小计
注：为计取规费等的使用，可在表中增设其中：“定额人工费”。
表—08
分部分项工程和单价措施项目清单与计价表
工程名称：温室大棚-建筑工程 |  |  |  | 标段：2025年安图县国有林场智慧种苗基地建设项目 |  |  |  |  | 第 6 页 共 22 页
序号 | 项目编码 | 项目名称 | 项目特征描述 |  | 计量单位 | 工程量 | 金额（元）
[7 empty] | 综合单价 | 合价 |  | 其中
暂估价
29 | 01B014 | 前屋面专用保温被 | 1.外层前屋面专用保温被两层5m宽，单层被体上面层为透气防水PE编织布；内保温层为蓬松纤维棉(回弹性好蓬松)；下面层为200D牛津布；绗缝间距18厘米3*3大化纤线。 2.保温被宽度5米，总厚度不少于100mm，热阻3.0㎡.℃/w。 |  | m2 | 980
30 | 010606012008 | 钢支架-外层前墙处方管 | 1.钢材品种：镀锌钢管 2.规格：40*40*3方管*棚长，共2排 3.M16螺杆+螺丝+垫片 4.金属构件运输及安装 5.外层前墙处 |  | t | 0.683
二层卷帘机活动架-详见图纸JG-08
31 | 010606012009 | 钢支架-卷帘机活动架 | 1.卷帘机活动架 2.钢材品种：连接管DN50*3.75*1米；10*10*5槽钢两根,每根长度11米； 轴承直径8mm；两个实心轴400*30mm 3.金属构件运输及安装 |  | t | 0.255
门及侧山墙-详见图纸JG-09
本页小计
注：为计取规费等的使用，可在表中增设其中：“定额人工费”。
表—08
分部分项工程和单价措施项目清单与计价表
工程名称：温室大棚-建筑工程 |  |  |  | 标段：2025年安图县国有林场智慧种苗基地建设项目 |  |  |  |  | 第 7 页 共 22 页
序号 | 项目编码 | 项目名称 | 项目特征描述 |  | 计量单位 | 工程量 | 金额（元）
[7 empty] | 综合单价 | 合价 |  | 其中
暂估价
32 | 010802004001 | 防盗门 | 1.保温防盗门 M1321 |  | m2 | 2.73
33 | 010606005001 | 钢墙架 | 两排骨架 1.立柱DN15*2.0MM,DN20*2.2MM做上下弦斜拉直径9MM圆筋。 2.立柱的两根弦分别对应两排骨架,焊接在一起。 3.立柱下端在基础下60CM处垫两块砖,有两根直径16CM扫地筋,将立柱连为一个整体 4.侧山墙骨架斜拉上距上弦10CM 处每间隔0.5M焊接长度为15CM直径为14MM的螺丝杆,用于固定三层保温被两层膜及两层毛毡。 |  | t | 0.262
34 | 01B008 | 内毛毡 | 1.内毛毡（防寒毛毡，重量450g/㎡）两层 |  | m2 | 161.31
35 | 01B009 | 防水膜 | 1.防水膜 |  | m2 | 80.65
36 | 01B010 | 侧山墙棉被 | 1.侧山墙三层棉被（总厚度不少于100mm,热阻3.0㎡.℃/w。） |  | m2 | 241.96
37 | 01B011 | 侧山墙外防水膜 | 1.侧山墙防水膜 |  | m2 | 80.65
基础通风口及横拉筋-详见图纸JG-10
38 | 011001006001 | 其他保温隔热 | 1.0.6m高5cm厚挤塑板*棚长 |  | m2 | 58.8
本页小计
注：为计取规费等的使用，可在表中增设其中：“定额人工费”。
表—08
分部分项工程和单价措施项目清单与计价表
工程名称：温室大棚-建筑工程 |  |  |  | 标段：2025年安图县国有林场智慧种苗基地建设项目 |  |  |  |  | 第 8 页 共 22 页
序号 | 项目编码 | 项目名称 | 项目特征描述 |  | 计量单位 | 工程量 | 金额（元）
[7 empty] | 综合单价 | 合价 |  | 其中
暂估价
39 | 010606001001 | 钢支撑、钢拉条 | 1.钢材品种：镀锌钢管 2.外架横拉DN15*X2.0mm,共16排*棚长，上下通长布置 3.内架横拉DN15*X2.0mm,共4排*棚长 4.金属构件运输及安装 |  | t | 1.256
40 | 010606001002 | 钢支撑、钢拉条 | 1.前坡面上通风窗口(横向上一根下二根50mm×50mm×3.5mm角钢×棚长)角钢 2.通风窗连接杆DN15×2.0mm×1m×间距1米 3.金属构件运输及安装 |  | t | 0.853
41 | 01B002 | 卡槽 | 1.卡槽为1.8mm厚,镀锌铁板压成,展开面积6mm(带卡簧) 2.卡槽1.8mm×棚长,共3根；卡槽1m×间距1米 |  | m | 393
薄膜安装-详见图纸JG-12
42 | 01B015 | 前屋面挡风Po膜 | 1.前屋面外挡风PO膜,埋于地下300mm ,地上700mm,共1m*棚长 |  | m2 | 98
43 | 010606001003 | 钢支撑、钢拉条 | 1.镀锌钢管 2.下通风卷轴 DN20*2.2*棚长 3.金属构件运输及安装 |  | t | 0.095
本页小计
注：为计取规费等的使用，可在表中增设其中：“定额人工费”。
表—08
分部分项工程和单价措施项目清单与计价表
工程名称：温室大棚-建筑工程 |  |  |  | 标段：2025年安图县国有林场智慧种苗基地建设项目 |  |  |  |  | 第 9 页 共 22 页
序号 | 项目编码 | 项目名称 | 项目特征描述 |  | 计量单位 | 工程量 | 金额（元）
[7 empty] | 综合单价 | 合价 |  | 其中
暂估价
44 | 01B002 | 卡槽 | 1.卡槽为1.8mm厚,镀锌铁板压成,展开面积6mm(带卡簧) 2.卡槽1.8mm×棚长 |  | m | 98
45 | 01B016 | 日本产10丝PO膜 | 1.日本产10丝PO膜,5m*棚长 |  | m2 | 490
46 | 010606001004 | 钢支撑、钢拉条 | 1.镀锌钢管 2.上通风卷轴 DN25*3.25*棚长 3.金属构件运输及安装 |  | t | 0.171
47 | 01B018 | 通风电机 | 1.通风电机间隔50米1台(套) |  | 套 | 3
48 | 01B019 | 透光耐侯膜 | 1.透光耐候膜20丝厚,3.8m*棚长 |  | m2 | 372.4
骨架安装-详见图纸JG-13
49 | 010606001005 | 钢支撑、钢拉条 | 1.镀锌钢管 2.温室上层骨架两侧及中间部位做成剪刀叉拉筋,6M长DN15*2.0MM前后骨架各2根,间隔每50米一排。 3.温室二层骨架前屋面间隔每50米一排,做成剪刀叉拉筋6M长DN15*2.0MM。 4.金属构件运输及安装 |  | t | 0.138
铺设红砖-详见图纸JG-10
50 | 01B022 | 铺设红砖 | 1.每个骨架之下铺设红砖,红砖间距1米，槽钢上每个间距内平铺4块砖 |  | 块 | 1540
本页小计
注：为计取规费等的使用，可在表中增设其中：“定额人工费”。
表—08
分部分项工程和单价措施项目清单与计价表
工程名称：温室大棚-建筑工程 |  |  |  | 标段：2025年安图县国有林场智慧种苗基地建设项目 |  |  |  |  | 第 10 页 共 22 页
序号 | 项目编码 | 项目名称 | 项目特征描述 |  | 计量单位 | 工程量 | 金额（元）
[7 empty] | 综合单价 | 合价 |  | 其中
暂估价
作业道-详见图纸JZ-01
51 | 010404001001 | 垫层 | 1.垫层材料种类、配合比、厚度:80后砂石垫层 2.素土夯实平整 |  | m3 | 8.34
52 | 01B023 | 防草粘 | 1.防草粘 |  | m2 | 104.24
种植区-详见图纸JZ-02
53 | 050101009001 | 种植土回（换）填 | 1.回填土质要求:棚内回填300厚种植土 |  | m3 | 230.88
耳房
54 | 010101001002 | 平整场地 | 1.机械平整场地 |  | m2 | 7.8
55 | 010301003002 | 钢管桩 | 1.送桩深度、桩长：1.5m 2.材质:焊接热镀锌地桩 3.管径、壁厚：DN40*3.25mm |  | t | 0.053
56 | 010604001002 | 钢梁 | 1.钢材品种、规格：14#热镀锌通长平铺槽钢 2.金属构件运输及安装 |  | t | 0.156
57 | 010606005002 | 钢墙架 | 1.立柱方管80*80*3.0 2.横撑方管3道80*80*3.0 |  | t | 0.412
58 | 010606002002 | 钢檩条 | 1.屋面檩条 方管80*80*3.0 |  | t | 0.034
本页小计
注：为计取规费等的使用，可在表中增设其中：“定额人工费”。
表—08
分部分项工程和单价措施项目清单与计价表
工程名称：温室大棚-建筑工程 |  |  |  | 标段：2025年安图县国有林场智慧种苗基地建设项目 |  |  |  |  | 第 11 页 共 22 页
序号 | 项目编码 | 项目名称 | 项目特征描述 |  | 计量单位 | 工程量 | 金额（元）
[7 empty] | 综合单价 | 合价 |  | 其中
暂估价
59 | 010605002001 | 钢板墙板 | 外墙复合板 1.0.6厚银色压型钢板外板 (表观密度≥20kg/m ) 3 2.130厚EPS保温板 3.0.3mm厚聚酯膜隔汽层 4.0.4厚银色压型钢板内板 |  | m2 | 20.83
60 | 010605001001 | 钢板屋面 | 双层彩色压型钢板屋面 1.≥0.6mm厚上层压型钢板 2.120厚玻璃棉卷毡 3.0.3mm厚聚酯膜隔汽层 4.镀锌冷弯型钢檩条(详见结施) 5.≥0.5mm厚底层压型钢板 |  | m2 | 11
61 | 010404001002 | 垫层 | 1.垫层材料种类、配合比、厚度:80后砂石垫层 2.素土夯实平整 |  | m3 | 0.49
62 | 01B023 | 防草粘 | 1.防草粘 |  | m2 | 6.1
63 | 010802002001 | 彩板门 | 彩板门 1.0921+M1021 |  | m2 | 3.99
64 | 010807001001 | 金属（塑钢、断桥）窗 | 1.单框三玻塑钢窗 C1515 |  | m2 | 2.25
2#温室大棚
基础-详见图纸JG-03
65 | 010101001003 | 平整场地 | 1.机械平整场地 |  | m2 | 980
本页小计
注：为计取规费等的使用，可在表中增设其中：“定额人工费”。
表—08
分部分项工程和单价措施项目清单与计价表
工程名称：温室大棚-建筑工程 |  |  |  | 标段：2025年安图县国有林场智慧种苗基地建设项目 |  |  |  |  | 第 12 页 共 22 页
序号 | 项目编码 | 项目名称 | 项目特征描述 |  | 计量单位 | 工程量 | 金额（元）
[7 empty] | 综合单价 | 合价 |  | 其中
暂估价
66 | 010301003003 | 钢管桩 | 1.送桩深度、桩长：1.5m 2.材质:焊接热镀锌地桩 3.管径、壁厚：DN40*3.25mm |  | t | 1.023
67 | 010604001003 | 钢梁 | 1.钢材品种、规格：10#热镀锌通长平铺槽钢 2.金属构件运输及安装 |  | t | 2.162
外层骨架-详见图纸JG-05
68 | 010606012010 | 钢支架-外层钢骨架 | 1.外层钢骨架 2.钢材品种：镀锌钢管 3.上弦为DN20*2.2mm管；下弦DN15*2.0mm管；φ10斜拉圆钢 4.金属构件运输及安装 |  | t | 4.318
69 | 010606012011 | 钢支架-外架顶部卷管及方管 | 1.钢材品种：镀锌钢管 2.规格：DN40*3.5MM卷管；40*40*3.5矩形管,间距2m 3.金属构件运输及安装 4.外架顶部轴承瓦座处 |  | t | 0.623
70 | 01B001 | 轴承及瓦座 | 1.轴承及瓦座每2米一个 |  | 套 | 50
内层骨架-详见图纸JZ-02图;JG-07
本页小计
注：为计取规费等的使用，可在表中增设其中：“定额人工费”。
表—08
分部分项工程和单价措施项目清单与计价表
工程名称：温室大棚-建筑工程 |  |  |  | 标段：2025年安图县国有林场智慧种苗基地建设项目 |  |  |  |  | 第 13 页 共 22 页
序号 | 项目编码 | 项目名称 | 项目特征描述 |  | 计量单位 | 工程量 | 金额（元）
[7 empty] | 综合单价 | 合价 |  | 其中
暂估价
71 | 010606012012 | 钢支架-内层钢骨架 | 1.内层钢骨架 2.钢材品种：镀锌钢管 3.规格：30x80x2椭圆管@1000；DN15*2.0mm*600@1000 4.金属构件运输及安装 |  | t | 4.375
水幕墙-详见图纸JG-06;JZ-01;JZ-02
72 | 010606012013 | 钢支架-水幕墙处管 | 1.钢材品种：镀锌钢管 2.规格：40*40*3.0mm方管*棚长；40*40*2.0mm挡水管@1000；DN15x2.0x300圆管@1000；DN15X2.0x400圆管@1000 3.金属构件运输及安装 4.水幕墙处 |  | t | 1.254
73 | 01B002 | 卡槽 | 1.卡槽为1.8mm厚,镀锌铁板压成,展开面积6mm(带卡簧) |  | m | 294
本页小计
注：为计取规费等的使用，可在表中增设其中：“定额人工费”。
表—08
分部分项工程和单价措施项目清单与计价表
工程名称：温室大棚-建筑工程 |  |  |  | 标段：2025年安图县国有林场智慧种苗基地建设项目 |  |  |  |  | 第 14 页 共 22 页
序号 | 项目编码 | 项目名称 | 项目特征描述 |  | 计量单位 | 工程量 | 金额（元）
[7 empty] | 综合单价 | 合价 |  | 其中
暂估价
74 | 01B003 | 温室大棚集热幕墙 | 1.温室大棚集热幕墙为专用太阳能集热膜、扬程11米流量13吨一台水泵、集热幕配件三通、配件阀门、配件弯头连接件等) 2.太阳能集热蓄能温控墙是独立的装置,设置在温室北侧,要求能独立蓄热,白天给室内降温,夜晚给室内升温 3.太阳能专用集热幕,双层曲线热合(展开面积10米宽*棚长) 4.PPR喷水孔直径1.5寸*棚长 5.蓄水池每延长米可蓄水0.2-0.4吨 |  | 套 | 1
75 | 01B004 | 温室智能温控设备 | 1.该温室采用智能温控,自动控制温度使植物生长在最佳的生长环境中 2.自动通风除湿 3.整套设备含电控箱、温湿度传感器、交流接触器、行程开关等部件 |  | 套 | 1
76 | 01B005 | 保温被（水幕墙处） | 1.保温被宽2m*棚长 2.水幕墙处 |  | m2 | 196
内层保温被及卷帘机-详见图纸JG-07
77 | 01B007 | 内层保温被 | 1.内层保温被 |  | m2 | 936.19
本页小计
注：为计取规费等的使用，可在表中增设其中：“定额人工费”。
表—08
分部分项工程和单价措施项目清单与计价表
工程名称：温室大棚-建筑工程 |  |  |  | 标段：2025年安图县国有林场智慧种苗基地建设项目 |  |  |  |  | 第 15 页 共 22 页
序号 | 项目编码 | 项目名称 | 项目特征描述 |  | 计量单位 | 工程量 | 金额（元）
[7 empty] | 综合单价 | 合价 |  | 其中
暂估价
78 | 010606012014 | 钢支架-外卷帘机处卷管 | 1.钢材品种：镀锌钢管 2.规格：2寸（DN50）-3.5mm卷管 3.金属构件运输及安装 4.外层卷帘机处 |  | t | 0.393
79 | 010606012015 | 钢支架-外卷帘机处卷被管 | 1.钢材品种：镀锌钢管 2.规格：卷被管DN65*3.5焊管*棚长 3.金属构件运输及安装 4.外层卷帘机处 |  | t | 0.52
80 | 010606012016 | 钢支架-石油管 | 1.钢材品种：石油管 2.规格：DN65*5.5石油管 3.金属构件运输及安装 4.内层卷帘机处 |  | t | 0.791
81 | 01B006 | 聚乙烯拉被绳 | 1.聚乙烯拉被绳,直径φ8mm,22米长,间隔2米 |  | m | 1100
82 | 01B020 | 大五轴卷帘机 | 1.大五轴卷帘机 2.专用电动卷帘机,输出轴转速10转/分钟,电机1.5KW |  | 台 | 1
83 | 01B021 | 上卷式卷帘机 | 1.上卷式卷帘机 2.专用电动卷帘机,输出轴转速10转/分钟,电机1.5KW。 |  | 台 | 1
棚后坡（后坡整体保温层厚度不小于250mm)-详见图纸JG-07
本页小计
注：为计取规费等的使用，可在表中增设其中：“定额人工费”。
表—08
分部分项工程和单价措施项目清单与计价表
工程名称：温室大棚-建筑工程 |  |  |  | 标段：2025年安图县国有林场智慧种苗基地建设项目 |  |  |  |  | 第 16 页 共 22 页
序号 | 项目编码 | 项目名称 | 项目特征描述 |  | 计量单位 | 工程量 | 金额（元）
[7 empty] | 综合单价 | 合价 |  | 其中
暂估价
84 | 01B008 | 后墙内毛毡 | 1.后墙内毛毡（防寒毛毡，重量450g/㎡） |  | m2 | 665.71
85 | 01B009 | 防水膜 | 1.防水膜 |  | m2 | 665.71
86 | 01B010 | 后屋面棉被 | 1.后屋面三层棉被5m宽（保温被宽度5米,总厚度不少于100mm,热阻3.0㎡.℃/w。） |  | m2 | 1470
87 | 01B011 | 后墙外防水膜 | 1.后墙外防水膜 |  | m2 | 665.71
88 | 010901002002 | 型材屋面 | 1.型材品种、规格:0.5厚压琉璃瓦型彩钢板 |  | m2 | 665.71
89 | 010606002003 | 钢檩条 | 1.固定彩钢瓦竖向骨架为40*40*3mm热镀锌方管,间隔2米 2.固定彩钢瓦横向骨架为20*30*2mm热镀锌方管,间隔1米 3.金属构件运输及安装 |  | t | 2.033
外层前墙-详见图纸JG-01;JZ-01
90 | 01B012 | 前屋面透光膜 | 1.前屋面透光膜 |  | m2 | 1019.3
91 | 01B013 | 前墙毛毡 | 1.前墙毛毡（防寒毛毡，重量450g/㎡） |  | m2 | 1019.3
92 | 01B009 | 防水膜 | 1.防水膜 |  | m2 | 1019.3
本页小计
注：为计取规费等的使用，可在表中增设其中：“定额人工费”。
表—08
分部分项工程和单价措施项目清单与计价表
工程名称：温室大棚-建筑工程 |  |  |  | 标段：2025年安图县国有林场智慧种苗基地建设项目 |  |  |  |  | 第 17 页 共 22 页
序号 | 项目编码 | 项目名称 | 项目特征描述 |  | 计量单位 | 工程量 | 金额（元）
[7 empty] | 综合单价 | 合价 |  | 其中
暂估价
93 | 01B014 | 前屋面专用保温被 | 1.外层前屋面专用保温被两层5m宽，单层被体上面层为透气防水PE编织布；内保温层为蓬松纤维棉(回弹性好蓬松)；下面层为200D牛津布；绗缝间距18厘米3*3大化纤线。 2.保温被宽度5米，总厚度不少于100mm，热阻3.0㎡.℃/w。 |  | m2 | 980
94 | 010606012017 | 钢支架-外层前墙处方管 | 1.钢材品种：镀锌钢管 2.规格：40*40*3方管*棚长，共2排 3.M16螺杆+螺丝+垫片 4.金属构件运输及安装 5.外层前墙处 |  | t | 0.683
二层卷帘机活动架-详见图纸JG-08
95 | 010606012018 | 钢支架-卷帘机活动架 | 1.卷帘机活动架 2.钢材品种：连接管DN50*3.75*1米；10*10*5槽钢两根,每根长度11米； 轴承直径8mm；两个实心轴400*30mm 3.金属构件运输及安装 |  | t | 0.255
门及侧山墙-详见图纸JG-09
本页小计
注：为计取规费等的使用，可在表中增设其中：“定额人工费”。
表—08
分部分项工程和单价措施项目清单与计价表
工程名称：温室大棚-建筑工程 |  |  |  | 标段：2025年安图县国有林场智慧种苗基地建设项目 |  |  |  |  | 第 18 页 共 22 页
序号 | 项目编码 | 项目名称 | 项目特征描述 |  | 计量单位 | 工程量 | 金额（元）
[7 empty] | 综合单价 | 合价 |  | 其中
暂估价
96 | 010802004002 | 防盗门 | 1.保温防盗门 M1321 |  | m2 | 2.73
97 | 010606005003 | 钢墙架 | 两排骨架 1.立柱DN15*2.0MM,DN20*2.2MM做上下弦斜拉直径9MM圆筋。 2.立柱的两根弦分别对应两排骨架,焊接在一起。 3.立柱下端在基础下60CM处垫两块砖,有两根直径16CM扫地筋,将立柱连为一个整体 4.侧山墙骨架斜拉上距上弦10CM 处每间隔0.5M焊接长度为15CM直径为14MM的螺丝杆,用于固定三层保温被两层膜及两层毛毡。 |  | t | 0.262
98 | 01B008 | 内毛毡 | 1.内毛毡（防寒毛毡，重量450g/㎡）两层 |  | m2 | 161.31
99 | 01B009 | 防水膜 | 1.防水膜 |  | m2 | 80.65
100 | 01B010 | 侧山墙棉被 | 1.侧山墙三层棉被（总厚度不少于100mm,热阻3.0㎡.℃/w。） |  | m2 | 241.96
101 | 01B011 | 侧山墙外防水膜 | 1.侧山墙防水膜 |  | m2 | 80.65
基础通风口及横拉筋-详见图纸JG-10
102 | 011001006002 | 其他保温隔热 | 1.0.6m高5cm厚挤塑板*棚长 |  | m2 | 58.8
本页小计
注：为计取规费等的使用，可在表中增设其中：“定额人工费”。
表—08
分部分项工程和单价措施项目清单与计价表
工程名称：温室大棚-建筑工程 |  |  |  | 标段：2025年安图县国有林场智慧种苗基地建设项目 |  |  |  |  | 第 19 页 共 22 页
序号 | 项目编码 | 项目名称 | 项目特征描述 |  | 计量单位 | 工程量 | 金额（元）
[7 empty] | 综合单价 | 合价 |  | 其中
暂估价
103 | 010606001006 | 钢支撑、钢拉条 | 1.钢材品种：镀锌钢管 2.外架横拉DN15*X2.0mm,共16排*棚长，上下通长布置 3.内架横拉DN15*X2.0mm,共4排*棚长 4.金属构件运输及安装 |  | t | 1.256
104 | 010606001007 | 钢支撑、钢拉条 | 1.前坡面上通风窗口(横向上一根下二根50mm×50mm×3.5mm角钢×棚长)角钢 2.通风窗连接杆DN15×2.0mm×1m×间距1米 3.金属构件运输及安装 |  | t | 0.853
105 | 01B002 | 卡槽 | 1.卡槽为1.8mm厚,镀锌铁板压成,展开面积6mm(带卡簧) 2.卡槽1.8mm×棚长,共3根；卡槽1m×间距1米 |  | m | 393
薄膜安装-详见图纸JG-12
106 | 01B015 | 前屋面挡风Po膜 | 1.前屋面外挡风PO膜,埋于地下300mm ,地上700mm,共1m*棚长 |  | m2 | 98
107 | 010606001008 | 钢支撑、钢拉条 | 1.镀锌钢管 2.下通风卷轴 DN20*2.2*棚长 3.金属构件运输及安装 |  | t | 0.095
本页小计
注：为计取规费等的使用，可在表中增设其中：“定额人工费”。
表—08
分部分项工程和单价措施项目清单与计价表
工程名称：温室大棚-建筑工程 |  |  |  | 标段：2025年安图县国有林场智慧种苗基地建设项目 |  |  |  |  | 第 20 页 共 22 页
序号 | 项目编码 | 项目名称 | 项目特征描述 |  | 计量单位 | 工程量 | 金额（元）
[7 empty] | 综合单价 | 合价 |  | 其中
暂估价
108 | 01B002 | 卡槽 | 1.卡槽为1.8mm厚,镀锌铁板压成,展开面积6mm(带卡簧) 2.卡槽1.8mm×棚长 |  | m | 98
109 | 01B016 | 日本产10丝PO膜 | 1.日本产10丝PO膜,5m*棚长 |  | m2 | 490
110 | 010606001009 | 钢支撑、钢拉条 | 1.镀锌钢管 2.上通风卷轴 DN25*3.25*棚长 3.金属构件运输及安装 |  | t | 0.171
111 | 01B018 | 通风电机 | 1.通风电机间隔50米1台(套) |  | 套 | 3
112 | 01B019 | 透光耐侯膜 | 1.透光耐候膜20丝厚,3.8m*棚长 |  | m2 | 372.4
骨架安装-详见图纸JG-13
113 | 010606001010 | 钢支撑、钢拉条 | 1.镀锌钢管 2.温室上层骨架两侧及中间部位做成剪刀叉拉筋,6M长DN15*2.0MM前后骨架各2根,间隔每50米一排。 3.温室二层骨架前屋面间隔每50米一排,做成剪刀叉拉筋6M长DN15*2.0MM。 4.金属构件运输及安装 |  | t | 0.138
铺设红砖-详见图纸JG-10
114 | 01B022 | 铺设红砖 | 1.每个骨架之下铺设红砖,红砖间距1米，槽钢上每个间距内平铺4块砖 |  | 块 | 1540
本页小计
注：为计取规费等的使用，可在表中增设其中：“定额人工费”。
表—08
分部分项工程和单价措施项目清单与计价表
工程名称：温室大棚-建筑工程 |  |  |  | 标段：2025年安图县国有林场智慧种苗基地建设项目 |  |  |  |  | 第 21 页 共 22 页
序号 | 项目编码 | 项目名称 | 项目特征描述 |  | 计量单位 | 工程量 | 金额（元）
[7 empty] | 综合单价 | 合价 |  | 其中
暂估价
作业道-详见图纸JZ-01
115 | 010404001003 | 垫层 | 1.垫层材料种类、配合比、厚度:80后砂石垫层 2.素土夯实平整 |  | m3 | 8.34
116 | 01B023 | 防草粘 | 1.防草粘 |  | m2 | 104.24
种植区-详见图纸JZ-02
117 | 050101009002 | 种植土回（换）填 | 1.回填土质要求:棚内回填300厚种植土 |  | m3 | 230.88
耳房
118 | 010101001004 | 平整场地 | 1.机械平整场地 |  | m2 | 7.8
119 | 010301003004 | 钢管桩 | 1.送桩深度、桩长：1.5m 2.材质:焊接热镀锌地桩 3.管径、壁厚：DN40*3.25mm |  | t | 0.053
120 | 010604001004 | 钢梁 | 1.钢材品种、规格：14#热镀锌通长平铺槽钢 2.金属构件运输及安装 |  | t | 0.156
121 | 010606005004 | 钢墙架 | 1.立柱方管80*80*3.0 2.横撑方管3道80*80*3.0 |  | t | 0.412
122 | 010606002004 | 钢檩条 | 1.屋面檩条 方管80*80*3.0 |  | t | 0.034
本页小计
注：为计取规费等的使用，可在表中增设其中：“定额人工费”。
表—08
分部分项工程和单价措施项目清单与计价表
工程名称：温室大棚-建筑工程 |  |  |  | 标段：2025年安图县国有林场智慧种苗基地建设项目 |  |  |  |  | 第 22 页 共 22 页
序号 | 项目编码 | 项目名称 | 项目特征描述 |  | 计量单位 | 工程量 | 金额（元）
[7 empty] | 综合单价 | 合价 |  | 其中
暂估价
123 | 010605002002 | 钢板墙板 | 外墙复合板 1.0.6厚银色压型钢板外板 (表观密度≥20kg/m ) 3 2.130厚EPS保温板 3.0.3mm厚聚酯膜隔汽层 4.0.4厚银色压型钢板内板 |  | m2 | 20.83
124 | 010605001002 | 钢板屋面 | 双层彩色压型钢板屋面 1.≥0.6mm厚上层压型钢板 2.120厚玻璃棉卷毡 3.0.3mm厚聚酯膜隔汽层 4.镀锌冷弯型钢檩条(详见结施) 5.≥0.5mm厚底层压型钢板 |  | m2 | 11
125 | 010404001004 | 垫层 | 1.垫层材料种类、配合比、厚度:80后砂石垫层 2.素土夯实平整 |  | m3 | 0.49
126 | 01B023 | 防草粘 | 1.防草粘 |  | m2 | 6.1
127 | 010802002002 | 彩板门 | 彩板门 1.0921+M1021 |  | m2 | 3.99
128 | 010807001002 | 金属（塑钢、断桥）窗 | 1.单框三玻塑钢窗 C1515 |  | m2 | 2.25
分部分项合计
措施项目
单价措施合计
本页小计
合 计
注：为计取规费等的使用，可在表中增设其中：“定额人工费”。
表—08

## 表-11 总价措施项目清单与计价表
总价措施项目清单与计价表
工程名称：温室大棚-建筑工程 |  |  |  | 标段：2025年安图县国有林场智慧种苗基地建设项目 |  |  |  | 第 1 页 共 1 页
序号 | 项目编码 | 项目名称 | 计算基础 |  | 费率 (%) | 金额 (元) | 调整 费率(%) |  | 调整后 金额(元) | 备注
1 | 011707001001 | 安全文明施工费
2 | 011707002001 | 夜间施工增加费
3 | 011707003001 | 非夜间施工增加费
4 | 011707004001 | 二次搬运费
5 | 011707005001 | 冬季施工增加费
6 | 011707005002 | 雨季施工增加费
7 | 011707006001 | 施工临时保护费
8 | 011707007001 | 已完工程保护费
9 | 01B001 | 越冬维护费
10 | 01B002 | 其他措施费
合 计
编制人（造价人员）： | [7 empty] | 复核人（造价工程师）：
注：1.“计算基础”中安全文明施工费可为“定额基价”、“定额人工费”或“定额人工费+定额机械费”，其他项目可为“定额人工费”或“定额人工费+定额机械费”。 2.按施工方案计算的措施费，若无“计算基础”和“费率”的数值，也可只填“金额”数值，但应在备注栏说明施工方案出处或计算方法。
表-11

## 表-12 其他项目清单与计价汇总表
其他项目清单与计价汇总表
工程名称：温室大棚-建筑工程 |  | 标段：2025年安图县国有林场智慧种苗基地建设项目 |  |  | 第 1 页 共 1 页
序号 | 项目名称 |  | 金额（元） | 结算金额（元） |  | 备注
1 | 暂列金额 |  |  |  |  | 明细详见表-12-1
2 | 暂估价
2.1 | 材料暂估价 |  | — |  |  | 明细详见表-12-2
2.2 | 专业工程暂估价 |  |  |  |  | 明细详见表-12-3
3 | 计日工 |  |  |  |  | 明细详见表-12-4
4 | 总承包服务费 |  |  |  |  | 明细详见表-12-5
5 | 提前竣工（赶工）费
6 | 优质优价奖励
合 计 | [5 empty] | —
注：材料（工程设备）暂估单价进入清单项目综合单价，此处不汇总。
表—12

## 表-12-1 暂列金额明细表
暂列金额明细表
工程名称：温室大棚-建筑工程 |  | 标段：2025年安图县国有林场智慧种苗基地建设项目 |  |  | 第 1 页 共 1 页
序号 | 项目名称 |  | 计量单位 | 暂定金额(元) |  | 备注
1
合 计 | [5 empty] | —
注：此表由招标人填写，如不能详列，也可只列暂列金额总额，投标人应将上述暂列金额计入投标总价中。
表—12—1

## 表-12-2 材料(工程设备)暂估价及调整表
材料（工程设备）暂估单价及调整表
工程名称：温室大棚-建筑工程 |  |  | 标段：2025年安图县国有林场智慧种苗基地建设项目 | [7 empty] | 第 1 页 共 1 页
序号 | 材料(工程设备)名称、规格、型号 | 计量单位 |  | 数量 |  | 暂估(元) |  | 确认(元) |  | 差额±(元) |  |  | 备注
|  |  |  | 暂估 | 确认 | 单价 | 合价 | 单价 | 合价 | 单价 |  | 合价
1 | 太阳能专用集热幕 | 套 |  | 2 |  | 90000 | 180000
2 | 温室智能温控设备 | 套 |  | 2 |  | 11000 | 22000
合计 | [6 empty] | 202000
注：1.此表由招标人填写“暂估单价”，并在备注栏说明暂估价的材料、工程设备拟用在那些清单项目上，投标人应将上述材料、工程设备暂估单价计入工程量清单综合单价报价中
表—12—2

## 表-12-3 专业工程暂估价及结算价表
专业工程暂估价及结算价表
工程名称：温室大棚-建筑工程 |  |  | 标段：2025年安图县国有林场智慧种苗基地建设项目 |  |  |  | 第 1 页 共 1 页
序号 | 工程名称 | 工程内容 |  | 暂估金额（元） | 结算金额(元) | 差额±(元) |  | 备注
1
合 计 | [7 empty] | —
注：此表“暂估金额”由招标人填写，投标人应将“暂估金额”计入投标总价中。结算时按合同约定结算金额填写。
表—12—3

## 表-12-4 计日工表
计 日 工 表
工程名称：温室大棚-建筑工程 |  | 标段：2025年安图县国有林场智慧种苗基地建设项目 | [5 empty] | 第 1 页 共 1 页
编号 | 项目名称 |  | 单位 | 暂定数量 | 实际数量 | 综合单价(元) | 合价(元)
[7 empty] | 暂定 |  | 实际
一 | 人工
人工小计
二 | 材料
材料小计
三 | 机械
机械小计
四.企业管理费和利润
总 计
注：此表项目名称、暂定数量由招标人填写，编制招标控制价时，单价由招标人按有关计价规定确定；投标时，单价由投标人自主报价，按暂定数量计算合价计入投标总价中。结算时，按发承包双方确认的实际数量计算合价。
表—12—4

## 表-12-5 总承包服务费计价表
总承包服务费计价表
工程名称：温室大棚-建筑工程 |  | 标段：2025年安图县国有林场智慧种苗基地建设项目 |  |  |  |  | 第 1 页 共 1 页
序号 | 项目名称 |  | 项目价值(元) | 服务内容 | 计算基础 | 费率(%) |  | 金额(元)
1
合 计
注：此表项目名称、服务内容由招标人填写，编制招标控制价时，费率及金额由招标人按有关计价规定确定；投标时，费率及金额由投标人自主报价，计入投标总价中。
表—12—5

## 表-13 规费、税金项目清单与计价表
规费、税金项目计价表
工程名称：温室大棚-建筑工程 |  |  | 标段：2025年安图县国有林场智慧种苗基地建设项目 |  |  | 第 1 页 共 1 页
序号 | 项目名称 | 计算基础 |  | 计算基数 | 计算费率(%) |  | 金额(元)
1 | 税金 | 分部分项及单价措施费合计+总价措施项目合计+其他项目清单合计 |  |  | 9
合 计
编制人（造价人员）： |  |  | 复核人（造价工程师）：
表—13