## 表-08 分部分项工程和单价措施项目清单与计价表
分部分项工程和单价措施项目清单与计价表
工程名称：温室大棚-电气工程 |  |  |  | 标段：2025年安图县国有林场智慧种苗基地建设项目 |  |  |  |  | 第 1 页 共 13 页
序号 | 项目编码 | 项目名称 | 项目特征描述 |  | 计量单位 | 工程量 | 金额（元）
[7 empty] | 综合单价 | 合价 |  | 其中
暂估价
1#温室大棚
1 | 030409001001 | 接地极 | 1.名称:接地极 2.材质:镀锌圆钢 3.规格:φ20 |  | 根 | 4
2 | 030409002001 | 接地母线 | 1.名称:接地母线 2.材质:镀锌扁钢 3.规格:25*4 |  | m | 13.09
3 | 030409002004 | 接地母线 | 1.名称:接地母线 2.材质:镀锌扁钢 3.规格:40*4 |  | m | 4.78
4 | 030414011002 | 接地装置 | 1.类别:接地系统测试 独立接地装置 ≤6根接地极 |  | 系统 | 1
5 | 030411001003 | 配管 | 1.名称:电线管 2.材质:镀锌钢管 3.规格:SC32 4.配置形式:钢结构支架配管 |  | m | 145.18
6 | 030411001004 | 配管 | 1.名称:电线管 2.材质:镀锌钢管 3.规格:SC25 4.配置形式:钢结构支架配管 |  | m | 269.81
7 | 030411001005 | 配管 | 1.名称:电线管 2.材质:镀锌钢管 3.规格:SC15 4.配置形式:钢结构支架配管 |  | m | 475.42
8 | 030411006002 | 接线盒 | 1.名称:明装普通接线盒 2.规格:铁质86盒 |  | 个 | 75
本页小计
注：为计取规费等的使用，可在表中增设其中：“定额人工费”。
表—08
分部分项工程和单价措施项目清单与计价表
工程名称：温室大棚-电气工程 |  |  |  | 标段：2025年安图县国有林场智慧种苗基地建设项目 |  |  |  |  | 第 2 页 共 13 页
序号 | 项目编码 | 项目名称 | 项目特征描述 |  | 计量单位 | 工程量 | 金额（元）
[7 empty] | 综合单价 | 合价 |  | 其中
暂估价
9 | 030411004001 | 配线 | 1.名称:照明配线 2.配线形式:管内穿线 3.型号:BV 2.5mm 4.材质:铜芯 |  | m | 1005.98
10 | 030411004002 | 配线 | 1.名称:监控配线 2.配线形式:管内穿线 3.型号:BV 2.5mm 4.材质:铜芯 |  | m | 335.16
11 | 030408001002 | 电力电缆 | 1.名称:电力电缆 2.型号:YJV 5*2.5mm 3.材质:铜芯 4.敷设方式、部位:管内穿放 |  | m | 137.58
12 | 030408001003 | 电力电缆 | 1.名称:电力电缆 2.型号:YJV 5*4mm 3.材质:铜芯 4.敷设方式、部位:管内穿放 |  | m | 157.66
13 | 030408001013 | 电力电缆 | 1.名称:电力电缆 2.型号:YJV 3*4mm 3.材质:铜芯 4.敷设方式、部位:管内穿放 |  | m | 11.06
14 | 030408001004 | 电力电缆 | 1.名称:电力电缆（厂家配套） 2.型号:JHS 5*6mm 3.材质:铜芯 4.敷设方式、部位:管内穿放 |  | m | 41.64
本页小计
注：为计取规费等的使用，可在表中增设其中：“定额人工费”。
表—08
分部分项工程和单价措施项目清单与计价表
工程名称：温室大棚-电气工程 |  |  |  | 标段：2025年安图县国有林场智慧种苗基地建设项目 |  |  |  |  | 第 3 页 共 13 页
序号 | 项目编码 | 项目名称 | 项目特征描述 |  | 计量单位 | 工程量 | 金额（元）
[7 empty] | 综合单价 | 合价 |  | 其中
暂估价
15 | 030502005001 | 双绞线缆 | 1.名称:CATE6 2.敷设方式:管内穿放 |  | m | 238.08
16 | 030404017001 | 配电箱 | 1.名称:照明配电箱 2.规格:600*600*180 3.含漏电断路器 4.安装方式:壁挂，底边距地1.5m |  | 台 | 1
17 | 030409008001 | 等电位端子箱、测试板 | 1.名称:MEB箱 |  | 台 | 1
18 | 030411005001 | 接线箱 | 1.名称:控制系统设备接线箱 2.含8口交换机、收发器、空开插排 3.安装形式:壁挂，底边距地1.5m |  | 个 | 1
19 | 030412002001 | 工厂灯 | 1.名称:照明灯（防水防尘） 2.型号:LED 40W 3.安装形式:壁挂安装，底边距地2.5m |  | 套 | 10
20 | 030412002002 | 工厂灯 | 1.名称:补光灯（防水防尘） 2.型号:LED 30W 3.安装形式:沿钢结构骨架安装，高度根据生产要求调整 |  | 套 | 60
21 | 040801029001 | 照明开关 | 1.名称:单联双控开关(密闭） 2.规格:250V-10A 3.安装方式:底边距地1.5m暗装 |  | 个 | 2
本页小计
注：为计取规费等的使用，可在表中增设其中：“定额人工费”。
表—08
分部分项工程和单价措施项目清单与计价表
工程名称：温室大棚-电气工程 |  |  |  | 标段：2025年安图县国有林场智慧种苗基地建设项目 |  |  |  |  | 第 4 页 共 13 页
序号 | 项目编码 | 项目名称 | 项目特征描述 |  | 计量单位 | 工程量 | 金额（元）
[7 empty] | 综合单价 | 合价 |  | 其中
暂估价
22 | 040205020004 | 监控摄像机 | 1.类型:400万像素网络星光级双光全彩摄像机 2.安装形式:底边距地2.5m壁挂 |  | 台 | 4
23 | 030414002001 | 送配电装置系统 | 1.名称:输配电装置系统调试 交流供电 ≤1kV |  | 系统 | 1
2#温室大棚
24 | 030409001005 | 接地极 | 1.名称:接地极 2.材质:镀锌圆钢 3.规格:φ20 |  | 根 | 4
25 | 030409002007 | 接地母线 | 1.名称:接地母线 2.材质:镀锌扁钢 3.规格:25*4 |  | m | 13.09
26 | 030409002008 | 接地母线 | 1.名称:接地母线 2.材质:镀锌扁钢 3.规格:40*4 |  | m | 4.78
27 | 030414011003 | 接地装置 | 1.类别:接地系统测试 独立接地装置 ≤6根接地极 |  | 系统 | 1
28 | 030411001022 | 配管 | 1.名称:电线管 2.材质:镀锌钢管 3.规格:SC32 4.配置形式:钢结构支架配管 |  | m | 145.18
29 | 030411001023 | 配管 | 1.名称:电线管 2.材质:镀锌钢管 3.规格:SC25 4.配置形式:钢结构支架配管 |  | m | 269.81
本页小计
注：为计取规费等的使用，可在表中增设其中：“定额人工费”。
表—08
分部分项工程和单价措施项目清单与计价表
工程名称：温室大棚-电气工程 |  |  |  | 标段：2025年安图县国有林场智慧种苗基地建设项目 |  |  |  |  | 第 5 页 共 13 页
序号 | 项目编码 | 项目名称 | 项目特征描述 |  | 计量单位 | 工程量 | 金额（元）
[7 empty] | 综合单价 | 合价 |  | 其中
暂估价
30 | 030411001024 | 配管 | 1.名称:电线管 2.材质:镀锌钢管 3.规格:SC15 4.配置形式:钢结构支架配管 |  | m | 475.42
31 | 030411006003 | 接线盒 | 1.名称:明装普通接线盒 2.规格:铁质86盒 |  | 个 | 75
32 | 030411004003 | 配线 | 1.名称:照明配线 2.配线形式:管内穿线 3.型号:BV 2.5mm 4.材质:铜芯 |  | m | 1005.98
33 | 030411004004 | 配线 | 1.名称:监控配线 2.配线形式:管内穿线 3.型号:BV 2.5mm 4.材质:铜芯 |  | m | 335.16
34 | 030408001014 | 电力电缆 | 1.名称:电力电缆 2.型号:YJV 5*2.5mm 3.材质:铜芯 4.敷设方式、部位:管内穿放 |  | m | 137.58
35 | 030408001015 | 电力电缆 | 1.名称:电力电缆 2.型号:YJV 5*4mm 3.材质:铜芯 4.敷设方式、部位:管内穿放 |  | m | 157.66
本页小计
注：为计取规费等的使用，可在表中增设其中：“定额人工费”。
表—08
分部分项工程和单价措施项目清单与计价表
工程名称：温室大棚-电气工程 |  |  |  | 标段：2025年安图县国有林场智慧种苗基地建设项目 |  |  |  |  | 第 6 页 共 13 页
序号 | 项目编码 | 项目名称 | 项目特征描述 |  | 计量单位 | 工程量 | 金额（元）
[7 empty] | 综合单价 | 合价 |  | 其中
暂估价
36 | 030408001016 | 电力电缆 | 1.名称:电力电缆 2.型号:YJV 3*4mm 3.材质:铜芯 4.敷设方式、部位:管内穿放 |  | m | 11.06
37 | 030408001017 | 电力电缆 | 1.名称:电力电缆（厂家配套） 2.型号:JHS 5*6mm 3.材质:铜芯 4.敷设方式、部位:管内穿放 |  | m | 41.64
38 | 030502005002 | 双绞线缆 | 1.名称:CATE6 2.敷设方式:管内穿放 |  | m | 238.08
39 | 030404017005 | 配电箱 | 1.名称:照明配电箱 2.规格:600*600*180 3.含漏电断路器 4.安装方式:壁挂，底边距地1.5m |  | 台 | 1
40 | 030409008002 | 等电位端子箱、测试板 | 1.名称:MEB箱 |  | 台 | 1
41 | 030411005003 | 接线箱 | 1.名称:控制系统设备接线箱 2.含8口交换机、收发器、空开插排 3.安装形式:壁挂，底边距地1.5m |  | 个 | 1
42 | 030412002003 | 工厂灯 | 1.名称:照明灯（防水防尘） 2.型号:LED 40W 3.安装形式:壁挂安装，底边距地2.5m |  | 套 | 10
本页小计
注：为计取规费等的使用，可在表中增设其中：“定额人工费”。
表—08
分部分项工程和单价措施项目清单与计价表
工程名称：温室大棚-电气工程 |  |  |  | 标段：2025年安图县国有林场智慧种苗基地建设项目 |  |  |  |  | 第 7 页 共 13 页
序号 | 项目编码 | 项目名称 | 项目特征描述 |  | 计量单位 | 工程量 | 金额（元）
[7 empty] | 综合单价 | 合价 |  | 其中
暂估价
43 | 030412002004 | 工厂灯 | 1.名称:补光灯（防水防尘） 2.型号:LED 30W 3.安装形式:沿钢结构骨架安装，高度根据生产要求调整 |  | 套 | 60
44 | 040801029002 | 照明开关 | 1.名称:单联双控开关(密闭） 2.规格:250V-10A 3.安装方式:底边距地1.5m暗装 |  | 个 | 2
45 | 040205020005 | 监控摄像机 | 1.类型:400万像素网络星光级双光全彩摄像机 2.安装形式:底边距地2.5m壁挂 |  | 台 | 4
46 | 030414002005 | 送配电装置系统 | 1.名称:输配电装置系统调试 交流供电 ≤1kV |  | 系统 | 1
室外电气及路灯
47 | 030404017003 | 配电箱 | 1.名称:大棚总配电箱 2.规格:600*600*180 3.含漏电断路器 4.安装方式:壁挂，底边距地1.5m |  | 台 | 1
48 | 030411001016 | 配管 | 1.名称:电力电缆管 2.材质:镀锌钢管 3.规格:SC100 4.配置形式:埋地 |  | m | 321.95
本页小计
注：为计取规费等的使用，可在表中增设其中：“定额人工费”。
表—08
分部分项工程和单价措施项目清单与计价表
工程名称：温室大棚-电气工程 |  |  |  | 标段：2025年安图县国有林场智慧种苗基地建设项目 |  |  |  |  | 第 8 页 共 13 页
序号 | 项目编码 | 项目名称 | 项目特征描述 |  | 计量单位 | 工程量 | 金额（元）
[7 empty] | 综合单价 | 合价 |  | 其中
暂估价
49 | 030411001017 | 配管 | 1.名称:电力电缆管 2.材质:镀锌钢管 3.规格:SC80 4.配置形式:埋地 |  | m | 59.92
50 | 030411001018 | 配管 | 1.名称:电力电缆管 2.材质:镀锌钢管 3.规格:SC15 4.配置形式:埋地 |  | m | 157.44
51 | 040205020003 | 监控摄像机 | 1.类型:室外400万像素的双灯网络全彩筒型摄像机 2.安装形式:底边距地2.5m壁挂 |  | 台 | 2
52 | 030507008001 | 监控摄像设备 | 1.名称:4m控制系统杆（含基础等） 2.详见图纸 |  | 台 | 2
53 | 030408001009 | 电力电缆 | 1.名称:电力电缆 2.型号:YJV4*35mm 3.材质:铜芯 4.敷设方式、部位:直埋 |  | m | 356.4
54 | 030408001010 | 电力电缆 | 1.名称:电力电缆 2.型号:YJV 4*16mm 3.材质:铜芯 4.敷设方式、部位:地下 |  | m | 78.02
本页小计
注：为计取规费等的使用，可在表中增设其中：“定额人工费”。
表—08
分部分项工程和单价措施项目清单与计价表
工程名称：温室大棚-电气工程 |  |  |  | 标段：2025年安图县国有林场智慧种苗基地建设项目 |  |  |  |  | 第 9 页 共 13 页
序号 | 项目编码 | 项目名称 | 项目特征描述 |  | 计量单位 | 工程量 | 金额（元）
[7 empty] | 综合单价 | 合价 |  | 其中
暂估价
55 | 030408001011 | 电力电缆 | 1.名称:电力电缆 2.型号:YJV 3*4mm 3.材质:铜芯 4.敷设方式、部位:地下 |  | m | 178.58
56 | 030412007001 | 一般路灯 | 1.名称:6m微光太阳能LED路灯 2.型号:2-100W 3.规格:60W LED 4.灯杆材质、规格:厚4.5mm，上口60，下口130 5.灯架形式及臂长:活动灯臂 6.基础形式、砂浆配合比:含灯杆基础（C25混凝土）制作与安装 |  | 套 | 22
57 | 030409001003 | 接地极 | 1.名称:接地极 2.材质:镀锌角钢 3.规格:L40*4 |  | 根 | 22
58 | 010101004001 | 挖基坑土方 | 1.土壤类别:综合 2.挖土深度:1m以内 3.已考虑工作面 |  | m3 | 26.62
59 | 010101003001 | 挖沟槽土方 | 1.土壤类别:综合 2.挖土深度:1m以内 3.已考虑工作面 |  | m3 | 148.05
60 | 010103001001 | 回填方 | 1.密实度要求:满足设计和规范要求 2.填方材料品种:原土回填 |  | m3 | 169.17
本页小计
注：为计取规费等的使用，可在表中增设其中：“定额人工费”。
表—08
分部分项工程和单价措施项目清单与计价表
工程名称：温室大棚-电气工程 |  |  |  | 标段：2025年安图县国有林场智慧种苗基地建设项目 |  |  |  |  | 第 10 页 共 13 页
序号 | 项目编码 | 项目名称 | 项目特征描述 |  | 计量单位 | 工程量 | 金额（元）
[7 empty] | 综合单价 | 合价 |  | 其中
暂估价
61 | 010103002001 | 余方弃置 | 1.废弃料品种:挖土方 2.运距:3km |  | m3 | 5.5
62 | 040205001001 | 人（手)孔井 | 三通手孔井（详见图纸） |  | 座 | 6
63 | 030404017004 | 配电箱 | 1.名称:光纤汇集箱 |  | 台 | 1
64 | 030502007003 | 光缆 | 1.名称:2芯光缆 2.敷设方式:穿管埋地 |  | m | 223.54
65 | 030502007004 | 光缆 | 1.名称:12芯光缆 2.敷设方式:穿管埋地 |  | m | 112.46
66 | 030411001019 | 配管 | 1.名称:光缆保护管 2.材质:焊接钢管 3.规格:SC50 4.配置形式:埋地 |  | m | 4
67 | 030411001020 | 配管 | 1.名称:光缆保护管 2.材质:刚性阻燃 3.规格:PE32 4.配置形式:埋地 |  | m | 207.68
68 | 030411001021 | 配管 | 1.名称:光缆保护管 2.材质:刚性阻燃 3.规格:PE50 4.配置形式:埋地 |  | m | 107.12
69 | 010101003003 | 挖沟槽土方 | 1.土壤类别:综合 2.挖土深度:1m以内 3.已考虑工作面 |  | m3 | 107.55
本页小计
注：为计取规费等的使用，可在表中增设其中：“定额人工费”。
表—08
分部分项工程和单价措施项目清单与计价表
工程名称：温室大棚-电气工程 |  |  |  | 标段：2025年安图县国有林场智慧种苗基地建设项目 |  |  |  |  | 第 11 页 共 13 页
序号 | 项目编码 | 项目名称 | 项目特征描述 |  | 计量单位 | 工程量 | 金额（元）
[7 empty] | 综合单价 | 合价 |  | 其中
暂估价
70 | 010103001002 | 回填方 | 1.密实度要求:满足设计和规范要求 2.填方材料品种:原土回填 |  | m3 | 107.55
71 | 030605005001 | 多要素户外自动气象站 | 1.名称:多要素户外自动气象站 2.功能:1.电源:可双电源供电(太阳能供电时,太阳能电池板满足7个连续阴雨天要求) 2.查看方式:LED显示屏、网页 3.传输方式:无线传输 4.大气温度：-40~+85℃ 5.相对湿度：0~100% 6.气压：300~1200hpa 7.风向：0~360° 8.风速：0~75m/s 9.降水量： 0~5mm/min 10.其他设备参数详见设计文件 |  | 套 | 2
新建变压器
本页小计
注：为计取规费等的使用，可在表中增设其中：“定额人工费”。
表—08
分部分项工程和单价措施项目清单与计价表
工程名称：温室大棚-电气工程 |  |  |  | 标段：2025年安图县国有林场智慧种苗基地建设项目 |  |  |  |  | 第 12 页 共 13 页
序号 | 项目编码 | 项目名称 | 项目特征描述 |  | 计量单位 | 工程量 | 金额（元）
[7 empty] | 综合单价 | 合价 |  | 其中
暂估价
72 | 030402018001 | 组合型成套箱式变电站 | 1.名称:新建变压器(容量按未来增加2座大棚考虑)SCB14-10KV-100kVA 2.型号:SCB14 3.容量（kV·A):100kVA 4.电压（kV):10KV 5.基础规格、浇筑材质:含箱变基础 |  | 台 | 1
73 | 03B004 | 箱变基础围栏 | 1.名称:箱变基础围栏 2.不含箱变基础 |  | 套 | 1
74 | 030409002009 | 接地母线 | 1.名称:接地母线 2.材质:户内接地镀锌扁钢 3.规格:40x4mm |  | m | 30
75 | 030409001006 | 接地极 | 1.名称:接地极 2.材质:镀锌角钢 3.规格:50x50x5x2500mm |  | 根 | 12
76 | 030402002001 | 真空断路器 | 1.名称:真空断路器（含支架） 2.安装部位:杆上 |  | 台 | 1
77 | 010101003004 | 挖沟槽土方 | 1.直埋电缆辅助设施 人工沟槽挖填 普通土 |  | m3 | 48
本页小计
注：为计取规费等的使用，可在表中增设其中：“定额人工费”。
表—08
分部分项工程和单价措施项目清单与计价表
工程名称：温室大棚-电气工程 |  |  |  | 标段：2025年安图县国有林场智慧种苗基地建设项目 |  |  |  |  | 第 13 页 共 13 页
序号 | 项目编码 | 项目名称 | 项目特征描述 |  | 计量单位 | 工程量 | 金额（元）
[7 empty] | 综合单价 | 合价 |  | 其中
暂估价
78 | 030408001018 | 电力电缆 | 1.名称:交联聚乙烯钢带铠装电力电缆 2.型号: YJLV22-3*35 3.材质:铝芯 4.敷设方式、部位:直埋 |  | m | 60
79 | 030408006001 | 电力电缆头 | 1.名称:电缆终端头 2.规格: 120mm2 3.材质、类型:10kV室内热(冷)缩式铜芯电力电缆终端头 |  | 个 | 2
80 | 030408003001 | 电缆保护管 | 1.名称:电缆保护管 2.材质:塑料波纹管 3.规格:直径150mm 4.敷设方式:埋地 |  | m | 60
81 | 030414002004 | 送配电装置系统 | 1.类型:变电站、配电室试运 组合型成套箱式变电站整套启动调试 |  | 系统 | 1
82 | 030414002006 | 送配电装置系统 | 1.类型:10kV输电线路整套启动调试 |  | 系统 | 1
83 | 030414011001 | 接地装置 | 1.类别:接地系统测试 独立接地装置 ≤6根接地极 |  | 系统 | 1
分部分项合计
措施项目
单价措施合计
本页小计
合 计
注：为计取规费等的使用，可在表中增设其中：“定额人工费”。
表—08

## 表-11 总价措施项目清单与计价表
总价措施项目清单与计价表
工程名称：温室大棚-电气工程 |  |  |  | 标段：2025年安图县国有林场智慧种苗基地建设项目 |  |  |  | 第 1 页 共 1 页
序号 | 项目编码 | 项目名称 | 计算基础 |  | 费率 (%) | 金额 (元) | 调整 费率(%) |  | 调整后 金额(元) | 备注
1 | 031302001001 | 安全文明施工费
2 | 031302002001 | 夜间施工增加费
3 | 031302003001 | 非夜间施工增加费
4 | 031302004001 | 二次搬运费
5 | 031302005001 | 冬季施工增加费
6 | 031302005002 | 雨季施工增加费
7 | 03B001 | 施工临时保护费
8 | 031302006001 | 已完工程保护费
9 | 03B002 | 越冬维护费
10 | 03B003 | 其他措施费
合 计
编制人（造价人员）： | [7 empty] | 复核人（造价工程师）：
注：1.“计算基础”中安全文明施工费可为“定额基价”、“定额人工费”或“定额人工费+定额机械费”，其他项目可为“定额人工费”或“定额人工费+定额机械费”。 2.按施工方案计算的措施费，若无“计算基础”和“费率”的数值，也可只填“金额”数值，但应在备注栏说明施工方案出处或计算方法。
表-11

## 表-12 其他项目清单与计价汇总表
其他项目清单与计价汇总表
工程名称：温室大棚-电气工程 |  | 标段：2025年安图县国有林场智慧种苗基地建设项目 |  |  | 第 1 页 共 1 页
序号 | 项目名称 |  | 金额（元） | 结算金额（元） |  | 备注
1 | 暂列金额 |  |  |  |  | 明细详见表-12-1
2 | 暂估价
2.1 | 材料暂估价 |  | — |  |  | 明细详见表-12-2
2.2 | 专业工程暂估价 |  |  |  |  | 明细详见表-12-3
3 | 计日工 |  |  |  |  | 明细详见表-12-4
4 | 总承包服务费 |  |  |  |  | 明细详见表-12-5
5 | 提前竣工（赶工）费
6 | 优质优价奖励
合 计 | [5 empty] | —
注：材料（工程设备）暂估单价进入清单项目综合单价，此处不汇总。
表—12

## 表-12-1 暂列金额明细表
暂列金额明细表
工程名称：温室大棚-电气工程 |  | 标段：2025年安图县国有林场智慧种苗基地建设项目 |  |  | 第 1 页 共 1 页
序号 | 项目名称 |  | 计量单位 | 暂定金额(元) |  | 备注
1
合 计 | [5 empty] | —
注：此表由招标人填写，如不能详列，也可只列暂列金额总额，投标人应将上述暂列金额计入投标总价中。
表—12—1

## 表-12-2 材料(工程设备)暂估价及调整表
材料（工程设备）暂估单价及调整表
工程名称：温室大棚-电气工程 |  |  | 标段：2025年安图县国有林场智慧种苗基地建设项目 | [7 empty] | 第 1 页 共 1 页
序号 | 材料(工程设备)名称、规格、型号 | 计量单位 |  | 数量 |  | 暂估(元) |  | 确认(元) |  | 差额±(元) |  |  | 备注
|  |  |  | 暂估 | 确认 | 单价 | 合价 | 单价 | 合价 | 单价 |  | 合价
1 | 多要素户外自动气象站 | 套 |  | 2 |  | 35000 | 70000
合计 | [6 empty] | 70000
注：1.此表由招标人填写“暂估单价”，并在备注栏说明暂估价的材料、工程设备拟用在那些清单项目上，投标人应将上述材料、工程设备暂估单价计入工程量清单综合单价报价中
表—12—2

## 表-12-3 专业工程暂估价及结算价表
专业工程暂估价及结算价表
工程名称：温室大棚-电气工程 |  |  | 标段：2025年安图县国有林场智慧种苗基地建设项目 |  |  |  | 第 1 页 共 1 页
序号 | 工程名称 | 工程内容 |  | 暂估金额（元） | 结算金额(元) | 差额±(元) |  | 备注
1
合 计 | [7 empty] | —
注：此表“暂估金额”由招标人填写，投标人应将“暂估金额”计入投标总价中。结算时按合同约定结算金额填写。
表—12—3

## 表-12-4 计日工表
计 日 工 表
工程名称：温室大棚-电气工程 |  | 标段：2025年安图县国有林场智慧种苗基地建设项目 | [5 empty] | 第 1 页 共 1 页
编号 | 项目名称 |  | 单位 | 暂定数量 | 实际数量 | 综合单价(元) | 合价(元)
[7 empty] | 暂定 |  | 实际
一 | 人工
人工小计
二 | 材料
材料小计
三 | 机械
机械小计
四.企业管理费和利润
总 计
注：此表项目名称、暂定数量由招标人填写，编制招标控制价时，单价由招标人按有关计价规定确定；投标时，单价由投标人自主报价，按暂定数量计算合价计入投标总价中。结算时，按发承包双方确认的实际数量计算合价。
表—12—4

## 表-12-5 总承包服务费计价表
总承包服务费计价表
工程名称：温室大棚-电气工程 |  | 标段：2025年安图县国有林场智慧种苗基地建设项目 |  |  |  |  | 第 1 页 共 1 页
序号 | 项目名称 |  | 项目价值(元) | 服务内容 | 计算基础 | 费率(%) |  | 金额(元)
1
合 计
注：此表项目名称、服务内容由招标人填写，编制招标控制价时，费率及金额由招标人按有关计价规定确定；投标时，费率及金额由投标人自主报价，计入投标总价中。
表—12—5

## 表-13 规费、税金项目清单与计价表
规费、税金项目计价表
工程名称：温室大棚-电气工程 |  |  | 标段：2025年安图县国有林场智慧种苗基地建设项目 |  |  | 第 1 页 共 1 页
序号 | 项目名称 | 计算基础 |  | 计算基数 | 计算费率(%) |  | 金额(元)
1 | 税金 | 分部分项及单价措施费合计+总价措施项目合计+其他项目清单合计 |  |  | 9
合 计
编制人（造价人员）： |  |  | 复核人（造价工程师）：
表—13