## 扉-1 招标工程量清单扉页【长春市第八十七中学录播系统、班
|  | 长春市第八十七中学录播系统、班班通等采购项目 |  | 工程
采购量清单
招 标 人： |  |  | 造价咨询人：
| (单位盖章) |  |  |  | (单位资质专用章)
法定代表人 或其授权人： |  |  | 法定代表人 或其授权人：
| (签字或盖章) |  |  |  | (签字或盖章)
编 制 人： |  |  | 复 核 人：
| (造价人员签字盖专用章) |  |  |  | (造价工程师签字盖专用章)
编 制 时 间： | 年 月 日 |  | 复 核 时 间： |  | 年 月 日
扉—1

## 表-08 分部分项工程和单价措施项目清单与计价表【长春市第
分部分项工程和单价措施项目清单与计价表
工程名称：长春市第八十七中学录播系统、班班通等采购项目 |  |  |  | 标段：长春市第八十七中学录播系统、班班通等采购项目 |  |  |  |  | 第 1 页 共 21 页
序号 | 项目编码 | 项目名称 | 项目特征描述 |  | 计量单位 | 工程量 | 金额（元）
[7 empty] | 综合单价 | 合价 |  | 其中
暂估价
整个项目
1 | 01B001 | 交互平板 | 1.技术参数详见“附件一，班班通交互平板技术参数” |  | 台 | 8
本页小计
注：为计取规费等的使用，可在表中增设其中：“定额人工费”。
表—08
分部分项工程和单价措施项目清单与计价表
工程名称：长春市第八十七中学录播系统、班班通等采购项目 |  |  |  | 标段：长春市第八十七中学录播系统、班班通等采购项目 |  |  |  |  | 第 2 页 共 21 页
序号 | 项目编码 | 项目名称 | 项目特征描述 |  | 计量单位 | 工程量 | 金额（元）
[7 empty] | 综合单价 | 合价 |  | 其中
暂估价
2 | 01B002 | 展台 | 硬件 1.采用USB方式供电，支持壁挂和桌面两种安装方式，托板边角采用圆弧倒角设计，无须气压杆支撑； 2.外观材质：兼顾教学环境，保护师生安全，采用ABS材质 3.采用高清摄像头设计，不小于1300万像素定焦镜头，解析度到达1600TV线，使画面展示更加清晰； 4.变焦：12倍数字变焦 5.拍摄幅面：A4及以上 6.图像色彩：24位及以上 7.输出格式：图片JPG，视频MP4 8.光源补偿：LED五级光源补偿 9.内置高灵敏麦克风，满足教学录制需求； 软件 1.软件根据教学语言环境可设置中、英文切换 2.支持不少于三种裁切模式：无裁切、单图裁切、多图裁切，根据所选模式自动裁切图像，生 |  | 套 | 8
本页小计
注：为计取规费等的使用，可在表中增设其中：“定额人工费”。
表—08
分部分项工程和单价措施项目清单与计价表
工程名称：长春市第八十七中学录播系统、班班通等采购项目 |  |  |  | 标段：长春市第八十七中学录播系统、班班通等采购项目 |  |  |  |  | 第 3 页 共 21 页
序号 | 项目编码 | 项目名称 | 项目特征描述 |  | 计量单位 | 工程量 | 金额（元）
[7 empty] | 综合单价 | 合价 |  | 其中
暂估价
成图片并支持导出； 3.同屏对比支持多图联动缩放和单图缩放两种模式，并支持六张图片同屏对比，可在任意区域内批注书写，不局限于显示区域内批注书写，并可对单张图片进行旋转、全屏、缩放、删除等操作； 4.结合白板软件授课界面最少支持4副展示图片插入白板软件进行授课批注； 5.为增强文字显示对比度，具备AI拍照的功能，并可根据用户的实际使用需求开启或关闭； 6.可通过屏幕左下画面缩略图，在展示画面放大的情况下，快速移动到达画面任意位置，实现鸟瞰功能； 支持5指长按屏幕实现漫游，手背擦出，两指捏合放大缩小等多种手势操作，方便用户使用
本页小计
注：为计取规费等的使用，可在表中增设其中：“定额人工费”。
表—08
分部分项工程和单价措施项目清单与计价表
工程名称：长春市第八十七中学录播系统、班班通等采购项目 |  |  |  | 标段：长春市第八十七中学录播系统、班班通等采购项目 |  |  |  |  | 第 4 页 共 21 页
序号 | 项目编码 | 项目名称 | 项目特征描述 |  | 计量单位 | 工程量 | 金额（元）
[7 empty] | 综合单价 | 合价 |  | 其中
暂估价
3 | 01B003 | 推拉黑板 | 1. 结构：双层结构，中间对开，内层为固定书写板，外层为滑动书写板，滑动板配装刻有黑板品牌LOGO标识的挂锁，开闭自如确保一体机的安全管理，支持电子产品居中放置。 2. 规格：长度≥4000mm，高度可根据所配电子产品适当调整，确保与电子产品的有效配套。 3. 板面：采用金属烤漆书写板面，亚光、墨绿色，光泽度≤12光泽单位，没有因黑板本身原因产生的眩光，书写流畅字迹清晰、色彩协调可视效果佳，有效的缓解学生视觉疲劳；板面表面附有一层透明保护膜，符合GB28231-2011《书写板安全卫生要求》。 4. 衬板：选用高强度、吸音、防潮、阻燃聚苯乙烯板，厚度≥14mm； 5. 背板：采用优质镀锌钢板，厚度≥0.2mm， |  | 套 | 8
本页小计
注：为计取规费等的使用，可在表中增设其中：“定额人工费”。
表—08
分部分项工程和单价措施项目清单与计价表
工程名称：长春市第八十七中学录播系统、班班通等采购项目 |  |  |  | 标段：长春市第八十七中学录播系统、班班通等采购项目 |  |  |  |  | 第 5 页 共 21 页
序号 | 项目编码 | 项目名称 | 项目特征描述 |  | 计量单位 | 工程量 | 金额（元）
[7 empty] | 综合单价 | 合价 |  | 其中
暂估价
本页小计
机械化流水线一次成型，设有凹槽加强筋，增加板体强度。 6. 覆板：采用环保型双组份聚氨酯胶水，自动化流水线覆板作业，确保粘接牢固板面平整，甲醛释放量≤0.2mg/L，符合GB 28231-2011《书写板安全卫生要求》。 7. 边框：采用高强度香槟色电泳铝合金型材，性能符合GB 5237.3-2008标准。轨道上置隐藏式滑动系统，杜绝灰尘及杂物进入，结构性解决滑动受灰尘影响的问题。配有宽度≥30mm的多用槽，多用槽与滑动系统分离，与边框一次模具成形，可放置书写笔、教鞭等教具，不影响滑动板滑动，也可用于灰尘集中处理。 8. 包角：采用抗老化高强度ABS工程塑料注塑成型，采用双壁成腔流线型设计，黑板品牌标
本页小计
注：为计取规费等的使用，可在表中增设其中：“定额人工费”。
表—08
分部分项工程和单价措施项目清单与计价表
工程名称：长春市第八十七中学录播系统、班班通等采购项目 |  |  |  | 标段：长春市第八十七中学录播系统、班班通等采购项目 |  |  |  |  | 第 6 页 共 21 页
序号 | 项目编码 | 项目名称 | 项目特征描述 |  | 计量单位 | 工程量 | 金额（元）
[7 empty] | 综合单价 | 合价 |  | 其中
暂估价
识与包角一次模具成型，无尖角毛刺，符合GB 21027-2007《学生用品的安全通用要求》。 9. 滑轮：双组高精度轴承上吊轮，下平滑动系统，上下均匀安装，滑动流畅、噪音小、前后定位精确。 10.安全性：一把锁实现对滑动黑板的锁定，钥匙通用，方便实用。
本页小计
注：为计取规费等的使用，可在表中增设其中：“定额人工费”。
表—08
分部分项工程和单价措施项目清单与计价表
工程名称：长春市第八十七中学录播系统、班班通等采购项目 |  |  |  | 标段：长春市第八十七中学录播系统、班班通等采购项目 |  |  |  |  | 第 7 页 共 21 页
序号 | 项目编码 | 项目名称 | 项目特征描述 |  | 计量单位 | 工程量 | 金额（元）
[7 empty] | 综合单价 | 合价 |  | 其中
暂估价
4 | 01B004 | 南阳广播主箱 | 1、专业一体化壁挂设计，集合网络音频解码器，数字功放及音箱，外观精美大方； ★2、支持PCM无压缩的音频格式，无损音质，零延时；（提供音频选择PCM格式的软件截图，加盖生产厂家公章） 3、产品内置≥3个网络口，≥2个网络接口，具备交换机功能，可解决部分场网络接口少的问题，另外≥1个升级及扩展接口； 4、可扩展频道选择器实现多套节目选择、点播及音量大小调节等功能； 5、内置≥20W功放，全频喇叭,音质优美，功放与音箱一体化，连接更简单，使用更方便； 6、支持手机WIFI点播，实现远程控制及歌曲文件播放功能； 7、支持数字音频断点播放功能，有效实现广播及音乐同步效果； |  | 套 | 14
本页小计
注：为计取规费等的使用，可在表中增设其中：“定额人工费”。
表—08
分部分项工程和单价措施项目清单与计价表
工程名称：长春市第八十七中学录播系统、班班通等采购项目 |  |  |  | 标段：长春市第八十七中学录播系统、班班通等采购项目 |  |  |  |  | 第 8 页 共 21 页
序号 | 项目编码 | 项目名称 | 项目特征描述 |  | 计量单位 | 工程量 | 金额（元）
[7 empty] | 综合单价 | 合价 |  | 其中
暂估价
8、无信号时可自动转入待机状态，节能环保； 9、要求与学校原有广播平台无缝对接。
5 | 01B005 | 南阳广播副箱 | 1.额定功率:≥1.5/3/6W. 最大功率：≥12W. 定压输入：70-100V. 灵敏度：≥90dB. 频率响应：90-16000Hz. 扬声器：≥5''. 安装开孔：≥Φ170MM. 外部尺寸：≥Φ200×55MM |  | 套 | 14
本页小计
注：为计取规费等的使用，可在表中增设其中：“定额人工费”。
表—08
分部分项工程和单价措施项目清单与计价表
工程名称：长春市第八十七中学录播系统、班班通等采购项目 |  |  |  | 标段：长春市第八十七中学录播系统、班班通等采购项目 |  |  |  |  | 第 9 页 共 21 页
序号 | 项目编码 | 项目名称 | 项目特征描述 |  | 计量单位 | 工程量 | 金额（元）
[7 empty] | 综合单价 | 合价 |  | 其中
暂估价
6 | 01B006 | 班级拾音、监控 | 1.最高分辨率可达1920 × 1080 @25 fps，在该分辨率下可输出实时图像 2.智能侦测:越界侦测，区域入侵侦测 3.支持ROI感兴趣区域增强编码，支持Smart265/264编码，可根 据场景情况自适应调整码率分配，有效节省存储成本 4.支持萤石平台接入 5.支持背光补偿，强光抑制，3D数字降噪，120 dB宽动态，适应不同使用环境 6.采用高效阵列红外灯，使用寿命长，红外照射距离最远可达30 m 7.支持1路报警输入，1路报警输出（报警输出最大支持DC12 V，30 mA），1路音频输入，1路音频输出 8.1个内置麦克风 9.符合IP66防尘防水设计，可靠性高 10.传感器类型: |  | 个 | 7
本页小计
注：为计取规费等的使用，可在表中增设其中：“定额人工费”。
表—08
分部分项工程和单价措施项目清单与计价表
工程名称：长春市第八十七中学录播系统、班班通等采购项目 |  |  |  | 标段：长春市第八十七中学录播系统、班班通等采购项目 |  |  |  |  | 第 10 页 共 21 页
序号 | 项目编码 | 项目名称 | 项目特征描述 |  | 计量单位 | 工程量 | 金额（元）
[7 empty] | 综合单价 | 合价 |  | 其中
暂估价
本页小计
1/2.7" Progressive Scan CMOS 11.最低照度:彩色：0.01 Lux @（F1.2，AGC ON），0 Lux with IR 12.宽动态:120 dB 13.调节角度:水平：0°~360°，垂直：0°~75°，旋转：0°~360° 14.焦距&视场角:2.8 mm，水平视场角：107.1°，垂直视场角：57°，对角视场角：127.6° 15.4 mm，水平视场角:87.6°，垂直视场角：44.4°，对角视场角：104.9° 16.6 mm，水平视场角:53.9°，垂直视场角：28.8°，对角视场角：62.8° 17.8 mm，水平视场角:40.9°，垂直视场角：22.5°，对角视场角：47.4° 18.补光灯类型:红外灯
本页小计
注：为计取规费等的使用，可在表中增设其中：“定额人工费”。
表—08
分部分项工程和单价措施项目清单与计价表
工程名称：长春市第八十七中学录播系统、班班通等采购项目 |  |  |  | 标段：长春市第八十七中学录播系统、班班通等采购项目 |  |  |  |  | 第 11 页 共 21 页
序号 | 项目编码 | 项目名称 | 项目特征描述 |  | 计量单位 | 工程量 | 金额（元）
[7 empty] | 综合单价 | 合价 |  | 其中
暂估价
本页小计
19.补光距离:最远可达30 m 20.防补光过曝:支持 21.红外波长范围:850 nm 22.最大图像尺寸:1920 × 1080 23.视频压缩标准:主码流：H.265/H.264 24.子码流:H.265/H.264/MJPEG 25.网络:1个RJ45 10 M/100 M自适应以太网口 26.SD卡扩展:内置MicroSD/MicroSDHC/MicroSDXC插槽，最大支持256 GB 27.音频:1个内置麦克风 28.1路输入（Line in），1路输出（Line out） 29.报警:1路输入，1路输出（报警输出最大支持DC12 V，30 mA） 30.电源输出:DC12 V，100 mA电源输出，可用于拾音器供电 31.电流及功耗:DC：12 V，0.54
本页小计
注：为计取规费等的使用，可在表中增设其中：“定额人工费”。
表—08
分部分项工程和单价措施项目清单与计价表
工程名称：长春市第八十七中学录播系统、班班通等采购项目 |  |  |  | 标段：长春市第八十七中学录播系统、班班通等采购项目 |  |  |  |  | 第 12 页 共 21 页
序号 | 项目编码 | 项目名称 | 项目特征描述 |  | 计量单位 | 工程量 | 金额（元）
[7 empty] | 综合单价 | 合价 |  | 其中
暂估价
A，最大功耗：6.5 W 32.PoE:（802.3af，36 V~57 V）, 0.20 A ~0.13 A，最大功耗：7.5 W 33.供电方式:DC：12 V ± 25%，支持防反接保护 34.PoE:802.3af，Class 3 35.电源接口类型:Ø5.5 mm圆口 36.防护:IP66
本页小计
注：为计取规费等的使用，可在表中增设其中：“定额人工费”。
表—08
分部分项工程和单价措施项目清单与计价表
工程名称：长春市第八十七中学录播系统、班班通等采购项目 |  |  |  | 标段：长春市第八十七中学录播系统、班班通等采购项目 |  |  |  |  | 第 13 页 共 21 页
序号 | 项目编码 | 项目名称 | 项目特征描述 |  | 计量单位 | 工程量 | 金额（元）
[7 empty] | 综合单价 | 合价 |  | 其中
暂估价
7 | 01B007 | 智慧教学录播终端 | 1.架构设计:ARM嵌入式架构。 2.整体采用一体式设计，内置高清摄像功能，有效像素不小于800万，输出分辨率3840*2160。 3.支持视音频互动、视频录制、实时直播、音频处理功能。 4.视频接口:HDMI in≥1、RJ45≥1、HDMI out≥1； 5.音频接口:MIC≥2，Line in≥1，Line out≥1； 6.支持扩展外接1路高清摄像机； 7.其他接口≥USB*1； 8.网口（RJ45）≥1，支持IPv4、IPv6双协议栈。 9.★支持声画同步机制，实现≤100ms的声画同步。 10.★支持定时休眠唤醒功能，可以单独设置是否定时休眠或者定时唤醒。 11.★支持录像文件循环覆盖功能。 12.★支持基于 |  | 套 | 8
本页小计
注：为计取规费等的使用，可在表中增设其中：“定额人工费”。
表—08
分部分项工程和单价措施项目清单与计价表
工程名称：长春市第八十七中学录播系统、班班通等采购项目 |  |  |  | 标段：长春市第八十七中学录播系统、班班通等采购项目 |  |  |  |  | 第 14 页 共 21 页
序号 | 项目编码 | 项目名称 | 项目特征描述 |  | 计量单位 | 工程量 | 金额（元）
[7 empty] | 综合单价 | 合价 |  | 其中
暂估价
本页小计
SVC可伸缩视频编码技术的网络自适应功能； 13.★支持接入U盘后，自动同步录制到U盘中。 14.★支持人脸识别与肢体行为双重智能识别跟踪技术。 15.支持自定义设备在关机状态下的上电后的触发模式； 16.支持非线编功能，包括多画面布局、水印、字幕等。 17.支持音频处理能力； 18.与同品牌摄像机支持在多机位接入的情况下所有画面高度同步。 19.支持对通讯录自定义添加分组，可对分组内账号进行批量快速呼叫。 20.支持4路RTMP同步推流直播，直播信号可选择主码流或子码流信号源。 21.支持内置音视频交互能力。 22.支持获取互动云系统的通讯录。 23.支持通过通讯录进行呼叫和
本页小计
注：为计取规费等的使用，可在表中增设其中：“定额人工费”。
表—08
分部分项工程和单价措施项目清单与计价表
工程名称：长春市第八十七中学录播系统、班班通等采购项目 |  |  |  | 标段：长春市第八十七中学录播系统、班班通等采购项目 |  |  |  |  | 第 15 页 共 21 页
序号 | 项目编码 | 项目名称 | 项目特征描述 |  | 计量单位 | 工程量 | 金额（元）
[7 empty] | 综合单价 | 合价 |  | 其中
暂估价
手动输入录播账号进行呼叫。 24.支持保存录制文件，并可对录制视频按时间、时长进行排序。 25.支持编码码流选择动态比特率或静态比特率两种模式。 26.要求与学校现有直播平台的无缝衔接，保障系统稳定融合；实现与区级平台的顺畅连接，确保数据交互与协同使用。
本页小计
注：为计取规费等的使用，可在表中增设其中：“定额人工费”。
表—08
分部分项工程和单价措施项目清单与计价表
工程名称：长春市第八十七中学录播系统、班班通等采购项目 |  |  |  | 标段：长春市第八十七中学录播系统、班班通等采购项目 |  |  |  |  | 第 16 页 共 21 页
序号 | 项目编码 | 项目名称 | 项目特征描述 |  | 计量单位 | 工程量 | 金额（元）
[7 empty] | 综合单价 | 合价 |  | 其中
暂估价
8 | 01B008 | 智慧终端管理软件 | 1.采用B/S架构设计，通过主流浏览器登录软件对设备进行管控； 2.支持对设备进行网络设置、系统参数设置等相关管理配置功能； 3.支持用户管理系统，可添加多个账户区分管理员与普通用户的不同账号密码及系统权限； 4.支持内置摄像头画面及外接摄像机、外接HDMI信号的实时PVW预览画面和PGM实录画面直观窗口显示； 5.支持标准RTMP视频传输协议，实现录制画面或互动画面的推流直播功能。 6.支持自定义推流分辨率和码率； 7.支持H.323、SIP、BFCP、WebRTC等视音频互动协议技术，便捷进行远程互动教学应用， 8.配套提供可安装于多媒体教学显示一体机的客户端控制软件，教师在教学显示一体机上进行教 |  | 套 | 8
本页小计
注：为计取规费等的使用，可在表中增设其中：“定额人工费”。
表—08
分部分项工程和单价措施项目清单与计价表
工程名称：长春市第八十七中学录播系统、班班通等采购项目 |  |  |  | 标段：长春市第八十七中学录播系统、班班通等采购项目 |  |  |  |  | 第 17 页 共 21 页
序号 | 项目编码 | 项目名称 | 项目特征描述 |  | 计量单位 | 工程量 | 金额（元）
[7 empty] | 综合单价 | 合价 |  | 其中
暂估价
本页小计
学操作的同时，通过客户端即可实现录播终端的便捷控制操作； 9.软件支持通过网络方式对接录播终端，并能通过账密登录鉴权的方式进行录播终端的操作控制； 10.软件支持课堂实录控制，通过软件可对录播终端进行录制开始等功能控制。同时支持获取录播终端设置的录制课程文件的名称、主讲教师等信息； 11.软件支持显示录制参数信息，包括录制文件分辨率、帧率、码流等；同时也支持查看录播终端的文件存储大小信息； 12.软件支持对录播终端的直播功能控制，可一键启动/停止直播流推送； 13.软件支持对录播终端的互动功能控制，可通过互动群组的方式发起授课互动或会议互动； 14.软件支持录像文件管理，通
本页小计
注：为计取规费等的使用，可在表中增设其中：“定额人工费”。
表—08
分部分项工程和单价措施项目清单与计价表
工程名称：长春市第八十七中学录播系统、班班通等采购项目 |  |  |  | 标段：长春市第八十七中学录播系统、班班通等采购项目 |  |  |  |  | 第 18 页 共 21 页
序号 | 项目编码 | 项目名称 | 项目特征描述 |  | 计量单位 | 工程量 | 金额（元）
[7 empty] | 综合单价 | 合价 |  | 其中
暂估价
过软件可获取对接录播系统的录像文件信息，并支持下载； 15.软件支持控制菜单收起，在完成控制操作后，支持将软件控制菜单收起成为单个图标，以免影响授课展示。需要使用时点击图标可快速展开控制菜单。
本页小计
注：为计取规费等的使用，可在表中增设其中：“定额人工费”。
表—08
分部分项工程和单价措施项目清单与计价表
工程名称：长春市第八十七中学录播系统、班班通等采购项目 |  |  |  | 标段：长春市第八十七中学录播系统、班班通等采购项目 |  |  |  |  | 第 19 页 共 21 页
序号 | 项目编码 | 项目名称 | 项目特征描述 |  | 计量单位 | 工程量 | 金额（元）
[7 empty] | 综合单价 | 合价 |  | 其中
暂估价
9 | 01b010 | 高清摄像机 | 1.有效像素不低于800万 2.支持不低于22倍综合变焦 3.支持水平、垂直翻转 4.支持背光补偿 5.支持2D&3D数字降噪 6.预置位数量不低于255 7.支持≥1路以太网口，1000/100Mbps自适应 8.支持视频H.265、H.264编码 9.跟踪算法:要求内置AI人工智能跟踪算法。 10.电源支持:支持通过数字视频口连接配套录播主机进行直接供电。 11.★支持支持学生和教师的自动识别切换。 12.★支持设置跟踪检测区域。 13.★支持设置解除锁定跟拍对象时间。 14.★支持教师跟踪画面设置。 15.支持OPUS、G.711A、AAC等音频编码协议 16.要求高清摄像机与智慧教学录播终端为同一品牌 |  | 台 | 8
本页小计
注：为计取规费等的使用，可在表中增设其中：“定额人工费”。
表—08
分部分项工程和单价措施项目清单与计价表
工程名称：长春市第八十七中学录播系统、班班通等采购项目 |  |  |  | 标段：长春市第八十七中学录播系统、班班通等采购项目 |  |  |  |  | 第 20 页 共 21 页
序号 | 项目编码 | 项目名称 | 项目特征描述 |  | 计量单位 | 工程量 | 金额（元）
[7 empty] | 综合单价 | 合价 |  | 其中
暂估价
10 | 01b011 | 摄像机管理软件 | 1.摄像机软件采用B/S架构，支持通用浏览器直接访问进行管理。 2.支持曝光模式设置功能，包括自动、手动。 3.支持抗闪烁频率、动态范围、光圈、快门参数设置。 4.支持自动白平衡设置功能，红、蓝增益可调。 5.支持噪声抑制设置功能，支持2D、3D降噪。 6.支持摄像机图像质量调节功能，包括亮度、对比度、色调、饱和度。 7.支持摄像机控制功能，包括云台控制、预置位设置与调用、焦距调节等。 |  | 套 | 8
11 | 01B012 | 拾音麦克风 | 1.指向性：超心型 2.频率响应：40Hz—16kHz 3.灵敏度≥-7dB±1dB 4.最大声压级≥110dB 5.信噪比≥62dB 6.动态范围≥78.5dB |  | 个 | 16
本页小计
注：为计取规费等的使用，可在表中增设其中：“定额人工费”。
表—08
分部分项工程和单价措施项目清单与计价表
工程名称：长春市第八十七中学录播系统、班班通等采购项目 |  |  |  | 标段：长春市第八十七中学录播系统、班班通等采购项目 |  |  |  |  | 第 21 页 共 21 页
序号 | 项目编码 | 项目名称 | 项目特征描述 |  | 计量单位 | 工程量 | 金额（元）
[7 empty] | 综合单价 | 合价 |  | 其中
暂估价
12 | 01B013 | 录制面板 | 1.支持一键式系统电源开关控制。 2. 一键式录制、停止、锁定电脑信号。全屏、双分屏、三分屏、四分屏、画中画。 |  | 套 | 8
13 | 01B014 | 安装配件 | 1.包含:8口交换机、墙面明箱、网线、线槽、施工费等 |  | 套 | 8
分部分项合计
措施项目
单价措施合计
本页小计
合 计
注：为计取规费等的使用，可在表中增设其中：“定额人工费”。
表—08

## 表-11 总价措施项目清单与计价表【长春市第八十七中学录播
总价措施项目清单与计价表
工程名称：长春市第八十七中学录播系统、班班通等采购项目 |  |  |  | 标段：长春市第八十七中学录播系统、班班通等采购项目 |  |  |  | 第 1 页 共 1 页
序号 | 项目编码 | 项目名称 | 计算基础 |  | 费率 (%) | 金额 (元) | 调整 费率(%) |  | 调整后 金额(元) | 备注
1 | 011707001001 | 安全文明施工费
2 | 011707002001 | 夜间施工增加费
3 | 011707003001 | 非夜间施工增加费
4 | 011707004001 | 二次搬运费
5 | 011707005001 | 冬季施工增加费
6 | 011707005002 | 雨季施工增加费
7 | 011707006001 | 施工临时保护费
8 | 011707007001 | 已完工程保护费
9 | 01B001 | 越冬维护费
10 | 01B002 | 其他措施费
合 计
编制人（造价人员）： | [7 empty] | 复核人（造价工程师）：
注：1.“计算基础”中安全文明施工费可为“定额基价”、“定额人工费”或“定额人工费+定额机械费”，其他项目可为“定额人工费”或“定额人工费+定额机械费”。 2.按施工方案计算的措施费，若无“计算基础”和“费率”的数值，也可只填“金额”数值，但应在备注栏说明施工方案出处或计算方法。
表-11

## 表-12 其他项目清单与计价汇总表【长春市第八十七中学录播
其他项目清单与计价汇总表
工程名称：长春市第八十七中学录播系统、班班通等采购项目 |  | 标段：长春市第八十七中学录播系统、班班通等采购项目 |  |  | 第 1 页 共 1 页
序号 | 项目名称 |  | 金额（元） | 结算金额（元） |  | 备注
1 | 暂列金额 |  |  |  |  | 明细详见表-12-1
2 | 暂估价
2.1 | 材料暂估价 |  | — |  |  | 明细详见表-12-2
2.2 | 专业工程暂估价 |  |  |  |  | 明细详见表-12-3
3 | 计日工 |  |  |  |  | 明细详见表-12-4
4 | 总承包服务费 |  |  |  |  | 明细详见表-12-5
5 | 提前竣工（赶工）费
6 | 优质优价奖励
合 计 | [5 empty] | —
注：材料（工程设备）暂估单价进入清单项目综合单价，此处不汇总。
表—12

## 表-12-1 暂列金额明细表【长春市第八十七中学录播系统、
暂列金额明细表
工程名称：长春市第八十七中学录播系统、班班通等采购项目 |  | 标段：长春市第八十七中学录播系统、班班通等采购项目 |  |  | 第 1 页 共 1 页
序号 | 项目名称 |  | 计量单位 | 暂定金额(元) |  | 备注
1
合 计 | [5 empty] | —
注：此表由招标人填写，如不能详列，也可只列暂列金额总额，投标人应将上述暂列金额计入投标总价中。
表—12—1