## 扉-1 招标工程量清单扉页【长春市第八十七中学课桌椅、讲台
|  | 长春市第八十七中学课桌椅、讲台讲桌等采购项目 |  | 工程
采购量清单
招 标 人： |  |  | 造价咨询人：
| (单位盖章) |  |  |  | (单位资质专用章)
法定代表人 或其授权人： |  |  | 法定代表人 或其授权人：
| (签字或盖章) |  |  |  | (签字或盖章)
编 制 人： |  |  | 复 核 人：
| (造价人员签字盖专用章) |  |  |  | (造价工程师签字盖专用章)
编 制 时 间： | 年 月 日 |  | 复 核 时 间： |  | 年 月 日
扉—1

## 表-08 分部分项工程和单价措施项目清单与计价表【长春市第
分部分项工程和单价措施项目清单与计价表
工程名称：长春市第八十七中学课桌椅、讲台讲桌等采购项目 |  |  |  | 标段：长春市第八十七中学课桌椅、讲台讲桌等采购项目 |  |  |  |  | 第 1 页 共 12 页
序号 | 项目编码 | 项目名称 | 项目特征描述 |  | 计量单位 | 工程量 | 金额（元）
[7 empty] | 综合单价 | 合价 |  | 其中
暂估价
整个项目
本页小计
注：为计取规费等的使用，可在表中增设其中：“定额人工费”。
表—08
分部分项工程和单价措施项目清单与计价表
工程名称：长春市第八十七中学课桌椅、讲台讲桌等采购项目 |  |  |  | 标段：长春市第八十七中学课桌椅、讲台讲桌等采购项目 |  |  |  |  | 第 2 页 共 12 页
序号 | 项目编码 | 项目名称 | 项目特征描述 |  | 计量单位 | 工程量 | 金额（元）
[7 empty] | 综合单价 | 合价 |  | 其中
暂估价
1 | 01B001 | 课桌椅 | 1.课桌可调节高度为：690mm～780mm。（地面到桌面） 2.技术参数：1、桌面尺寸：655*455*32mm，ABS全新料一次注塑成型，桌面前端及左右面凸起设计，凸面高度3.8mm,文具不易滑落，桌面前端设置挡笔槽，挡笔槽设计为倒梯形，前高后陷角度倾斜，确保不掉笔，笔槽最长度：406mm,最短尺寸：355mm，笔槽宽度：28mm，带有刻度尺，刻度为300mm，靠身位置根据人体工程学鸭嘴边式倾斜面中间弧形设计，两边斜面最宽处40mm,中间最窄处13mm，防止压迫小臂，增加肘部与桌沿交互舒适性，确保舒适度，为增加桌面强度桌面底面镶嵌一根尺寸为：15mm*30mm*0.7mm镀锌钢管长度为:500mm，桌面颜色可根据客户要求定制。 2、课桌斗：全 |  | 套 | 750
本页小计
注：为计取规费等的使用，可在表中增设其中：“定额人工费”。
表—08
分部分项工程和单价措施项目清单与计价表
工程名称：长春市第八十七中学课桌椅、讲台讲桌等采购项目 |  |  |  | 标段：长春市第八十七中学课桌椅、讲台讲桌等采购项目 |  |  |  |  | 第 3 页 共 12 页
序号 | 项目编码 | 项目名称 | 项目特征描述 |  | 计量单位 | 工程量 | 金额（元）
[7 empty] | 综合单价 | 合价 |  | 其中
暂估价
本页小计
新PP聚丙烯一次注塑成型，外尺寸：510*345*145mm。 3、挂钩：桌斗左右两侧各有一挂钩设计，左右挂钩得与桌斗一体成型，不得采用螺丝锁附方式配置挂钩。 4、桌腿：外立管30*60*1.2mm优质平椭圆管，内管：20*50*1.2mm平椭圆管，激光打孔，高度可调节。桌腿横拉管:25*50*1.2mm,桌脚管：30*60*1.2mm，优质平椭圆管，由全自动机械手将桌椅脚和桌腿外立管再次焊接，增加课桌的牢固程度。椅套脚用全新PP聚丙烯一次注塑成型，套脚与管材配套成型颜色需与桌椅其他注塑件同色，牢固耐磨。 5、桌斗托管尺寸为：20*40*1.2mm数控机床一次性折弯成型。
本页小计
注：为计取规费等的使用，可在表中增设其中：“定额人工费”。
表—08
分部分项工程和单价措施项目清单与计价表
工程名称：长春市第八十七中学课桌椅、讲台讲桌等采购项目 |  |  |  | 标段：长春市第八十七中学课桌椅、讲台讲桌等采购项目 |  |  |  |  | 第 4 页 共 12 页
序号 | 项目编码 | 项目名称 | 项目特征描述 |  | 计量单位 | 工程量 | 金额（元）
[7 empty] | 综合单价 | 合价 |  | 其中
暂估价
本页小计
6、椅腿：外立管：30*60*1.2mm优质平椭圆管，内插管：20*50*1.2mm平椭圆管。椅面连接管：16*34*1.2mm优质平椭圆管，椅腿横拉管:25*50*1.2mm，椅脚管：30*60*1.2mm，优质平椭圆管，由全自动机械手将桌椅脚和桌腿外立管再次焊接，增加课桌的牢固程度。椅套脚用全新PP聚丙烯一次注塑成型，套脚与管材配套成型颜色需与桌椅其他注塑件同色，牢固耐磨。 7、椅背、座垫：全新PP聚丙烯一次注塑成型。不含重金属及其他有毒物质。椅背、座垫设计符合人体工程学原理，坐感更舒适。靠背、座垫周边不留锐角，座垫尺寸420*430*20mm，座垫“W”型符合人体结构设计，为了加强座
本页小计
注：为计取规费等的使用，可在表中增设其中：“定额人工费”。
表—08
分部分项工程和单价措施项目清单与计价表
工程名称：长春市第八十七中学课桌椅、讲台讲桌等采购项目 |  |  |  | 标段：长春市第八十七中学课桌椅、讲台讲桌等采购项目 |  |  |  |  | 第 5 页 共 12 页
序号 | 项目编码 | 项目名称 | 项目特征描述 |  | 计量单位 | 工程量 | 金额（元）
[7 empty] | 综合单价 | 合价 |  | 其中
暂估价
本页小计
垫强度内插管套两侧设有厚度为2mm的横向加强筋共12条，座垫底部设有卡槽，将椅背弯管嵌入卡槽内，使弯管不外漏，防止刮伤学生，更加美观，同时紧固座椅的牢固程度，卡槽尺寸：60*310*23mm。椅背尺寸：430*350mm，四周向外翻边从而增强椅背的牢固程度，外观更加美观。椅背“M”型符合人体结构设计，靠背上方有椭圆形的扣手尺寸为：35*100mm，方便提取座椅。为了加强椅背强度内插管套两侧设有厚度为2mm的横向加强筋共10条，纵向4条， 加长筋尺寸：12*2mm，根据人体工程学设计，久坐不疲劳。 8、涂装：桌椅所有金属部件进行喷砂、抛光、除油、防锈处理后，流水线静电喷塑，高温固化，表面光滑，使涂层与金属表
本页小计
注：为计取规费等的使用，可在表中增设其中：“定额人工费”。
表—08
分部分项工程和单价措施项目清单与计价表
工程名称：长春市第八十七中学课桌椅、讲台讲桌等采购项目 |  |  |  | 标段：长春市第八十七中学课桌椅、讲台讲桌等采购项目 |  |  |  |  | 第 6 页 共 12 页
序号 | 项目编码 | 项目名称 | 项目特征描述 |  | 计量单位 | 工程量 | 金额（元）
[7 empty] | 综合单价 | 合价 |  | 其中
暂估价
面的附着力更强，耐腐蚀，不易脱落，颜色可根据客户要求定制。 9、桌椅升降结构：弹簧旋钮调节，钢管上有4个孔位，桌子4档调节，每档可调高度30mm；椅子4挡调节，每档可调高度30mm。课桌可调范围为：670mm-760mm；桌凳可调范围为：360mm-450mm。 需提供省级及以上第三方检测机构出具的塑钢课桌椅符合QB/T4071-2021检验标准的检测报告。提供中国环境标志产品认证证书（十环证书）。
本页小计
注：为计取规费等的使用，可在表中增设其中：“定额人工费”。
表—08
分部分项工程和单价措施项目清单与计价表
工程名称：长春市第八十七中学课桌椅、讲台讲桌等采购项目 |  |  |  | 标段：长春市第八十七中学课桌椅、讲台讲桌等采购项目 |  |  |  |  | 第 7 页 共 12 页
序号 | 项目编码 | 项目名称 | 项目特征描述 |  | 计量单位 | 工程量 | 金额（元）
[7 empty] | 综合单价 | 合价 |  | 其中
暂估价
2 | 01B002 | 平面绿板 | 1.黑板尺寸：高≥1200mm*长≥4000mm。 2.参数要求：固定式一体绿板。板面冷轧钢板烤漆，厚度>0.25mm，背板镀锌铁板，厚度>0.15，板芯为8层高强度瓦楞纸板。平整静音。边框为香槟电泳铝合金边框，边框尺寸32*18mm，厚度1mm。塑料角为ABS塑料。板面硬度符合国家质量标准。 |  | 套 | 15
3 | 01B003 | 讲桌 | 1.讲桌外尺为高：≥1130mm，长：≥1050mm，宽度：≥520mm； 2.参数要求：板材厚度为18mm，板材材质：环保免漆颗粒板，无异味。讲桌用优质五金件连接。板材需提供省级及以上第三方检测机构出具的符合GB/T39600-2021（甲醛释放量合格）检验标准的检测报告。 |  | 套 | 15
本页小计
注：为计取规费等的使用，可在表中增设其中：“定额人工费”。
表—08
分部分项工程和单价措施项目清单与计价表
工程名称：长春市第八十七中学课桌椅、讲台讲桌等采购项目 |  |  |  | 标段：长春市第八十七中学课桌椅、讲台讲桌等采购项目 |  |  |  |  | 第 8 页 共 12 页
序号 | 项目编码 | 项目名称 | 项目特征描述 |  | 计量单位 | 工程量 | 金额（元）
[7 empty] | 综合单价 | 合价 |  | 其中
暂估价
4 | 01B004 | 讲台 | 1.地台尺寸是长：≥2000mm，宽：≥1000mm，高：≥200mm； 2.参数要求：板材厚度18mm。板材材质：环保免漆颗粒板，无异味。讲台2个为一组，整体长度4000mm。地台上沿三边均为圆角。 |  | 组 | 15
本页小计
注：为计取规费等的使用，可在表中增设其中：“定额人工费”。
表—08
分部分项工程和单价措施项目清单与计价表
工程名称：长春市第八十七中学课桌椅、讲台讲桌等采购项目 |  |  |  | 标段：长春市第八十七中学课桌椅、讲台讲桌等采购项目 |  |  |  |  | 第 9 页 共 12 页
序号 | 项目编码 | 项目名称 | 项目特征描述 |  | 计量单位 | 工程量 | 金额（元）
[7 empty] | 综合单价 | 合价 |  | 其中
暂估价
5 | 01b005 | 教师办公桌（屏风框架） | 规格：长：≥1200mm，宽：≥1400mm，高：≥1200m 1、屏风框架：屏风隔断采用优质氧化铝6063-320铝合型材，型材厚度1.0mm-12mm，骨架型材壁厚1.2mm，局部加强壁厚1.2mm，宽度≥32mm，支撑系统屏风支柱采用铝合金制成，厚度≥1.0mm，结构坚固，防锈。配有铝合金桌下走线，实现强弱电分开，配有3个86线插孔。铝材表面静电粉末喷涂处理，耐刮花耐脏，整体结构坚固，防锈，框架连接件要求精细度高，不易拉散。 2、板材：采用优质浸渍胶膜纸饰面刨花板，符合GB18580-2017《室内装饰装修材料 人造板及其制品中甲醛释放限量》、GB/T17657-2013《人造板及饰面人造板理化性能试验方法》、 |  | 组 | 25
本页小计
注：为计取规费等的使用，可在表中增设其中：“定额人工费”。
表—08
分部分项工程和单价措施项目清单与计价表
工程名称：长春市第八十七中学课桌椅、讲台讲桌等采购项目 |  |  |  | 标段：长春市第八十七中学课桌椅、讲台讲桌等采购项目 |  |  |  |  | 第 10 页 共 12 页
序号 | 项目编码 | 项目名称 | 项目特征描述 |  | 计量单位 | 工程量 | 金额（元）
[7 empty] | 综合单价 | 合价 |  | 其中
暂估价
GB/T15102-2017《浸渍胶膜纸饰面纤维板和刨花板》浸渍胶膜纸饰面刨花板甲醛释放量≤0.124mg/m³，板材含水率3.0-13.0%，吸水厚度膨胀率（2h）≤8.0%，板面握螺钉力≥900N，板边握螺钉力≥600N，耐光色牢度合格。 3、三抽活动柜：长≥400mm，宽≥400mm，高≥550mm；，E0级环保板材三抽无声滑轨使用次数10万次以上。 板材需提供省级及以上第三方检测机构出具的符合GB/T39600-2021（甲醛释放量合格）检验标准的检测报告。
6 | 01B006 | 教师办公椅 | 1.规格：≥500*≥500*≥800mm靠背及下座采用高密度网布格，阻燃、舒适、回弹性好。面料为优质网布格.依照人体工程学设计，线条流畅，美观大方，骨架钢管电镀，气动升降。 |  | 把 | 105
本页小计
注：为计取规费等的使用，可在表中增设其中：“定额人工费”。
表—08
分部分项工程和单价措施项目清单与计价表
工程名称：长春市第八十七中学课桌椅、讲台讲桌等采购项目 |  |  |  | 标段：长春市第八十七中学课桌椅、讲台讲桌等采购项目 |  |  |  |  | 第 11 页 共 12 页
序号 | 项目编码 | 项目名称 | 项目特征描述 |  | 计量单位 | 工程量 | 金额（元）
[7 empty] | 综合单价 | 合价 |  | 其中
暂估价
7 | 01B007 | 教室教师用办公桌 | 1.规格1000*600*760mm；1、钢木结构:骨架型材壁厚1.2mm 2.结构坚固 3.防锈。配有2个插孔。钢材表面静电粉末喷涂处理 4.耐刮花耐脏 5.整体结构坚固 6.防锈 7.框架连接件要求精细度高 8.不易拉散。2、板材:采用优质浸渍胶膜纸饰面刨花板 9.符合GB18580-2017《室内装饰装修材料 人造板及其制品中甲醛释放限量》、GB/T17657-2013《人造板及饰面人造板理化性能试验方法》、GB/T15102-2017《浸渍胶膜纸饰面纤维板和刨花板》浸渍胶膜纸饰面刨花板甲醛释放量≤0.124mg/m³ 10.板材含水率3.0-13.0% 11.吸水厚度膨胀率（2h）≤8.0% 12.板面握螺钉力≥900N |  | 张 | 80
本页小计
注：为计取规费等的使用，可在表中增设其中：“定额人工费”。
表—08
分部分项工程和单价措施项目清单与计价表
工程名称：长春市第八十七中学课桌椅、讲台讲桌等采购项目 |  |  |  | 标段：长春市第八十七中学课桌椅、讲台讲桌等采购项目 |  |  |  |  | 第 12 页 共 12 页
序号 | 项目编码 | 项目名称 | 项目特征描述 |  | 计量单位 | 工程量 | 金额（元）
[7 empty] | 综合单价 | 合价 |  | 其中
暂估价
13.板边握螺钉力≥600N 14.耐光色牢度合格。3.一门一抽活动柜400x400x550 15.E0级环保板材 16.铰链和滑轨均采用国产品牌产品 17.无声滑轨使用次数10万次以上。
分部分项合计
措施项目
单价措施合计
本页小计
合 计
注：为计取规费等的使用，可在表中增设其中：“定额人工费”。
表—08

## 表-11 总价措施项目清单与计价表【长春市第八十七中学课桌
总价措施项目清单与计价表
工程名称：长春市第八十七中学课桌椅、讲台讲桌等采购项目 |  |  |  | 标段：长春市第八十七中学课桌椅、讲台讲桌等采购项目 |  |  |  | 第 1 页 共 1 页
序号 | 项目编码 | 项目名称 | 计算基础 |  | 费率 (%) | 金额 (元) | 调整 费率(%) |  | 调整后 金额(元) | 备注
1 | 011707001001 | 安全文明施工费
2 | 011707002001 | 夜间施工增加费
3 | 011707003001 | 非夜间施工增加费
4 | 011707004001 | 二次搬运费
5 | 011707005001 | 冬季施工增加费
6 | 011707005002 | 雨季施工增加费
7 | 011707006001 | 施工临时保护费
8 | 011707007001 | 已完工程保护费
9 | 01B001 | 越冬维护费
10 | 01B002 | 其他措施费
合 计
编制人（造价人员）： | [7 empty] | 复核人（造价工程师）：
注：1.“计算基础”中安全文明施工费可为“定额基价”、“定额人工费”或“定额人工费+定额机械费”，其他项目可为“定额人工费”或“定额人工费+定额机械费”。 2.按施工方案计算的措施费，若无“计算基础”和“费率”的数值，也可只填“金额”数值，但应在备注栏说明施工方案出处或计算方法。
表-11

## 表-12 其他项目清单与计价汇总表【长春市第八十七中学课桌
其他项目清单与计价汇总表
工程名称：长春市第八十七中学课桌椅、讲台讲桌等采购项目 |  | 标段：长春市第八十七中学课桌椅、讲台讲桌等采购项目 |  |  | 第 1 页 共 1 页
序号 | 项目名称 |  | 金额（元） | 结算金额（元） |  | 备注
1 | 暂列金额 |  |  |  |  | 明细详见表-12-1
2 | 暂估价
2.1 | 材料暂估价 |  | — |  |  | 明细详见表-12-2
2.2 | 专业工程暂估价 |  |  |  |  | 明细详见表-12-3
3 | 计日工 |  |  |  |  | 明细详见表-12-4
4 | 总承包服务费 |  |  |  |  | 明细详见表-12-5
5 | 提前竣工（赶工）费
6 | 优质优价奖励
合 计 | [5 empty] | —
注：材料（工程设备）暂估单价进入清单项目综合单价，此处不汇总。
表—12

## 表-12-1 暂列金额明细表【长春市第八十七中学课桌椅、讲
暂列金额明细表
工程名称：长春市第八十七中学课桌椅、讲台讲桌等采购项目 |  | 标段：长春市第八十七中学课桌椅、讲台讲桌等采购项目 |  |  | 第 1 页 共 1 页
序号 | 项目名称 |  | 计量单位 | 暂定金额(元) |  | 备注
1
合 计 | [5 empty] | —
注：此表由招标人填写，如不能详列，也可只列暂列金额总额，投标人应将上述暂列金额计入投标总价中。
表—12—1