## 封-1 招标工程量清单封面
|  | 仓库土建工程 |  | 工程
预算总价（审）
招 标 人：
(单位盖章)
造价咨询人：
(单位盖章)
年 月 日
封—1

## 表-08 分部分项工程和单价措施项目清单与计价表
分部分项工程和单价措施项目清单与计价表
工程名称：仓库土建工程 |  |  |  | 标段：秀水镇长久村粮储点建设项目 |  |  |  |  | 第 1 页 共 12 页
序号 | 项目编码 | 项目名称 | 项目特征描述 |  | 计量单位 | 工程量 | 金额（元）
[7 empty] | 综合单价 | 合价 |  | 其中
暂估价
土方工程
1 | 010101001001 | 平整场地 | 1.土壤类别:综合 2.机械平整场地 |  | m2 | 525
2 | 010101003001 | 挖沟槽土方 | 1.土壤类别:综合 2.工程量按定额规则计算，考虑工作面和放坡系数（包含人工清底及修整） |  | m3 | 83.96
3 | 010101004001 | 挖基坑土方 | 1.土壤类别:综合 2.工程量按定额规则计算，考虑工作面和放坡系数（包含人工清底及修整） |  | m3 | 341.32
4 | 010101002001 | 房心挖土 | 1.土壤类别:综合 2.工程量按定额规则计算，考虑工作面和放坡系数（包含人工清底及修整） |  | m3 | 74.3
5 | 010103001001 | 回填方 | 1.密实度要求:满足设计和规范要求 2.填方材料品种:原土回填 3.填方来源、运距:投标人自行考虑 |  | m3 | 336.09
6 | 010103002001 | 余方弃置 | 1.废弃料品种:余土 2.运距:3km |  | m3 | 163.49
混凝土及钢筋混凝土工程
7 | 010501001001 | 垫层 | 1.混凝土种类:商品混凝土 2.混凝土强度等级:C20 |  | m3 | 5.02
本页小计
注：为计取规费等的使用，可在表中增设其中：“定额人工费”。
表—08
分部分项工程和单价措施项目清单与计价表
工程名称：仓库土建工程 |  |  |  | 标段：秀水镇长久村粮储点建设项目 |  |  |  |  | 第 2 页 共 12 页
序号 | 项目编码 | 项目名称 | 项目特征描述 |  | 计量单位 | 工程量 | 金额（元）
[7 empty] | 综合单价 | 合价 |  | 其中
暂估价
8 | 011702001001 | 基础 | 1.基础垫层 2.模板及支架(撑）制作、安装、拆除、堆放、运输及清理模内杂物、刷隔离剂等 |  | m2 | 9.84
9 | 010501003001 | 独立基础 | 1.混凝土种类:商品混凝土 2.混凝土强度等级:C30 |  | m3 | 17.35
10 | 011702001002 | 基础 | 1.独立基础 2.模板及支架(撑）制作、安装、拆除、堆放、运输及清理模内杂物、刷隔离剂等 |  | m2 | 31.08
11 | 010503001001 | 基础梁 | 1.混凝土种类:商品混凝土 2.混凝土强度等级:C30 |  | m3 | 15.11
12 | 011702005001 | 基础梁 | 1.梁截面形状:矩形梁 2.模板及支架(撑）制作、安装、拆除、堆放、运输及清理模内杂物、刷隔离剂等 |  | m2 | 120.9
13 | 010502001001 | 矩形柱 | 1.混凝土种类:商品混凝土 2.混凝土强度等级:C30 |  | m3 | 4.62
14 | 011702002001 | 矩形柱 | 1.基础短柱 2.模板及支架(撑）制作、安装、拆除、堆放、运输及清理模内杂物、刷隔离剂等 |  | m2 | 27.97
本页小计
注：为计取规费等的使用，可在表中增设其中：“定额人工费”。
表—08
分部分项工程和单价措施项目清单与计价表
工程名称：仓库土建工程 |  |  |  | 标段：秀水镇长久村粮储点建设项目 |  |  |  |  | 第 3 页 共 12 页
序号 | 项目编码 | 项目名称 | 项目特征描述 |  | 计量单位 | 工程量 | 金额（元）
[7 empty] | 综合单价 | 合价 |  | 其中
暂估价
15 | 010503004001 | 圈梁 | 1.混凝土种类:商品混凝土 2.混凝土强度等级:C30 |  | m3 | 4.63
16 | 010503004002 | 圈梁 | 1.混凝土种类:商品混凝土 2.混凝土强度等级:C20细石混凝土 |  | m3 | 1.18
17 | 011702008001 | 圈梁 | 1.梁截面形状:矩形梁 2.模板及支架(撑）制作、安装、拆除、堆放、运输及清理模内杂物、刷隔离剂等 |  | m2 | 42.7
18 | 010507005001 | 压顶 | 1.混凝土种类:商品混凝土 2.混凝土强度等级:C20细石混凝土 |  | m3 | 0.16
19 | 011702025001 | 其他现浇构件 | 1.压顶 2.模板及支架(撑）制作、安装、拆除、堆放、运输及清理模内杂物、刷隔离剂等 |  | m | 13
20 | 010507007001 | 其他构件 | 1.混凝土种类:商品混凝土 2.混凝土强度等级:C35细石混凝土 |  | m3 | 0.21
21 | 010507007002 | 其他构件 | 1.混凝土种类:商品混凝土 2.混凝土强度等级:C20细石混凝土 |  | m3 | 1.41
本页小计
注：为计取规费等的使用，可在表中增设其中：“定额人工费”。
表—08
分部分项工程和单价措施项目清单与计价表
工程名称：仓库土建工程 |  |  |  | 标段：秀水镇长久村粮储点建设项目 |  |  |  |  | 第 4 页 共 12 页
序号 | 项目编码 | 项目名称 | 项目特征描述 |  | 计量单位 | 工程量 | 金额（元）
[7 empty] | 综合单价 | 合价 |  | 其中
暂估价
22 | 011702025002 | 其他现浇构件 | 1.其他构件 2.模板及支架(撑）制作、1.安装、拆除、堆放、运输及清理模内杂物、刷隔离剂等 |  | m2 | 11.12
23 | 010515001007 | 现浇构件钢筋 | 1.钢筋种类、规格:HPB300 直径≤10mm |  | t | 0.073
24 | 010515001003 | 现浇构件钢筋 | 1.钢筋种类、规格:HRB400 φ18以内 |  | t | 3.469
25 | 010515001005 | 现浇构件钢筋 | 1.钢筋种类、规格:箍筋 圆钢HPB300 直径≤10mm |  | t | 0.152
26 | 010515001006 | 现浇构件钢筋 | 1.钢筋种类、规格:箍筋 带肋钢筋HRB400以内 直径≤10mm |  | t | 1
27 | 010515003001 | 砌体加固筋 | 1.钢筋种类、规格:砌体加固筋及钢筋网片制作及安装 |  | t | 0.163
砌筑工程
28 | 010401004001 | 多孔砖墙 | 1.砖品种、规格、强度等级:≥MU10承重型煤矸石多孔砖 2.墙体类型:200mm 3.砂浆强度等级、配合比:M7.5混合砂浆 4.施工部位:±0.00以上 |  | m3 | 17.42
本页小计
注：为计取规费等的使用，可在表中增设其中：“定额人工费”。
表—08
分部分项工程和单价措施项目清单与计价表
工程名称：仓库土建工程 |  |  |  | 标段：秀水镇长久村粮储点建设项目 |  |  |  |  | 第 5 页 共 12 页
序号 | 项目编码 | 项目名称 | 项目特征描述 |  | 计量单位 | 工程量 | 金额（元）
[7 empty] | 综合单价 | 合价 |  | 其中
暂估价
29 | 010401004002 | 多孔砖墙 | 1.砖品种、规格、强度等级:≥MU10承重型煤矸石多孔砖 2.墙体类型:200mm 3.砂浆强度等级、配合比:M10水泥砂浆 4.施工部位:±0.00以下 |  | m3 | 5.55
30 | 010404001001 | 垫层 | 1.垫层材料种类、配合比、厚度:500mm炉渣防冻胀 |  | m3 | 37.36
31 | 010403001001 | 石基础 | 1.施工部位:门口地梁下 2.石料种类、规格:MU30毛石 3.基础类型:条形基础 4.砂浆强度等级:M5.0水泥砂浆砌筑 |  | m3 | 7.39
32 | 010401012001 | 零星砌砖 | 1.地梁两侧1/4贴砌砖 |  | m3 | 1.65
金属结构工程
33 | 010602001001 | 钢屋架 | 1.钢材品种、规格:钢板及型钢为Q355B钢,焊条为 E50XX系列焊条 2.除锈:钢结构在制作前,表面应用喷砂彻底除锈,除锈等级达到Sa2.5级，先涂一道铁红醇酸底漆，再涂两遍醇酸底漆,两道灰色醇酸磁漆 |  | t | 8.684
本页小计
注：为计取规费等的使用，可在表中增设其中：“定额人工费”。
表—08
分部分项工程和单价措施项目清单与计价表
工程名称：仓库土建工程 |  |  |  | 标段：秀水镇长久村粮储点建设项目 |  |  |  |  | 第 6 页 共 12 页
序号 | 项目编码 | 项目名称 | 项目特征描述 |  | 计量单位 | 工程量 | 金额（元）
[7 empty] | 综合单价 | 合价 |  | 其中
暂估价
34 | 010606001001 | 钢支撑、钢拉条 | 1.钢材品种、规格:钢板及型钢为Q355B钢,焊条为 E50XX系列焊条 2.除锈:钢结构在制作前,表面应用喷砂彻底除锈,除锈等级达到Sa2.5级，先涂一道铁红醇酸底漆，再涂两遍醇酸底漆,两道灰色醇酸磁漆 |  | t | 10.78
35 | 010606002001 | 钢檩条 | 1.钢材品种、规格:钢板及型钢为Q355B钢,焊条为 E50XX系列焊条 2.除锈:钢结构在制作前,表面应用喷砂彻底除锈,除锈等级达到Sa2.5级，先涂一道铁红醇酸底漆，再涂两遍醇酸底漆,两道灰色醇酸磁漆 3檩条采用双面热镀锌防腐,镀锌量不小于275g/m2 |  | t | 11.965
36 | 010516002001 | 预埋铁件 | 1.钢材种类:预埋铁件 |  | t | 0.045
37 | 010516001003 | 螺栓 | 1.螺栓种类:M24螺栓 |  | t | 0.148
38 | 010516001001 | 螺栓 | 1.螺栓种类:高强螺栓 |  | 套 | 120
39 | 010516001002 | 螺栓 | 1.螺栓种类:花篮螺栓 |  | 套 | 8
本页小计
注：为计取规费等的使用，可在表中增设其中：“定额人工费”。
表—08
分部分项工程和单价措施项目清单与计价表
工程名称：仓库土建工程 |  |  |  | 标段：秀水镇长久村粮储点建设项目 |  |  |  |  | 第 7 页 共 12 页
序号 | 项目编码 | 项目名称 | 项目特征描述 |  | 计量单位 | 工程量 | 金额（元）
[7 empty] | 综合单价 | 合价 |  | 其中
暂估价
40 | 010606008001 | 钢梯 | 1.室外检修梯做法参照15J401第D7页WT3c-144 |  | t | 0.527
41 | 011407005001 | 金属构件刷防火涂料 | 1.喷刷防火涂料构件名称:钢柱、柱间支撑 2.防火涂料厚度:42mm 3.涂料品种、喷刷遍数:厚涂型非膨胀型普通钢结构防火涂料,等效热传导系数为0.10 |  | m2 | 224.84
42 | 011407005002 | 金属构件刷防火涂料 | 1.喷刷防火涂料构件名称:钢梁、屋面水平支撑、系杆 2.防火涂料厚度:26mm 3.涂料品种、喷刷遍数:厚涂型非膨胀型普通钢结构防火涂料,等效热传导系数为0.10 |  | m2 | 173.66
43 | 011407005003 | 金属构件刷防火涂料 | 1.喷刷防火涂料构件名称:檩条、檩条附件 2.防火涂料厚度:15mm 3.涂料品种、喷刷遍数:厚涂型非膨胀型普通钢结构防火涂料,等效热传导系数为0.10 |  | m2 | 1266.66
门窗工程
本页小计
注：为计取规费等的使用，可在表中增设其中：“定额人工费”。
表—08
分部分项工程和单价措施项目清单与计价表
工程名称：仓库土建工程 |  |  |  | 标段：秀水镇长久村粮储点建设项目 |  |  |  |  | 第 8 页 共 12 页
序号 | 项目编码 | 项目名称 | 项目特征描述 |  | 计量单位 | 工程量 | 金额（元）
[7 empty] | 综合单价 | 合价 |  | 其中
暂估价
44 | 010802003001 | 钢制保温门 | 1.钢制保温门 2.含五金、配件等 3.其他:详见设计图纸 |  | m2 | 9
45 | 010803001001 | 金属卷帘(闸）门 | 1.电动钢制保温卷帘门 2.含电动装置，五金，配件等 3.其他:详见设计图纸 |  | m2 | 40
46 | 010807001001 | 金属（塑钢、断桥）窗 | 1.单框三玻塑钢窗 2.含五金、配件等 3.其他：详见设计图纸 |  | m2 | 49.68
屋面工程
47 | 010901002001 | 型材屋面 | 1.≥0.6mm厚上层压型钢板 2.1.5厚热塑性聚烯烃(TPO)防水卷材P型(织物内增强型) 3.120厚岩棉保温板(密度≥140kg/m3) 4.0.3厚聚乙烯膜隔汽层 5.≥0.5mm厚下层压型钢板 |  | m2 | 572.13
48 | 010901002002 | 型材屋面 | 1.型材品种、规格:雨棚屋面压型钢板 |  | m2 | 18.48
49 | 010901002003 | 型材屋面 | 1.雨棚彩板天沟 |  | m | 25
50 | 010901002004 | 型材屋面 | 1.封檐板 |  | m2 | 26.29
51 | 010901002005 | 型材屋面 | 1.雨棚装饰板 |  | m2 | 18.48
52 | 010605002002 | 钢板墙板 | 1.0.5厚彩钢包件 |  | m2 | 29.69
楼地面装饰工程
本页小计
注：为计取规费等的使用，可在表中增设其中：“定额人工费”。
表—08
分部分项工程和单价措施项目清单与计价表
工程名称：仓库土建工程 |  |  |  | 标段：秀水镇长久村粮储点建设项目 |  |  |  |  | 第 9 页 共 12 页
序号 | 项目编码 | 项目名称 | 项目特征描述 |  | 计量单位 | 工程量 | 金额（元）
[7 empty] | 综合单价 | 合价 |  | 其中
暂估价
53 | 010404001002 | 垫层 | 1.垫层材料种类、配合比、厚度:300厚级配碎石,压实系数≥0.95,地基承载力特征值fak≥100kpa |  | m3 | 148.61
54 | 011001005001 | 保温隔热楼地面 | 1.60厚XPS挤塑聚苯乙烯板(密度≥28kg/m3)沿外墙2米范围程 |  | m2 | 179.2
55 | 010404001003 | 垫层 | 1.垫层材料种类、配合比、厚度:100厚C15混凝土垫层,内配∅6@150双向钢筋网 |  | m3 | 49.54
56 | 011101003001 | 细石混凝土楼地面 | 1.50厚C25细石混凝土,强度达标后表面撒布金属骨料,2~3厚金属骨料耐磨面层,随打随抹地光 2.水泥浆一道(内掺建筑胶) |  | m2 | 495.36
57 | 011105001001 | 水泥砂浆踢脚线 | 1.150高6厚1:2.5水泥砂浆抹面压实赶光 2.素水泥浆一道 3.6厚1:3水泥砂浆打底划出纹道 |  | m | 84.6
墙、柱面装饰
58 | 011201004001 | 立面砂浆找平层 | 1.2厚面层耐水腻子分遍刮平 2.9厚1:0.5:3水泥石灰膏砂浆分遍抹平 |  | m2 | 101.52
59 | 011407001001 | 墙面喷刷涂料 | 1.刷大白浆两遍 |  | m2 | 101.52
本页小计
注：为计取规费等的使用，可在表中增设其中：“定额人工费”。
表—08
分部分项工程和单价措施项目清单与计价表
工程名称：仓库土建工程 |  |  |  | 标段：秀水镇长久村粮储点建设项目 |  |  |  |  | 第 10 页 共 12 页
序号 | 项目编码 | 项目名称 | 项目特征描述 |  | 计量单位 | 工程量 | 金额（元）
[7 empty] | 综合单价 | 合价 |  | 其中
暂估价
60 | 010605002001 | 钢板墙板 | 1.≥0.6mm厚外层压型钢板 2.防水透汽膜Ⅰ型(密度≥50g/m2) 3.100厚岩棉板(容重≥140kg/m3) 4.≥0.5mm厚下压型钢板 |  | m2 | 403.31
61 | 011201004002 | 立面砂浆找平层 | 1.8.5厚1:2.5水泥砂浆找平层 |  | m2 | 152.36
62 | 011201004003 | 立面砂浆找平层 | 1.10厚防水砂浆,压入一道耐碱玻纤网格布 |  | m2 | 152.36
63 | 010903002003 | 墙面涂膜防水 | 1.1.5厚聚合物乳液防水涂料 |  | m2 | 152.36
64 | 011001003006 | 保温隔热墙面 | 1.15厚饰面层:两布三浆 2.80厚A级岩棉保温板(容重≥140kg/m3) 3.3-5厚粘板胶粘剂结合层(可采用点框粘、条框粘或满粘) |  | m2 | 152.36
65 | 011001003007 | 保温隔热墙面 | 1.80厚A级岩棉保温板(容重≥140kg/m3) |  | m2 | 71.44
66 | 011406001003 | 抹灰面油漆 | 1.刮柔性腻子,刷真石漆饰面 |  | m2 | 152.36
67 | 011203001001 | 窗台板 | 1.40厚1:2水泥砂浆(提浆压光) 2.端面凸出墙面20mm |  | m2 | 4.14
其他工程
68 | 010404001005 | 垫层 | 1.垫层材料种类、配合比、厚度:150厚5~32卵石灌M2.5混合砂浆,宽出面层100 |  | m3 | 10.54
本页小计
注：为计取规费等的使用，可在表中增设其中：“定额人工费”。
表—08
分部分项工程和单价措施项目清单与计价表
工程名称：仓库土建工程 |  |  |  | 标段：秀水镇长久村粮储点建设项目 |  |  |  |  | 第 11 页 共 12 页
序号 | 项目编码 | 项目名称 | 项目特征描述 |  | 计量单位 | 工程量 | 金额（元）
[7 empty] | 综合单价 | 合价 |  | 其中
暂估价
69 | 010507001003 | 散水 | 1.厚度:50mm 2.混凝土种类:商品混凝土 3.混凝土强度等级:C20细石混凝土，撒1：1水泥砂子压实赶光，向外坡5% |  | m2 | 70.24
70 | 011702029001 | 散水模板 | 1.模板及支架(撑）制作、安装、拆除、堆放、运输及清理模内杂物、刷隔离剂等 |  | m2 | 4.55
71 | 010404001008 | 垫层 | 1.垫层材料种类、配合比、厚度:300厚5~32卵石灌M2.5混合砂浆,宽出面层100 |  | m3 | 2.27
72 | 010507004001 | 台阶 | 1.厚度:60mm 2.混凝土种类:商品混凝土 3.混凝土强度等级:C15混凝土，撒1：1水泥砂子压实赶光，向外坡1% |  | m2 | 7.56
73 | 011702027001 | 台阶模板 | 1.模板及支架(撑）制作、安装、拆除、堆放、运输及清理模内杂物、刷隔离剂等 |  | m2 | 7.56
74 | 010404001009 | 垫层 | 1.垫层材料种类、配合比、厚度:300厚5~32卵石灌M2.5混合砂浆,宽出面层100 |  | m3 | 10.08
75 | 010404001006 | 垫层 | 1.垫层材料种类、配合比、厚度:100厚C20混凝土垫层 |  | m3 | 3.36
本页小计
注：为计取规费等的使用，可在表中增设其中：“定额人工费”。
表—08
分部分项工程和单价措施项目清单与计价表
工程名称：仓库土建工程 |  |  |  | 标段：秀水镇长久村粮储点建设项目 |  |  |  |  | 第 12 页 共 12 页
序号 | 项目编码 | 项目名称 | 项目特征描述 |  | 计量单位 | 工程量 | 金额（元）
[7 empty] | 综合单价 | 合价 |  | 其中
暂估价
76 | 011101001001 | 水泥砂浆楼地面 | 1.30厚1:2水泥砂浆表面,抹深锯齿形礓碴 2.素水泥浆一道(内掺建筑胶) |  | m2 | 33.6
77 | 010904004001 | 楼（地）面变形缝 | 1.嵌缝材料种类:1：2沥青砂浆嵌缝 |  | m | 100
78 | 011001005002 | 保温隔热楼地面 | 1.梁下铺设100mm阻燃型聚苯乙烯保温板容重不小于20Kg/m3 |  | m2 | 22.53
79 | 030901013001 | 灭火器 | 1.形式:手提式磷酸铵盐干粉灭火器 2.规格、型号:MF/ABC4 |  | 具 | 8
80 | 01B003 | 挡雪板 | 1.参见17J925-1 2/58 |  | m | 71.6
分部分项合计
措施项目
单价措施合计
本页小计
合 计
注：为计取规费等的使用，可在表中增设其中：“定额人工费”。
表—08

## 表-09-1 分部分项工程和单价措施项目清单综合单价分析表
分部分项工程和单价措施项目清单综合单价分析表
工程名称：仓库土建工程 | [8 empty] | 第 1 页 共 3 页
序号 | 编码 | 清单/定额名称 | 单位 | 数量 | 综合单价（元） | 其中 | [5 empty] | 合价(元)
[6 empty] | 人工费 | 材料费 | 机械费 |  | 管理费 | 利润
1 | 010101001001 | 平整场地 | m2 | 525
2 | 010101003001 | 挖沟槽土方 | m3 | 83.96
3 | 010101004001 | 挖基坑土方 | m3 | 341.32
4 | 010101002001 | 房心挖土 | m3 | 74.3
5 | 010103001001 | 回填方 | m3 | 336.09
6 | 010103002001 | 余方弃置 | m3 | 163.49
7 | 010501001001 | 垫层 | m3 | 5.02
8 | 011702001001 | 基础 | m2 | 9.84
9 | 010501003001 | 独立基础 | m3 | 17.35
10 | 011702001002 | 基础 | m2 | 31.08
11 | 010503001001 | 基础梁 | m3 | 15.11
12 | 011702005001 | 基础梁 | m2 | 120.9
13 | 010502001001 | 矩形柱 | m3 | 4.62
14 | 011702002001 | 矩形柱 | m2 | 27.97
15 | 010503004001 | 圈梁 | m3 | 4.63
16 | 010503004002 | 圈梁 | m3 | 1.18
17 | 011702008001 | 圈梁 | m2 | 42.7
18 | 010507005001 | 压顶 | m3 | 0.16
19 | 011702025001 | 其他现浇构件 | m | 13
20 | 010507007001 | 其他构件 | m3 | 0.21
21 | 010507007002 | 其他构件 | m3 | 1.41
22 | 011702025002 | 其他现浇构件 | m2 | 11.12
23 | 010515001007 | 现浇构件钢筋 | t | 0.073
24 | 010515001003 | 现浇构件钢筋 | t | 3.469
25 | 010515001005 | 现浇构件钢筋 | t | 0.152
26 | 010515001006 | 现浇构件钢筋 | t | 1
27 | 010515003001 | 砌体加固筋 | t | 0.163
28 | 010401004001 | 多孔砖墙 | m3 | 17.42
29 | 010401004002 | 多孔砖墙 | m3 | 5.55
30 | 010404001001 | 垫层 | m3 | 37.36
31 | 010403001001 | 石基础 | m3 | 7.39
32 | 010401012001 | 零星砌砖 | m3 | 1.65
33 | 010602001001 | 钢屋架 | t | 8.684
34 | 010606001001 | 钢支撑、钢拉条 | t | 10.78
35 | 010606002001 | 钢檩条 | t | 11.965
36 | 010516002001 | 预埋铁件 | t | 0.045
表—09-1
分部分项工程和单价措施项目清单综合单价分析表
工程名称：仓库土建工程 | [8 empty] | 第 2 页 共 3 页
序号 | 编码 | 清单/定额名称 | 单位 | 数量 | 综合单价（元） | 其中 | [5 empty] | 合价(元)
[6 empty] | 人工费 | 材料费 | 机械费 |  | 管理费 | 利润
37 | 010516001003 | 螺栓 | t | 0.148
38 | 010516001001 | 螺栓 | 套 | 120
39 | 010516001002 | 螺栓 | 套 | 8
40 | 010606008001 | 钢梯 | t | 0.527
41 | 011407005001 | 金属构件刷防火涂料 | m2 | 224.84
42 | 011407005002 | 金属构件刷防火涂料 | m2 | 173.66
43 | 011407005003 | 金属构件刷防火涂料 | m2 | 1266.66
44 | 010802003001 | 钢制保温门 | m2 | 9
45 | 010803001001 | 金属卷帘(闸）门 | m2 | 40
46 | 010807001001 | 金属（塑钢、断桥）窗 | m2 | 49.68
47 | 010901002001 | 型材屋面 | m2 | 572.13
48 | 010901002002 | 型材屋面 | m2 | 18.48
49 | 010901002003 | 型材屋面 | m | 25
50 | 010901002004 | 型材屋面 | m2 | 26.29
51 | 010901002005 | 型材屋面 | m2 | 18.48
52 | 010605002002 | 钢板墙板 | m2 | 29.69
53 | 010404001002 | 垫层 | m3 | 148.61
54 | 011001005001 | 保温隔热楼地面 | m2 | 179.2
55 | 010404001003 | 垫层 | m3 | 49.54
56 | 011101003001 | 细石混凝土楼地面 | m2 | 495.36
57 | 011105001001 | 水泥砂浆踢脚线 | m | 84.6
58 | 011201004001 | 立面砂浆找平层 | m2 | 101.52
59 | 011407001001 | 墙面喷刷涂料 | m2 | 101.52
60 | 010605002001 | 钢板墙板 | m2 | 403.31
61 | 011201004002 | 立面砂浆找平层 | m2 | 152.36
62 | 011201004003 | 立面砂浆找平层 | m2 | 152.36
63 | 010903002003 | 墙面涂膜防水 | m2 | 152.36
64 | 011001003006 | 保温隔热墙面 | m2 | 152.36
65 | 011001003007 | 保温隔热墙面 | m2 | 71.44
66 | 011406001003 | 抹灰面油漆 | m2 | 152.36
表—09-1
分部分项工程和单价措施项目清单综合单价分析表
工程名称：仓库土建工程 | [8 empty] | 第 3 页 共 3 页
序号 | 编码 | 清单/定额名称 | 单位 | 数量 | 综合单价（元） | 其中 | [5 empty] | 合价(元)
[6 empty] | 人工费 | 材料费 | 机械费 |  | 管理费 | 利润
67 | 011203001001 | 窗台板 | m2 | 4.14
68 | 010404001005 | 垫层 | m3 | 10.54
69 | 010507001003 | 散水 | m2 | 70.24
70 | 011702029001 | 散水模板 | m2 | 4.55
71 | 010404001008 | 垫层 | m3 | 2.27
72 | 010507004001 | 台阶 | m2 | 7.56
73 | 011702027001 | 台阶模板 | m2 | 7.56
74 | 010404001009 | 垫层 | m3 | 10.08
75 | 010404001006 | 垫层 | m3 | 3.36
76 | 011101001001 | 水泥砂浆楼地面 | m2 | 33.6
77 | 010904004001 | 楼（地）面变形缝 | m | 100
78 | 011001005002 | 保温隔热楼地面 | m2 | 22.53
79 | 030901013001 | 灭火器 | 具 | 8
80 | 01B003 | 挡雪板 | m | 71.6
表—09-1

## 表-11 总价措施项目清单与计价表
总价措施项目清单与计价表
工程名称：仓库土建工程 |  |  |  | 标段：秀水镇长久村粮储点建设项目 |  |  |  | 第 1 页 共 1 页
序号 | 项目编码 | 项目名称 | 计算基础 |  | 费率 (%) | 金额 (元) | 调整 费率(%) |  | 调整后 金额(元) | 备注
1 | 011707001001 | 安全文明施工费
2 | 011707002001 | 夜间施工增加费
3 | 011707003001 | 非夜间施工增加费
4 | 011707004001 | 二次搬运费
5 | 011707005001 | 冬季施工增加费
6 | 011707005002 | 雨季施工增加费
7 | 011707006001 | 施工临时保护费
8 | 011707007001 | 已完工程保护费
9 | 01B001 | 越冬维护费
10 | 01B002 | 其他措施费
合 计
编制人（造价人员）： | [7 empty] | 复核人（造价工程师）：
注：1.“计算基础”中安全文明施工费可为“定额基价”、“定额人工费”或“定额人工费+定额机械费”，其他项目可为“定额人工费”或“定额人工费+定额机械费”。 2.按施工方案计算的措施费，若无“计算基础”和“费率”的数值，也可只填“金额”数值，但应在备注栏说明施工方案出处或计算方法。
表-11

## 表-12 其他项目清单与计价汇总表
其他项目清单与计价汇总表
工程名称：仓库土建工程 |  | 标段：秀水镇长久村粮储点建设项目 |  |  | 第 1 页 共 1 页
序号 | 项目名称 |  | 金额（元） | 结算金额（元） |  | 备注
1 | 暂列金额 |  |  |  |  | 明细详见表-12-1
2 | 暂估价
2.1 | 材料暂估价 |  | — |  |  | 明细详见表-12-2
2.2 | 专业工程暂估价 |  |  |  |  | 明细详见表-12-3
3 | 计日工 |  |  |  |  | 明细详见表-12-4
4 | 总承包服务费 |  |  |  |  | 明细详见表-12-5
5 | 提前竣工（赶工）费
6 | 优质优价奖励
合 计 | [5 empty] | —
注：材料（工程设备）暂估单价进入清单项目综合单价，此处不汇总。
表—12

## 表-13 规费、税金项目清单与计价表
规费、税金项目计价表
工程名称：仓库土建工程 |  |  | 标段：秀水镇长久村粮储点建设项目 |  |  | 第 1 页 共 1 页
序号 | 项目名称 | 计算基础 |  | 计算基数 | 计算费率(%) |  | 金额(元)
1 | 税金 | 分部分项及单价措施费合计+总价措施项目合计+其他项目清单合计 |  |  | 9
合 计
编制人（造价人员）： |  |  | 复核人（造价工程师）：
表—13