## 封-1 招标工程量清单封面
|  | 仓库电气工程 |  | 工程
预算总价（审）
招 标 人：
(单位盖章)
造价咨询人：
(单位盖章)
年 月 日
封—1

## 表-08 分部分项工程和单价措施项目清单与计价表
分部分项工程和单价措施项目清单与计价表
工程名称：仓库电气工程 |  |  |  | 标段：秀水镇长久村粮储点建设项目 |  |  |  |  | 第 1 页 共 4 页
序号 | 项目编码 | 项目名称 | 项目特征描述 |  | 计量单位 | 工程量 | 金额（元）
[7 empty] | 综合单价 | 合价 |  | 其中
暂估价
整个项目
1 | 030404017001 | 配电箱 | 1.名称:照明配电箱AL1 2.规格:500*450*200 3.安装方式:明装，底距地1.5米 |  | 台 | 1
2 | 030404017002 | 配电箱 | 1.名称:应急照明配电箱PD 2.规格:400*500*200 3.安装方式:明装，底距地1.5米 |  | 台 | 1
3 | 030404017003 | 配电箱 | 1.名称:卷帘门自带控制箱 2.安装方式:明装，底距地1.5米 |  | 台 | 2
4 | 030411001001 | 配管 | 1.名称:电气配管 2.材质:热镀锌钢管 3.规格:SC40 4.配置形式:暗敷设 |  | m | 3.22
5 | 030411001002 | 配管 | 1.名称:电气配管 2.材质:热镀锌钢管 3.规格:SC20 4.配置形式:暗敷设 |  | m | 3.58
本页小计
注：为计取规费等的使用，可在表中增设其中：“定额人工费”。
表—08
分部分项工程和单价措施项目清单与计价表
工程名称：仓库电气工程 |  |  |  | 标段：秀水镇长久村粮储点建设项目 |  |  |  |  | 第 2 页 共 4 页
序号 | 项目编码 | 项目名称 | 项目特征描述 |  | 计量单位 | 工程量 | 金额（元）
[7 empty] | 综合单价 | 合价 |  | 其中
暂估价
6 | 030411001003 | 配管 | 1.名称:电气配管 2.材质:热镀锌钢管 3.规格:SC15 4.配置形式:暗敷设 |  | m | 188.04
7 | 030411001004 | 配管 | 1.名称:电气配管 2.材质:PVC 3.规格:25 4.配置形式:暗敷设 |  | m | 5.73
8 | 030411001005 | 配管 | 1.名称:电气配管 2.材质:PVC 3.规格:20 4.配置形式:暗敷设 |  | m | 58.86
9 | 030411001006 | 配管 | 1.名称:电气配管 2.材质:PVC 3.规格:16 4.配置形式:暗敷设 |  | m | 135.12
10 | 030411004001 | 配线 | 1.名称:配线 2.配线形式:管内穿线 3.型号:BV-2.5 4.材质:铜 |  | m | 527.13
11 | 030411004002 | 配线 | 1.名称:配线 2.配线形式:管内穿线 3.型号:NHBV-2.5 4.材质:铜 |  | m | 377.89
12 | 030411004003 | 配线 | 1.名称:配线 2.配线形式:管内穿线 3.型号:BV-4 4.材质:铜 |  | m | 120.94
本页小计
注：为计取规费等的使用，可在表中增设其中：“定额人工费”。
表—08
分部分项工程和单价措施项目清单与计价表
工程名称：仓库电气工程 |  |  |  | 标段：秀水镇长久村粮储点建设项目 |  |  |  |  | 第 3 页 共 4 页
序号 | 项目编码 | 项目名称 | 项目特征描述 |  | 计量单位 | 工程量 | 金额（元）
[7 empty] | 综合单价 | 合价 |  | 其中
暂估价
13 | 030411004004 | 配线 | 1.名称:配线 2.配线形式:管内穿线 3.型号:NHBV-4 4.材质:铜 |  | m | 16.28
14 | 030404034001 | 照明开关 | 1.名称:三联暗装开关 2.规格:250V 10A 3.安装方式:底距地1.3m |  | 个 | 2
15 | 030412002001 | 工厂灯 | 1.名称:节能灯 2.规格:LED型50W 3.安装形式:吊装，距地4.5米 |  | 套 | 24
16 | 030412004001 | 装饰灯 | 1.名称:A型安全出口灯（消防类灯具） 2.规格:LED-1W 3.安装形式:门上方0.2米 |  | 套 | 2
17 | 030412004002 | 装饰灯 | 1.名称:A型疏散标志灯（消防类灯具） 2.规格:LED-1W 3.安装形式:底距地0.5米 |  | 套 | 8
18 | 030412004003 | 装饰灯 | 1.名称:A型应急照明灯（消防类灯具） 2.规格:LED-5W 3.安装形式:底距地2.5米 |  | 套 | 10
19 | 030411006001 | 接线盒 | 1.名称:接线盒 2.材质:铁 3.规格:86 4.安装形式:暗装 |  | 个 | 20
本页小计
注：为计取规费等的使用，可在表中增设其中：“定额人工费”。
表—08
分部分项工程和单价措施项目清单与计价表
工程名称：仓库电气工程 |  |  |  | 标段：秀水镇长久村粮储点建设项目 |  |  |  |  | 第 4 页 共 4 页
序号 | 项目编码 | 项目名称 | 项目特征描述 |  | 计量单位 | 工程量 | 金额（元）
[7 empty] | 综合单价 | 合价 |  | 其中
暂估价
20 | 030411006002 | 接线盒 | 1.名称:接线盒 2.材质:塑料 3.规格:86 4.安装形式:暗装 |  | 个 | 26
21 | 030409002001 | 接地母线 | 1.名称:户内接地母线 2.材质:镀锌扁钢 3.规格:40*4 |  | m | 16.96
22 | 030409004001 | 均压环 | 1.名称:均压环敷设 2.安装形式:利用结构基础内钢筋做接地极，并利用结构地梁内两根主筋将基础接地极联结在一起。 |  | m | 97.6
23 | 030409008001 | 等电位端子箱、测试板 | 1.名称:总等电位端子箱MEB 2.规格:300*200*120 |  | 台 | 1
24 | 030414011001 | 接地装置 | 1.名称:接地系统调试 |  | 系统 | 1
25 | 030414002001 | 送配电装置系统 | 1.名称:输配电装置系统调试 2.电压等级(kV):1KV |  | 系统 | 1
分部分项合计
措施项目
26 | 031301017001 | 脚手架搭拆 |  |  | 项 | 1
单价措施合计
本页小计
合 计
注：为计取规费等的使用，可在表中增设其中：“定额人工费”。
表—08

## 表-09-1 分部分项工程和单价措施项目清单综合单价分析表
分部分项工程和单价措施项目清单综合单价分析表
工程名称：仓库电气工程 | [8 empty] | 第 1 页 共 1 页
序号 | 编码 | 清单/定额名称 | 单位 | 数量 | 综合单价（元） | 其中 | [5 empty] | 合价(元)
[6 empty] | 人工费 | 材料费 | 机械费 |  | 管理费 | 利润
1 | 030404017001 | 配电箱 | 台 | 1
2 | 030404017002 | 配电箱 | 台 | 1
3 | 030404017003 | 配电箱 | 台 | 2
4 | 030411001001 | 配管 | m | 3.22
5 | 030411001002 | 配管 | m | 3.58
6 | 030411001003 | 配管 | m | 188.04
7 | 030411001004 | 配管 | m | 5.73
8 | 030411001005 | 配管 | m | 58.86
9 | 030411001006 | 配管 | m | 135.12
10 | 030411004001 | 配线 | m | 527.13
11 | 030411004002 | 配线 | m | 377.89
12 | 030411004003 | 配线 | m | 120.94
13 | 030411004004 | 配线 | m | 16.28
14 | 030404034001 | 照明开关 | 个 | 2
15 | 030412002001 | 工厂灯 | 套 | 24
16 | 030412004001 | 装饰灯 | 套 | 2
17 | 030412004002 | 装饰灯 | 套 | 8
18 | 030412004003 | 装饰灯 | 套 | 10
19 | 030411006001 | 接线盒 | 个 | 20
20 | 030411006002 | 接线盒 | 个 | 26
21 | 030409002001 | 接地母线 | m | 16.96
22 | 030409004001 | 均压环 | m | 97.6
23 | 030409008001 | 等电位端子箱、测试板 | 台 | 1
24 | 030414011001 | 接地装置 | 系统 | 1
25 | 030414002001 | 送配电装置系统 | 系统 | 1
26 | 031301017001 | 脚手架搭拆 | 项 | 1
表—09-1

## 表-11 总价措施项目清单与计价表
总价措施项目清单与计价表
工程名称：仓库电气工程 |  |  |  | 标段：秀水镇长久村粮储点建设项目 |  |  |  | 第 1 页 共 1 页
序号 | 项目编码 | 项目名称 | 计算基础 |  | 费率 (%) | 金额 (元) | 调整 费率(%) |  | 调整后 金额(元) | 备注
1 | 031302001001 | 安全文明施工费
2 | 031302002001 | 夜间施工增加费
3 | 031302003001 | 非夜间施工增加费
4 | 031302004001 | 二次搬运费
5 | 031302005001 | 冬季施工增加费
6 | 031302005002 | 雨季施工增加费
7 | 03B001 | 施工临时保护费
8 | 031302006001 | 已完工程保护费
9 | 03B002 | 越冬维护费
10 | 03B003 | 其他措施费
合 计
编制人（造价人员）： | [7 empty] | 复核人（造价工程师）：
注：1.“计算基础”中安全文明施工费可为“定额基价”、“定额人工费”或“定额人工费+定额机械费”，其他项目可为“定额人工费”或“定额人工费+定额机械费”。 2.按施工方案计算的措施费，若无“计算基础”和“费率”的数值，也可只填“金额”数值，但应在备注栏说明施工方案出处或计算方法。
表-11

## 表-12 其他项目清单与计价汇总表
其他项目清单与计价汇总表
工程名称：仓库电气工程 |  | 标段：秀水镇长久村粮储点建设项目 |  |  | 第 1 页 共 1 页
序号 | 项目名称 |  | 金额（元） | 结算金额（元） |  | 备注
1 | 暂列金额 |  |  |  |  | 明细详见表-12-1
2 | 暂估价
2.1 | 材料暂估价 |  | — |  |  | 明细详见表-12-2
2.2 | 专业工程暂估价 |  |  |  |  | 明细详见表-12-3
3 | 计日工 |  |  |  |  | 明细详见表-12-4
4 | 总承包服务费 |  |  |  |  | 明细详见表-12-5
5 | 提前竣工（赶工）费
6 | 优质优价奖励
合 计 | [5 empty] | —
注：材料（工程设备）暂估单价进入清单项目综合单价，此处不汇总。
表—12

## 表-13 规费、税金项目清单与计价表
规费、税金项目计价表
工程名称：仓库电气工程 |  |  | 标段：秀水镇长久村粮储点建设项目 |  |  | 第 1 页 共 1 页
序号 | 项目名称 | 计算基础 |  | 计算基数 | 计算费率(%) |  | 金额(元)
1 | 税金 | 分部分项及单价措施费合计+总价措施项目合计+其他项目清单合计 |  |  | 9
合 计
编制人（造价人员）： |  |  | 复核人（造价工程师）：
表—13