## 01 封面【长春市朝阳区2025年乐山镇项目区小流域综合治
| 长春市朝阳区2025年乐山镇项目区小流域综合治理提质增效项目 | 工程
工 程 量 清 单
合同编号：（）
招 标 人： |  |  | （单位盖章）
招标单位法定代表人： |  |  | （签字盖章）
中 介 机 构 法 定 代 表 人： |  |  | （签字盖章）
造 价 工 程 师 及 注 册 证 号： |  |  | （签字盖执业专用章）
编 制 时 间：

## 03 分类分项工程量清单【长春市朝阳区2025年乐山镇项目
分类分项工程量清单
合同编号：
工程名称：长春市朝阳区2025年乐山镇项目区小流域综合治理提质增效项目 |  |  |  |  | 第 1 页、共 9 页
序号 | 项目编码 | 项目名称 | 计量单位 | 项目特征 |  | 工程数量 | 主要技术 条款编码 | 备注
一 |  | 工程措施
1 |  | 石笼沟头防护 | 处 |  |  | 7
1.1 | 500101002001 | 一般土方开挖 | m³ | 1.土类分级:土方开挖，弃土就近摊平夯实 |  | 75
1.2 | 500103001001 | 一般土方填筑 | m³ | 1.填筑体干密度、渗透系数:夯实土干密度达到1.4t/m³ |  | 22
1.3 | 500105002001 | 钢筋（铅丝）石笼 | m³ | 1.笼体及网格尺寸:1.0×0.5×0.5m 2.材质及规格:10#铅丝10*12cm网眼 3.石笼内填块石粒径宜为15~30cm,填充平整密实,石笼体接缝宽度不大于2cm,形成整体结构。 4.含二次倒运 |  | 144
1.4 | 500103014001 | 土工合成材料铺设 | m² | 1.材料性能:石笼沟头防护工程底部铺筑400g/cm2无纺布 |  | 362
2 |  | 石笼谷坊 | 座 |  |  | 3
2.1 |  | A型-高1.0m | 座 |  |  | 1
2.1.1 | 500101002002 | 一般土方开挖 | m³ | 1.土类分级:土方开挖，弃土就近摊平夯实 |  | 23
2.1.2 | 500103001002 | 一般土方填筑 | m³ | 1.填筑体干密度、渗透系数:夯实土干密度达到1.4t/m³ |  | 7
分类分项工程量清单
合同编号：
工程名称：长春市朝阳区2025年乐山镇项目区小流域综合治理提质增效项目 |  |  |  |  | 第 2 页、共 9 页
序号 | 项目编码 | 项目名称 | 计量单位 | 项目特征 |  | 工程数量 | 主要技术 条款编码 | 备注
2.1.3 | 500105002002 | 钢筋（铅丝）石笼 | m³ | 1.笼体及网格尺寸:0.5×0.5×0.8m 2.采用10#铅丝10×12cm网眼机编铅丝网编制石笼箱,填充块石形成石笼体,石笼体之间采用12#铅丝捆绑扎紧连接形成整体。 3.石笼内填块石粒径宜为15~30cm,填充平整密实,石笼体接缝宽度不大于2cm,形成整体结构。 4.含二次倒运 |  | 39
分类分项工程量清单
合同编号：
工程名称：长春市朝阳区2025年乐山镇项目区小流域综合治理提质增效项目 |  |  |  |  | 第 3 页、共 9 页
序号 | 项目编码 | 项目名称 | 计量单位 | 项目特征 |  | 工程数量 | 主要技术 条款编码 | 备注
2.1.4 | 500105002003 | 钢筋（铅丝）石笼 | m³ | 1.笼体及网格尺寸:0.5×0.5×1m 2.采用10#铅丝10×12cm网眼机编铅丝网编制石笼箱,填充块石形成石笼体,石笼体之间采用12#铅丝捆绑扎紧连接形成整体。 3.石笼内填块石粒径宜为15~30cm,填充平整密实,石笼体接缝宽度不大于2cm,形成整体结构。 4.含二次倒运 |  | 2
2.1.5 | 500103014002 | 土工合成材料铺设 | m² | 1.材料性能:石笼底部整体铺筑400g/cm2无纺布 |  | 66
2.2 |  | B型-高2m | 座 |  |  | 2
2.2.1 | 500101002003 | 一般土方开挖 | m³ | 1.土类分级:土方开挖 |  | 111
2.2.2 | 500103001003 | 一般土方填筑 | m³ | 1.填筑体干密度、渗透系数:夯实土干密度达到1.4t/m³ |  | 33
2.2.3 | AB001 | 余方弃置 | m³ | 1.土方外运投标人自行考虑 |  | 77
分类分项工程量清单
合同编号：
工程名称：长春市朝阳区2025年乐山镇项目区小流域综合治理提质增效项目 |  |  |  |  | 第 4 页、共 9 页
序号 | 项目编码 | 项目名称 | 计量单位 | 项目特征 |  | 工程数量 | 主要技术 条款编码 | 备注
2.2.4 | 500105002004 | 钢筋（铅丝）石笼 | m³ | 1.笼体及网格尺寸:0.5×0.5×0.8m 2.采用10#铅丝10×12cm网眼机编铅丝网编制石笼箱,填充块石形成石笼体,石笼体之间采用12#铅丝捆绑扎紧连接形成整体。 3.石笼内填块石粒径宜为15~30cm,填充平整密实,石笼体接缝宽度不大于2cm,形成整体结构。 4.含二次倒运 |  | 184
分类分项工程量清单
合同编号：
工程名称：长春市朝阳区2025年乐山镇项目区小流域综合治理提质增效项目 |  |  |  |  | 第 5 页、共 9 页
序号 | 项目编码 | 项目名称 | 计量单位 | 项目特征 |  | 工程数量 | 主要技术 条款编码 | 备注
2.2.5 | 500105002005 | 钢筋（铅丝）石笼 | m³ | 1.笼体及网格尺寸:0.5×0.5×1.0m 2.采用10#铅丝10×12cm网眼机编铅丝网编制石笼箱,填充块石形成石笼体,石笼体之间采用12#铅丝捆绑扎紧连接形成整体。 3.石笼内填块石粒径宜为15~30cm,填充平整密实,石笼体接缝宽度不大于2cm,形成整体结构。 4.含二次倒运 |  | 12
2.2.6 | 500103014003 | 土工合成材料铺设 | m² | 1.材料性能:石笼底部整体铺筑400g/cm2无纺布 |  | 191
3 |  | 柳桩护岸 | m |  |  | 3056
3.1 | 500101002004 | 一般土方开挖 | m³ | 1.土类分级:土方开挖，弃土就近摊平夯实 |  | 795
3.2 | 500103001004 | 一般土方填筑 | m³ | 1.填筑体干密度、渗透系数:夯实土干密度达到1.4t/m³ |  | 642
分类分项工程量清单
合同编号：
工程名称：长春市朝阳区2025年乐山镇项目区小流域综合治理提质增效项目 |  |  |  |  | 第 6 页、共 9 页
序号 | 项目编码 | 项目名称 | 计量单位 | 项目特征 |  | 工程数量 | 主要技术 条款编码 | 备注
3.3 | AB002 | 柳桩编篱 | m | 1.柳桩编篱(双排） 2.柳桩直径为5~7cm，长度1.0m，柳桩间距30cm。 3.10#铅丝将前后2排柳桩联系捆绑。 |  | 3056
3.4 | AB003 | 装土编织袋 | m³ | 1.装土编织袋 |  | 489
4 |  | 石笼护坡 | m |  |  | 2266
4.1 | 500101002005 | 一般土方开挖 | m³ | 1.土类分级:土方开挖，弃土就近摊平夯实 |  | 2946
4.2 | 500103001005 | 一般土方填筑 | m³ | 1.填筑体干密度、渗透系数:夯实土干密度达到1.4t/m³ |  | 2357
4.3 | 500105002006 | 钢筋（铅丝）石笼 | m³ | 1.笼体及网格尺寸:0.5X0.5X0.8m 2.含二次倒运 |  | 1813
4.4 | 500105002007 | 钢筋（铅丝）石笼 | m³ | 1.笼体及网格尺寸:0.5X0.5X1.0m 2.含二次倒运 |  | 2266
4.5 | 500103014004 | 土工合成材料铺设 | m² | 1.材料性能:石笼底部整体铺筑400g/cm2无纺布 |  | 10197
5 |  | 石笼护底 | 处 |  |  | 19
5.1 | 500101002006 | 一般土方开挖 | m³ | 1.土类分级:土方开挖，弃土就近摊平夯实 |  | 61
分类分项工程量清单
合同编号：
工程名称：长春市朝阳区2025年乐山镇项目区小流域综合治理提质增效项目 |  |  |  |  | 第 7 页、共 9 页
序号 | 项目编码 | 项目名称 | 计量单位 | 项目特征 |  | 工程数量 | 主要技术 条款编码 | 备注
5.2 | 500103001006 | 一般土方填筑 | m³ | 1.填筑体干密度、渗透系数:夯实土干密度达到1.4t/m³ |  | 31
5.3 | 500105002008 | 钢筋（铅丝）石笼 | m³ | 1.笼体及网格尺寸:1.0×0.5×5m 2.采用10#铅丝连接成整体。 3.含二次倒运 |  | 153
5.4 | 500103014005 | 土工合成材料铺设 | m² | 1.材料性能:石笼底部整体铺筑400g/cm2无纺布 |  | 366
6 |  | 直埋管 | m |  |  | 66
6.1 | 500101002007 | 一般土方开挖 | m³ | 1.土类分级:土方开挖，弃土就近摊平夯实 |  | 33
6.2 | 500103001007 | 一般土方填筑 | m³ | 1.填筑体干密度、渗透系数:夯实土干密度达到1.4t/m³ |  | 33
6.3 | AB004 | 钢筋预制混凝土管 | m | 1.D100cm钢筋预制混凝土管，壁厚10cm |  | 66
7 |  | 宣传碑 | 座 |  |  | 1
7.1 | 500101002008 | 一般土方开挖 | m³ | 1.土类分级:土方开挖，弃土就近摊平夯实 |  | 19
7.2 | 500103001008 | 一般土方填筑 | m³ | 1.填筑体干密度、渗透系数:夯实土干密度达到1.4t/m³ |  | 6
7.3 | 500103007001 | 垫层料填筑 | m³ | 1.颗粒级配:砂石垫层 |  | 9
7.4 | 500105003001 | 浆砌块石 | m³ | 1.部位:浆砌石底座 |  | 4
分类分项工程量清单
合同编号：
工程名称：长春市朝阳区2025年乐山镇项目区小流域综合治理提质增效项目 |  |  |  |  | 第 8 页、共 9 页
序号 | 项目编码 | 项目名称 | 计量单位 | 项目特征 |  | 工程数量 | 主要技术 条款编码 | 备注
7.5 | 500105006001 | 砌砖 | m³ | 1.部位:砖砌碑体 |  | 3
7.6 | 010607005001 | 砌块墙钢丝网加固 | m² | 1.材料品种、规格:16#镀锌铅丝2cm×2cm抹面用防裂网 |  | 15
7.7 | 500105010001 | 砌体砂浆抹面 | m² | 1.砂浆强度等级及配合比:M10水泥砂浆抹面 2.抹面厚度:2cm |  | 15
7.8 | 040308004001 | 涂料 | m² | 1.材料品种:白色防水外墙乳胶漆 2.部位:碑体表面 |  | 15
7.9 | 020602007001 | 围墙瓦顶 | m | 1.铺设类型:双面墙头瓦（含脊瓦） |  | 4
二 |  | 林草措施
1 |  | 沟壑造林 | hm2 |  |  | 2.72
1.1 | 050102002001 | 栽植灌木 | 株 | 1.种类:紫穗槐 2.栽植株行距40×40cm,栽植密度62500株/hm²。紫穗槐采用1年生一级苗,冠丛高30cmm。 |  | 170000
三 |  | 封育措施 |  |  |  | 1
1 |  | 工程围栏 | m |  |  | 8419
1.1 | 500101002009 | 一般土方开挖 | m³ | 1.土类分级:土方开挖，弃土就近摊平夯实 |  | 25
1.2 | 500103001009 | 一般土方填筑 | m³ | 1.填筑体干密度、渗透系数:夯实土干密度达到1.4t/m³ |  | 25
分类分项工程量清单
合同编号：
工程名称：长春市朝阳区2025年乐山镇项目区小流域综合治理提质增效项目 |  |  |  |  | 第 9 页、共 9 页
序号 | 项目编码 | 项目名称 | 计量单位 | 项目特征 |  | 工程数量 | 主要技术 条款编码 | 备注
1.3 | 010301001001 | 预制钢筋混凝土方桩 | m³ | 1.桩截面:10cm*10cm 2.混凝土强度等级:预制C25混凝土 |  | 41
1.4 | AB005 | 10#镀锌刺铁丝 | t | 1.10#镀锌刺铁线双股机械绞缠，挂刺间距不大于20cm。 |  | 6.64
2 |  | 标志牌 | 个 |  |  | 21
2.1 | 500101002010 | 一般土方开挖 | m³ | 1.土类分级:土方开挖，弃土就近摊平夯实 |  | 22
2.2 | 500103001010 | 一般土方填筑 | m³ | 1.填筑体干密度、渗透系数:夯实土干密度达到1.4t/m³ |  | 13
2.3 | AB006 | 成品立式标牌 | 个 | 1.成品立式标牌 2.尺寸：125*75cm，版面内容采用喷绘定制。标志牌采用直径63mm、壁厚3mm不锈钢圆管立架，长度2m，地上1.5m，埋入地下50cm，插入混凝土基础40cm。 |  | 21
2.4 | 500109001001 | 普通混凝土 | m³ | 1.部位及类型:素混凝土基础 2.级配、拌制要求:现场预制 |  | 3

## 04 措施项目清单【长春市朝阳区2025年乐山镇项目区小流
措施项目清单
合同编号：
工程名称：长春市朝阳区2025年乐山镇项目区小流域综合治理提质增效项目 |  | 第 1 页、共 1 页
序号 | 项目名称 |  | 备注
一 | 可计量措施

## 05 其他项目清单【长春市朝阳区2025年乐山镇项目区小流
其他项目清单
合同编号：
工程名称：长春市朝阳区2025年乐山镇项目区小流域综合治理提质增效项目 |  |  | 第 1 页、共 1 页
序号 | 项目名称 | 金额（元） |  | 备注
1 | 预留金

## 06 零星工作项目清单【长春市朝阳区2025年乐山镇项目区
零星工作项目计价表
合同编号：
工程名称：长春市朝阳区2025年乐山镇项目区小流域综合治理提质增效项目 | [5 empty] | 第 1 页、共 1 页
序号 | 名称 | 型号规格 | 计量单位 |  | 单价(元) |  | 备注
1 | 人工
2 | 材料
3 | 机械
法定代表人：_____________签字
(或委托代理人)

## 07 材料和工程设备暂估价表【长春市朝阳区2025年乐山镇
材料和工程设备暂估价表
合同编号：
工程名称：长春市朝阳区2025年乐山镇项目区小流域综合治理提质增效项目 |  |  |  |  | 第 1 页、共 1 页
序号 | 材料（设备）名称、规格、型号 | 计量单位 | 数量 | 暂估单价（元） |  | 金额（元） | 备注
合计
注：招标人应将上述材料、工程设备暂估单价计入工程量清单综合单价报价中。

## 08 招标人供应材料价格汇总表【长春市朝阳区2025年乐山
招标人供应材料价格汇总表
合同编号：
工程名称：长春市朝阳区2025年乐山镇项目区小流域综合治理提质增效项目 |  |  |  |  | 第 1 页、共 1 页
序号 | 材料名称 | 型号规格 | 计量单位 | 供应价（元） |  | 供应条件 | 备注

## 09 招标人提供施工设备表【长春市朝阳区2025年乐山镇项
招标人提供施工设备表
合同编号：
工程名称：长春市朝阳区2025年乐山镇项目区小流域综合治理提质增效项目 | [5 empty] | 第 1 页、共 1 页
序号 | 设备名称 | 型号规格 | 设备状况 | 设备所在地点 | 计量单位 |  | 数量 | 折旧费 | 备注
元/台时（台班）

## 10 招标人提供施工设施表【长春市朝阳区2025年乐山镇项
招标人提供施工设施表
合同编号：
工程名称：长春市朝阳区2025年乐山镇项目区小流域综合治理提质增效项目 |  |  | 第 1 页、共 1 页
序号 | 项目名称 | 计量单位 |  | 数量 | 备注