## Sheet1
路基每公里土石方数量表
长岭县2025年新安镇乌树台村水泥路建设项目 | [20 empty] | S3-02-01 |  |  | 第 1 页 共 1 页
起讫桩号 |  | 长度 | 挖方（m³） | [6 empty] | 填方（m³） |  |  | 本桩利用 |  | 调配土方（挖余） |  |  |  | 借方（填缺） |  |  |  | 废方 |  |  |  | 备注
|  |  | 总体积 | 土方 |  |  | 石方 |  |  | 总数量 | 土方 | 培路肩 | 土方 | 石方 | 土方 | 石方 | 平均运距（Km） |  | 土方 | 平均运距 | 石方 | 平均运距 | 土方 | 石方 | 平均运距（Km）
|  | （m） |  | 松土 | 普通土 | 硬土 | 软石 | 次坚石 | 坚石 | （m³） | （m³） | （m³） | （m³） | （m³） | （m³） | （m³） | 土方 | 石方 | （m³） | （Km） | （m³） | （Km） | （m³） | （m³） | 土方 | 石方
K0+000～K0+280 |  | 280 | 308 |  | 308 |  |  |  |  | 76.16 |  | 76.16 | [10 empty] | 231.84 |  |  |  | 道路1
K0+000～K0+390 |  | 390 | 429 |  | 429 |  |  |  |  | 106.08 |  | 106.08 | [10 empty] | 322.92 |  |  |  | 道路2
K0+000～K0+130 |  | 130 | 143 |  | 143 |  |  |  |  | 35.36 |  | 35.36 | [10 empty] | 107.64 |  |  |  | 道路3
K0+000～K0+300 |  | 300 | 330 |  | 330 |  |  |  |  | 81.6 |  | 81.6 | [10 empty] | 248.4 |  |  |  | 道路4
K0+000～K0+765 |  | 765 | 841.5 |  | 841.5 |  |  |  |  | 208.08 |  | 208.08 | [10 empty] | 633.42 |  |  |  | 道路5
K0+000～K0+090 |  | 90 | 99 |  | 99 |  |  |  |  | 24.48 |  | 24.48 | [10 empty] | 74.52 |  |  |  | 道路6
K0+000～K0+565 |  | 565 | 621.5 |  | 621.5 |  |  |  |  | 153.68 |  | 153.68 | [10 empty] | 467.82 |  |  |  | 道路7
K0+000～K0+145 |  | 145 | 159.5 |  | 159.5 |  |  |  |  | 39.44 |  | 39.44 | [10 empty] | 120.06 |  |  |  | 道路8
K0+000～K0+065 |  | 65 | 71.5 |  | 71.5 |  |  |  |  | 17.68 |  | 17.68 | [10 empty] | 53.82 |  |  |  | 道路9
K0+000～K0+100 |  | 100 | 110 |  | 110 |  |  |  |  | 27.2 |  | 27.2 | [10 empty] | 82.8 |  |  |  | 道路10
K0+000～K0+150 |  | 150 | 165 |  | 165 |  |  |  |  | 40.8 |  | 40.8 | [10 empty] | 124.2 |  |  |  | 道路11
K0+000～K0+020 |  | 20 | 22 |  | 22 |  |  |  |  | 5.44 |  | 5.44 | [10 empty] | 16.56 |  |  |  | 道路12
合 计 |  | 3000 | 3300 |  | 3300 |  |  |  |  | 816 |  | 816 | [10 empty] | 2484
| 编制： | [9 empty] | 复核： | [10 empty] | 审核：