## Sheet1
平面交叉工程数量表
长岭县2025年前进乡保卫村白改黑建设项目 | [13 empty] | S6-02 | 第 1 页 共 1 页
序号 | 里程桩号 | 被交叉公路等级 | 被交叉公路概况 | 被交叉公路宽度（m） | 交叉形式 | 交角（度） | 加铺转角半径/顺坡长度（m） | 采用图纸编号 | 工程或设备数量 | [7 empty] | 备 注
[9 empty] | 5cm 中粒式沥青混凝土(AC-16)（㎡） | 乳化沥青下封层（㎡） | 2cm铣刨（㎡） |  | 土方量 |  | 拆除旧路面
[13 empty] | 挖方（m³） | 填方（m³） | 沥青砼（m³） | 水泥路（m³）
| 1 | 2 | 3 | 4 | 5 | 6 | 7 | 8 | 9 | 10 | 11 | 12 | 13 | 14 | 15 | 16 | 17
前进乡保卫村
1 | K0+000 | 主路 | 既有路 | 4.5 |  | 90° | 5 | 图Ⅰ | 10.73 | 10.73 | 10.73
2 | K0+000 | 主路 | 既有路 | 4.5 | 顺坡 |  | 10 | 图Ⅱ | 45 | 45 | 45
3 | K0+180 | 主路 | 既有路 | 4.5 | 顺坡 |  | 10 | 图Ⅱ | 45 | 45 | 45
4 | K4+620 | 主路 | 既有路 | 4.5 | 顺坡 |  | 10 | 图Ⅱ | 45 | 45 | 45
5 | K7+350 | 主路 | 既有路 | 4.5 | 顺坡 |  | 10 | 图Ⅱ | 45 | 45 | 45
6 | K7+530 | 主路 | 既有路 | 4.5 | 顺坡 |  | 10 | 图Ⅱ | 45 | 45 | 45
7 | K8+680 | 主路 | 既有路 | 4.5 | 顺坡 |  | 10 | 图Ⅱ | 45 | 45 | 45
合计 | [8 empty] | 280.73 | 280.73 | 280.73
编制： 复核： 审核：

## Sheet2
说 明
S8-1
根据《公路建设项目环境影响评价规范》（JTC）、《公路环境保护设计规范》 | 工程所在区域施工场地布设在远离村屯的地方：运输石灰、水泥等车辆要求避盖尽量减少散落。
（JTG B04-2010）以及国家的有关环境保护法令、法规的要求，结合环境特点，为保护环境， | 运输材料道路、施工现场采取必要的洒水措施，防止二次扬尘。
维持生态平衡，防止大气污染，本设计对可能造成环境影响的工程项目采取必要、可行的技 | 四、环境噪音影响及措施
术措施。 | 在施工期各种施工机械产生震动和噪音，这将对周围声环境造成一定影响。设计中把设有大
一、社会环境影响及措施 | 型机械的施工场地布置在远离居民区的位置，在工期安排上对产生大的噪音的施工工序不安排夜
本路全线所在区域土地后备资源潜力已很小，大量的占用土地势必对社区经济发展造成一定 | 间施工，主要运输便道远离居民区。
影响，在平面线形设计中遵循了尽量利用旧路，少占良田的原则，在纵断面设计中采取低线方
案，以减少占地宽度和取土场占地数量。
二、生态环境影响及措施
1、防止水土流失措施
全线排水系统采用砖砌边沟与自然沟渠相结合，自然排水方式。全线填、挖路基边坡依据
填挖高度采用坡率1：1.5
2、水环境的影响
在施工场地位置确定中，充分考虑了对周围水环境的影响，远离饮用水源管理站等生活区
设置污水处理设施，做到达标排放，在施工过程中要求施工单位加强对机械设施的管理，避
免跑、冒、滴、漏，防止对水环境的污染。
三、环境空气影响及措施
施工期工程对空气环境的主要影响是粉尘污染，粉尘主要产生于灰土拌合和工程材料运输
工程设计中主要采取了以下措施：