## 换填
特殊路基工程数量表
长岭县2025年前进乡保卫村白改黑建设项目 | [11 empty] | 第 1 页 共 1 页
起 讫 桩 号 |  |  | 位置 | 处理长度 | 平均处理宽度 | 处理厚度 | 处理面积 | 挖除旧路结构 |  |  | 不良地质 |  |  |  | 备 注
[8 empty] | 旧路沥青混凝土面层h=20cm | 旧路基层 h=18cm | 旧路混凝土面层h=20cm | 清除淤泥 | 挖土方 h=50cm | 换填砂砾h=200cm | 山皮石石回填h=20cm
|  |  |  | (m) | (m) | (m) | (m2) | （m3) | （m3) | （m3) | （m3) | （m3) | （m3) | （m3) |  | 0
1 |  |  | 2 | 3 | 4 | 5 | 6 | 7 | 8 | 9 | 10 | 11 | 12 | 13 | 14
0 | ～ | 35 | 2: 全幅; 3: 35; 4: 4.5; 5: 0.2; 6: 157.5; 9: 31.5
1000 | ～ | 1090 | 2: 全幅; 3: 90; 4: 4.5; 5: 0.2; 6: 405; 9: 81
1220 | ～ | 1545 | 2: 全幅; 3: 325; 4: 4.5; 5: 0.2; 6: 1462.5; 9: 292.5
1730 | ～ | 1845 | 2: 全幅; 3: 115; 4: 4.5; 5: 0.2; 6: 517.5; 9: 103.5
2390 | ～ | 2410 | 2: 全幅; 3: 20; 4: 4.5; 5: 0.2; 6: 90; 9: 18
2500 | ～ | 2540 | 2: 全幅; 3: 40; 4: 4.5; 5: 0.2; 6: 180; 9: 36
3200 | ～ | 3245 | 2: 全幅; 3: 45; 4: 4.5; 5: 0.2; 6: 202.5; 9: 40.5
3550 | ～ | 3720 | 2: 全幅; 3: 170; 4: 4.5; 5: 0.2; 6: 765; 9: 153
3750 | ～ | 3780 | 2: 全幅; 3: 30; 4: 4.5; 5: 0.2; 6: 135; 9: 27
3815 | ～ | 3995 | 2: 全幅; 3: 180; 4: 4.5; 5: 0.2; 6: 810; 9: 162
4035 | ～ | 4160 | 2: 全幅; 3: 125; 4: 4.5; 5: 0.2; 6: 562.5; 9: 112.5
4215 | ～ | 4325 | 2: 全幅; 3: 110; 4: 4.5; 5: 0.2; 6: 495; 9: 99
4365 | ～ | 4415 | 2: 全幅; 3: 50; 4: 4.5; 5: 0.2; 6: 225; 9: 45
4450 | ～ | 4560 | 2: 全幅; 3: 110; 4: 4.5; 5: 0.2; 6: 495; 9: 99
4620 | ～ | 5350 | 2: 全幅; 3: 730; 4: 4.5; 5: 0.2; 6: 3285; 9: 657
6090 | ～ | 6145 | 2: 全幅; 3: 55; 4: 4.5; 5: 0.2; 6: 247.5; 9: 49.5
6170 | ～ | 7210 | 2: 全幅; 3: 1040; 4: 4.5; 5: 0.2; 6: 4680; 9: 936
7500 | ～ | 7530 | 2: 全幅; 3: 30; 4: 4.5; 5: 0.2; 6: 135; 9: 27
7590 | ～ | 7620 | 2: 全幅; 3: 30; 4: 4.5; 5: 0.2; 6: 135; 9: 27
7700 | ～ | 7750 | 2: 全幅; 3: 50; 4: 4.5; 5: 0.2; 6: 225; 9: 45
8050 | ～ | 8065 | 2: 全幅; 3: 15; 4: 4.5; 5: 0.2; 6: 67.5; 9: 13.5
8155 | ～ | 8190 | 2: 全幅; 3: 35; 4: 4.5; 5: 0.2; 6: 157.5; 9: 31.5
8230 | ～ | 8535 | 2: 全幅; 3: 305; 4: 4.5; 5: 0.2; 6: 1372.5; 9: 274.5
合 计 |  |  |  | 3735 |  |  | 16807.5 | 0 | 0 | 3361.5 | 0 | 0 | 0 | 0
| 编制： |  | 7: 复核：; 11: 审核：

## 排水工程数量表 (hidden)
路基、路面排水工程数量表
长白镇解放村大湖屯农村公路建设项目 | [14 empty] | S3-2-36 第 1 页 共 1 页
起 讫 桩 号 |  |  | 工 程 名 称 | 长 度（m） | 边沟类型 | 工 程 项 目 及 数 量 | [8 empty] | 备 注
或 | [5 empty] | 砂砾 H=130cm (m³) | φ20渗排水管材 (m) | M10浆砌片石 (m³) | C30混凝土 (m³) | 碎石 (m³) | 沥青麻絮伸缩缝 (m³) | 渗水土工布 (㎡) | 挖基土方 (m³) | 回填砂砾 (m³)
中 心 桩 号
1 |  |  | 2 | 3 | 4 | 5 | 6 | 7 | 8 | 9 | 10 | 11 | 12 | 13 | 14
1070 | - | 1125 | 碎石盲沟 | 55 |  | 55.88 | 55 |  | 5.225 | 27.06 |  | 275 | 121 | 38.06
合 计： |  |  |  | 55 |  | 55.88 | 55 |  | 5.225 | 27.06 |  | 275 | 121 | 38.06
编制： |  |  | 6: 复核：; 12: 审核：