## 工程量清单封面
德惠市第六小学改造工程
工 程 量 清 单
北京中辰建信工程项目管理有限公司
2025-06-24

## 工程量清单编制说明
德惠市第六小学改造工程
工程量清单编制说明
一、编制说明
1.项目基本情况
项目名称： | 德惠市第六小学改造工程
二、编制依据
1．国家有关投资计划、财政预算、经济合同和工程建设的法律、法规及规章制度等与工程项目相关的规定；
2．国家主管部门及地方有关部门颁布的标准、定额和工程技术经济规范；
3.《吉林省建筑工程计价定额》(JLJD-JZ-2024)；
4.《吉林省装饰工程计价定额》(JLJD-ZS-2024)；
5.《吉林省安装工程计价定额》(JLJD-AZ-2024)；
6.《吉林省市政工程计价定额》(JLJD-SZ-2024)；
7.《吉林省园林工程计价定额》(JLJD-YL-2024)；
8.《吉林省城市轨道交通工程计价定额》(JLJD-GD-2024)；
9.《吉林省建设工程施工机具定额》(JLJD-JJ-2024)；
10.《吉林省建设工程工期定额》(JLGQ-JS-2024)；
11.《吉林省建设项目其他费用定额》(JLJD-QT-2024)；
12．委托单位提供的完整有效的资料；
13.设计图纸、设计说明、设计单位答疑、相关图集及标准；
14.编制所需的其他相关资料.
三、暂列金及专业工程暂估价
暂列金额： |  | 60015 | 元
四、其他需要说明的问题:
1、投标人应根据该工程的特点，勘查现场，报价时要充分考虑所有费用;
2、详见图纸设计。
北京中辰建信工程项目管理有限公司

## 工程量清单盖章页
德惠市第六小学改造工程
工程量清单
招 标 人: |  | 造价咨询人:
| (单位盖章) |  | (单位资质专用章)
法定代表人 或其授权人: |  | 法定代表人 或其授权人:
| (签字或盖章) |  | (签字或盖章)
编 制 人: |  | 复 核 人:
| (造价人员签字盖专用章) |  | (造价工程师签字盖专用章)
编 制 时 间: |  | 复 核 时 间:

## 表-08 分部分项工程和单价措施项目清单与计价表【【建筑工
分部分项工程和单价措施项目清单与计价表
工程名称：【建筑工程】第六小学挡土墙+围墙工程 |  |  |  | 标段：德惠市第六小学改造工程 |  |  |  |  | 第 1 页 共 4 页
序号 | 项目编码 | 项目名称 | 项目特征描述 |  | 计量单位 | 工程量 | 金额（元）
[7 empty] | 综合单价 | 合价 |  | 其中
暂估价
拆除
1 | 011611005001 | 其他金属构件拆除 | 1.原有铁艺围墙拆除 |  | m | 28.8
2 | 011602001001 | 混凝土构件拆除 | 1.原有毛石挡土墙拆除 |  | m3 | 486.3
3 | 011602002001 | 钢筋混凝土构件拆除 | 1.原有围墙混凝土基础梁及柱拆除 |  | m3 | 5.25
4 | 040103002001 | 余方弃置 | 1.垃圾外运、垃圾垂直运输 2.包含搬运、装车等 3.运距：投标人自行考虑 |  | 项 | 1
挡土墙
5 | 010101003001 | 挖沟槽土方 | 1.土壤类别:一类、二类土 2.清单工程量包含放坡及工作面 |  | m3 | 1036.34
6 | 010103001001 | 回填方 | 1.密实度要求:满足设计和规范要求 2.填方材料品种:原土 |  | m3 | 1002.84
7 | 010103002001 | 余方弃置 | 1.废弃料品种:余土 2.运距:投标人自行考虑 |  | m3 | 33.5
8 | 010404001001 | 垫层 | 1.50厚砂石垫层夯填 |  | m3 | 7.25
9 | 010504004001 | 挡土墙 | 1.混凝土种类:商品混凝土 2.混凝土强度等级:C15毛石混凝土 |  | m3 | 486.3
10 | 011702011001 | 直形墙 | 1.挡土墙模板 |  | m2 | 468.95
本页小计
注：为计取规费等的使用，可在表中增设其中：“定额人工费”。
表—08
分部分项工程和单价措施项目清单与计价表
工程名称：【建筑工程】第六小学挡土墙+围墙工程 |  |  |  | 标段：德惠市第六小学改造工程 |  |  |  |  | 第 2 页 共 4 页
序号 | 项目编码 | 项目名称 | 项目特征描述 |  | 计量单位 | 工程量 | 金额（元）
[7 empty] | 综合单价 | 合价 |  | 其中
暂估价
11 | 010903004001 | 墙面变形缝 | 1.挡土墙每隔20米设置伸缩缝，缝宽20mm，缝中填设沥青麻丝，沿内外顶三面填塞，深度不小于150mm |  | m | 18.3
12 | 010902006001 | 屋面（廊、阳台）泄（吐）水管 | 1.挡土墙面泄水孔直径φ100mmPVC泄水管 做法参见图集17J008第17页A型 |  | 个 | 48
13 | 010903003001 | 墙面砂浆防水（防潮） | 1.挡土墙滤水层（300厚砂砾石+反滤土工布） 做法参见图集17J008第17页A型 |  | m2 | 111.68
围墙
14 | 010503001001 | 基础梁 | 1.混凝土种类:商品混凝土 2.混凝土强度等级:C25 |  | m3 | 2.56
15 | 011702005001 | 基础梁 | 1.地梁模板安拆 |  | m2 | 25.66
16 | 010502001001 | 矩形柱 | 1.混凝土种类:商品混凝土 2.混凝土强度等级:C25 |  | m3 | 2.17
17 | 011702002001 | 矩形柱 | 1.围墙柱模板 |  | m2 | 25.49
18 | 011202001003 | 柱、梁面一般抹灰 | 1.6厚1：2.5水泥砂浆压实抹平 2.界面剂一道 部位：基础梁顶面及侧面 |  | m2 | 28.8
19 | 011202001001 | 柱、梁面一般抹灰 | 1.6厚1：2.5水泥砂浆压实抹平 2.界面剂一道 部位：墙柱面 |  | m2 | 4.74
本页小计
注：为计取规费等的使用，可在表中增设其中：“定额人工费”。
表—08
分部分项工程和单价措施项目清单与计价表
工程名称：【建筑工程】第六小学挡土墙+围墙工程 |  |  |  | 标段：德惠市第六小学改造工程 |  |  |  |  | 第 3 页 共 4 页
序号 | 项目编码 | 项目名称 | 项目特征描述 |  | 计量单位 | 工程量 | 金额（元）
[7 empty] | 综合单价 | 合价 |  | 其中
暂估价
20 | 011202001002 | 柱、梁面一般抹灰 | 1.20厚1：2.5水泥砂浆压实抹平 2.界面剂一道 部位：墙柱面 |  | m2 | 22.14
21 | 010515001001 | 现浇构件钢筋 | 1.钢筋种类、规格:箍筋 带肋钢筋HRB400以内 直径≤10mm |  | t | 0.274
22 | 010515001003 | 现浇构件钢筋 | 1.钢筋种类、规格:现浇构件带肋钢筋 钢筋HRB400以内 直径≤18mm |  | t | 0.491
23 | 011407001001 | 墙面喷刷涂料 | 1.外墙涂料 |  | m2 | 55.72
24 | 01B015 | 铁艺栏杆 | 1.铁艺栏杆 高1.5米涂黑色油漆 2.栏杆样式甲方选定 |  | m | 28.8
其他
25 | 010501006001 | 设备基础 | 1.原地面以下电线杆周围浇筑C20素混凝土基础，尺寸1.5*1.5*1.8m深 |  | m3 | 8.1
26 | 011702001001 | 基础 | 1.基础模板 |  | m2 | 21.6
27 | 010101004001 | 挖基坑土方 | 1.土壤类别:一类、二类土 2.清单工程量包含放坡及工作面 3.原电线赶周围土体挖除 |  | m3 | 15.88
28 | 010103002002 | 余方弃置 | 1.废弃料品种:余土 2.运距:投标人自行考虑 |  | m3 | 8.1
本页小计
注：为计取规费等的使用，可在表中增设其中：“定额人工费”。
表—08
分部分项工程和单价措施项目清单与计价表
工程名称：【建筑工程】第六小学挡土墙+围墙工程 |  |  |  | 标段：德惠市第六小学改造工程 |  |  |  |  | 第 4 页 共 4 页
序号 | 项目编码 | 项目名称 | 项目特征描述 |  | 计量单位 | 工程量 | 金额（元）
[7 empty] | 综合单价 | 合价 |  | 其中
暂估价
29 | 010103001003 | 回填方 | 1.密实度要求:满足设计和规范要求 2.填方材料品种:原土 |  | m3 | 7.78
30 | 080604002001 | 天线杆 | 1.原有电线杆扶正 |  | 根 | 2
地下室外墙
31 | 011001003001 | 保温隔热墙面 | 地下室墙漏出地面部分(100宽,600深),贴保温,做法如下 1.两布三浆 2.B1级EPS保温板(密度30kg/m2)100厚,胶粘剂粘接层接缝处,拼接点处固定锚栓,间距小于600 3.20厚1:2.5水泥砂浆找平层(内掺5%防水剂) 4.界面剂一道 5.部位：地下室外墙 |  | m2 | 17.95
32 | 011001003002 | 保温隔热墙面 | 1.附属用房室外阴影区域的地下室外墙 与砌筑砖墙之间缝隙(200宽,1500深)填充发泡胶 |  | m2 | 44.88
措施项目
33 | 011701001001 | 综合脚手架 | 1.工程所需要的全部脚手架 |  | 项 | 1
分部分项合计
措施项目
单价措施合计
本页小计
合 计
注：为计取规费等的使用，可在表中增设其中：“定额人工费”。
表—08

## 表-11 总价措施项目清单与计价表【【建筑工程】第六小学挡
总价措施项目清单与计价表
工程名称：【建筑工程】第六小学挡土墙+围墙工程 |  |  |  | 标段：德惠市第六小学改造工程 |  |  |  | 第 1 页 共 1 页
序号 | 项目编码 | 项目名称 | 计算基础 |  | 费率 (%) | 金额 (元) | 调整 费率(%) |  | 调整后 金额(元) | 备注
1 | 011707001001 | 安全文明施工费
2 | 011707002001 | 夜间施工增加费
3 | 011707003001 | 非夜间施工增加费
4 | 011707004001 | 二次搬运费
5 | 011707005001 | 冬季施工增加费
6 | 011707005002 | 雨季施工增加费
7 | 011707006001 | 施工临时保护费
8 | 011707007001 | 已完工程保护费
9 | 01B001 | 越冬维护费
10 | 01B002 | 其他措施费
合 计
编制人（造价人员）： | [7 empty] | 复核人（造价工程师）：
注：1.“计算基础”中安全文明施工费可为“定额基价”、“定额人工费”或“定额人工费+定额机械费”，其他项目可为“定额人工费”或“定额人工费+定额机械费”。 2.按施工方案计算的措施费，若无“计算基础”和“费率”的数值，也可只填“金额”数值，但应在备注栏说明施工方案出处或计算方法。
表-11

## 表-12 其他项目清单与计价汇总表【【建筑工程】第六小学挡
其他项目清单与计价汇总表
工程名称：【建筑工程】第六小学挡土墙+围墙工程 |  | 标段：德惠市第六小学改造工程 |  |  | 第 1 页 共 1 页
序号 | 项目名称 |  | 金额（元） | 结算金额（元） |  | 备注
1 | 暂列金额 |  |  |  |  | 明细详见表-12-1
2 | 暂估价
2.1 | 材料暂估价 |  | — |  |  | 明细详见表-12-2
2.2 | 专业工程暂估价 |  |  |  |  | 明细详见表-12-3
3 | 计日工 |  |  |  |  | 明细详见表-12-4
4 | 总承包服务费 |  |  |  |  | 明细详见表-12-5
5 | 提前竣工（赶工）费
6 | 优质优价奖励
合 计 | [5 empty] | —
注：材料（工程设备）暂估单价进入清单项目综合单价，此处不汇总。
表—12

## 表-12-1 暂列金额明细表【【建筑工程】第六小学挡土墙+
暂列金额明细表
工程名称：【建筑工程】第六小学挡土墙+围墙工程 |  | 标段：德惠市第六小学改造工程 |  |  | 第 1 页 共 1 页
序号 | 项目名称 |  | 计量单位 | 暂定金额(元) |  | 备注
1
合 计 | [5 empty] | —
注：此表由招标人填写，如不能详列，也可只列暂列金额总额，投标人应将上述暂列金额计入投标总价中。
表—12—1

## 表-12-2 材料(工程设备)暂估价及调整表【【建筑工程】
材料（工程设备）暂估单价及调整表
工程名称：【建筑工程】第六小学挡土墙+围墙工程 |  |  | 标段：德惠市第六小学改造工程 | [7 empty] | 第 1 页 共 1 页
序号 | 材料(工程设备)名称、规格、型号 | 计量单位 |  | 数量 |  | 暂估(元) |  | 确认(元) |  | 差额±(元) |  |  | 备注
|  |  |  | 暂估 | 确认 | 单价 | 合价 | 单价 | 合价 | 单价 |  | 合价
合计
注：1.此表由招标人填写“暂估单价”，并在备注栏说明暂估价的材料、工程设备拟用在那些清单项目上，投标人应将上述材料、工程设备暂估单价计入工程量清单综合单价报价中
表—12—2

## 表-12-3 专业工程暂估价及结算价表【【建筑工程】第六小
专业工程暂估价及结算价表
工程名称：【建筑工程】第六小学挡土墙+围墙工程 |  |  | 标段：德惠市第六小学改造工程 |  |  |  | 第 1 页 共 1 页
序号 | 工程名称 | 工程内容 |  | 暂估金额（元） | 结算金额(元) | 差额±(元) |  | 备注
1
合 计 | [7 empty] | —
注：此表“暂估金额”由招标人填写，投标人应将“暂估金额”计入投标总价中。结算时按合同约定结算金额填写。
表—12—3

## 表-12-4 计日工表【【建筑工程】第六小学挡土墙+围墙工
计 日 工 表
工程名称：【建筑工程】第六小学挡土墙+围墙工程 |  | 标段：德惠市第六小学改造工程 | [5 empty] | 第 1 页 共 1 页
编号 | 项目名称 |  | 单位 | 暂定数量 | 实际数量 | 综合单价(元) | 合价(元)
[7 empty] | 暂定 |  | 实际
一 | 人工
人工小计
二 | 材料
材料小计
三 | 机械
机械小计
四.企业管理费和利润
总 计
注：此表项目名称、暂定数量由招标人填写，编制招标控制价时，单价由招标人按有关计价规定确定；投标时，单价由投标人自主报价，按暂定数量计算合价计入投标总价中。结算时，按发承包双方确认的实际数量计算合价。
表—12—4

## 表-12-5 总承包服务费计价表【【建筑工程】第六小学挡土
总承包服务费计价表
工程名称：【建筑工程】第六小学挡土墙+围墙工程 |  | 标段：德惠市第六小学改造工程 |  |  |  |  | 第 1 页 共 1 页
序号 | 项目名称 |  | 项目价值(元) | 服务内容 | 计算基础 | 费率(%) |  | 金额(元)
1
合 计
注：此表项目名称、服务内容由招标人填写，编制招标控制价时，费率及金额由招标人按有关计价规定确定；投标时，费率及金额由投标人自主报价，计入投标总价中。
表—12—5

## 表-13 规费、税金项目清单与计价表【【建筑工程】第六小学
规费、税金项目计价表
工程名称：【建筑工程】第六小学挡土墙+围墙工程 |  |  | 标段：德惠市第六小学改造工程 |  |  | 第 1 页 共 1 页
序号 | 项目名称 | 计算基础 |  | 计算基数 | 计算费率(%) |  | 金额(元)
1 | 税金 | 分部分项及单价措施费合计+总价措施项目合计+其他项目清单合计 |  |  | 9
合 计
编制人（造价人员）： |  |  | 复核人（造价工程师）：
表—13

## 表-21 承包人提供主要材料和工程设备一览表【【建筑工程】
承包人提供主要材料和工程设备一览表
(适用造价信息差额调整法)
工程名称：【建筑工程】第六小学挡土墙+围墙工程 |  |  |  | 标段：德惠市第六小学改造工程 |  |  |  |  | 第 1 页 共 1 页
序号 | 名称、规格、型号 | 单位 | 数量 |  | 风险系数 (%) | 基准单价 (元) | 投标单价 (元) | 发承包人 确认单价 (元) |  | 备注
注：1.此表由招标人填写除“投标单价”栏的内容，投标人在投标时自主确定投标单价。 2.招标人应优先采用工程造价管理机构发布的单价作为基准单价，未发布的，通过市场调查确定其基准单价。
表-21

## 表-22 承包人提供主要材料和工程设备一览表【【建筑工程】
承包人提供主要材料和工程设备一览表 (适用于价格指数差额调整法)
工程名称：【建筑工程】第六小学挡土墙+围墙工程 |  | 标段：德惠市第六小学改造工程 |  |  |  | 第 1 页 共 1 页
序号 | 名称、规格、型号 |  | 变值权重B | 基本价格指数F0 | 现行价格指数F1 |  | 备注
| 定值权重A |  |  | — | —
合计 |  |  | 1 | — | —
注：1.“名称、规格、型号”、“基本价格指数”栏由招标人填写，基本价格指数应首先采用工程造价管理机构发布的价格指 数，没有时，可采用发布的价格代替。如人工、机械费也采用本法调整，由招标人在“名称”栏填写。 2.“变值权重”栏由投标人根据该项人工、机械费和材料、工程设备价值在投标总报价中所占的比例填写，1减去其比例为 定值权重。 3.“现行价格指数”按约定的付款证书相关周期最后一天的前42天的各项价格指数填写，该指数应首先采用工程造价管理 机构发布的价格指数，没有时，可采用发布的价格代替。
表-22

## 表-08 分部分项工程和单价措施项目清单与计价表【【市政工
分部分项工程和单价措施项目清单与计价表
工程名称：【市政工程】第六小学室外工程 |  |  |  | 标段：德惠市第六小学改造工程 |  |  |  |  | 第 1 页 共 4 页
序号 | 项目编码 | 项目名称 | 项目特征描述 |  | 计量单位 | 工程量 | 金额（元）
[7 empty] | 综合单价 | 合价 |  | 其中
暂估价
道路工程
1 | 041001004001 | 铣刨路面 | 1.旧路铣刨5cm |  | m2 | 469.8
2 | 041001001001 | 拆除路面 | 1.管线旧路拆除，厚度0.45cm |  | m2 | 31.4
3 | 040103002001 | 余方弃置 | 1.垃圾外运 2.包含搬运、装车等 3.运距：投标人自行考虑 4.包含地面3碎混凝土清除 |  | 项 | 1
4 | 040203006001 | 沥青混凝土 | 罩面 1.5cm细粒式沥青混凝土(AC-13) 2.沥青混合料找平2cm(平均) 3.PC-3乳化沥青粘层油0.5L/m2 |  | m2 | 469.8
5 | 040203006002 | 沥青混凝土 | 管沟恢复 1.5cm细粒式沥青混凝土(AC-13) 2.PC-2乳化沥青透层油1.0L/m2 3.撒15#钉子石(0.3m3/100m2) 4.20cm水泥稳定碎石（6%） 5.20cm山皮石 6.碾压路床 |  | m2 | 31.4
本页小计
注：为计取规费等的使用，可在表中增设其中：“定额人工费”。
表—08
分部分项工程和单价措施项目清单与计价表
工程名称：【市政工程】第六小学室外工程 |  |  |  | 标段：德惠市第六小学改造工程 |  |  |  |  | 第 2 页 共 4 页
序号 | 项目编码 | 项目名称 | 项目特征描述 |  | 计量单位 | 工程量 | 金额（元）
[7 empty] | 综合单价 | 合价 |  | 其中
暂估价
6 | 040204002001 | 人行道块料铺设 | 1.60厚透水混凝土路面砖,缝宽5,粗砂扫缝,洒水封缝 2.50厚DSM15砂浆结合层 3.300厚开级配碎石垫层(1500宽) 4.800厚粉质黏土回填(1500宽) 5.素土夯实,压实系数>93% (1500宽范围) 6.清单工程量为透水混凝土路面砖水平投影面积 |  | m2 | 18.3
污水井
7 | 041001009001 | 拆除井 | 1.拆除砌筑污水井 直径1000，深井3米 |  | 座 | 1
8 | 041001002001 | 拆除人行道 | 1.拆除原有花岗岩路面40厚 2.拆除30厚1：3干硬性水泥砂浆 3.拆除200厚C20混凝土 |  | m2 | 6.25
9 | 040103002002 | 余方弃置 | 1.垃圾外运 2.包含搬运、装车等 3.运距：投标人自行考虑 4.包含地面3碎混凝土清除 |  | 项 | 1
10 | 040504002001 | 混凝土井 | 1.预制混凝土污水井 直径1000，深井3米 2.做法参见20S515-30页 |  | 座 | 1
本页小计
注：为计取规费等的使用，可在表中增设其中：“定额人工费”。
表—08
分部分项工程和单价措施项目清单与计价表
工程名称：【市政工程】第六小学室外工程 |  |  |  | 标段：德惠市第六小学改造工程 |  |  |  |  | 第 3 页 共 4 页
序号 | 项目编码 | 项目名称 | 项目特征描述 |  | 计量单位 | 工程量 | 金额（元）
[7 empty] | 综合单价 | 合价 |  | 其中
暂估价
11 | 040203008001 | 块料面层 | 1.40厚花岗岩 2.30厚1：3干硬性水泥砂浆 3.200厚C20混凝土 4.路基碾压，压实度≥93% |  | m2 | 6.25
电气外网道路工程
12 | 041001001002 | 拆除路面 | 1.拆除30厚细粒式沥青混凝土面层 2.拆除PC-2乳化沥青透层油1.0L/m2 2.拆除40厚粗粒式沥青混凝土 3.拆除200厚水稳层 水泥掺入量6% 4.拆除200厚3:7灰土分两步夯实 |  | m2 | 403.33
13 | 041001002002 | 拆除人行道 | 1.拆除原有花岗岩路面40厚 2.拆除30厚1：3干硬性水泥砂浆 3.拆除200厚C20混凝土 |  | m2 | 76.64
14 | 041001005001 | 拆除侧、平(缘）石 | 1.拆除原有路边石 |  | m | 6.4
15 | 040103002003 | 余方弃置 | 1.垃圾外运 2.包含搬运、装车等 3.运距：投标人自行考虑 4.包含地面3碎混凝土清除 |  | 项 | 1
本页小计
注：为计取规费等的使用，可在表中增设其中：“定额人工费”。
表—08
分部分项工程和单价措施项目清单与计价表
工程名称：【市政工程】第六小学室外工程 |  |  |  | 标段：德惠市第六小学改造工程 |  |  |  |  | 第 4 页 共 4 页
序号 | 项目编码 | 项目名称 | 项目特征描述 |  | 计量单位 | 工程量 | 金额（元）
[7 empty] | 综合单价 | 合价 |  | 其中
暂估价
16 | 040203006003 | 沥青混凝土 | 地面-2 1.30厚细粒式沥青混凝土面层 2.PC-2乳化沥青透层油1.0L/m2 2.40厚粗粒式沥青混凝土 3.200厚水稳层 水泥参入量6% 4.200厚3:7灰土分两步夯实 5.路基碾压,压实度≥93% |  | m2 | 403.33
17 | 040203008002 | 块料面层 | 1.40厚花岗岩 2.30厚1：3干硬性水泥砂浆 3.200厚C20混凝土 4.路基碾压，压实度≥93% |  | m2 | 76.64
18 | 040204004001 | 安砌侧(平、缘）石 | 边石 1.600X100X200厚天岗白花岗岩路边石(下卧) 2.30厚1:3水泥砂浆结合层 3.100厚C15混凝土 |  | m | 6.4
分部分项合计
措施项目
单价措施合计
本页小计
合 计
注：为计取规费等的使用，可在表中增设其中：“定额人工费”。
表—08

## 表-11 总价措施项目清单与计价表【【市政工程】第六小学室
总价措施项目清单与计价表
工程名称：【市政工程】第六小学室外工程 |  |  |  | 标段：德惠市第六小学改造工程 |  |  |  | 第 1 页 共 1 页
序号 | 项目编码 | 项目名称 | 计算基础 |  | 费率 (%) | 金额 (元) | 调整 费率(%) |  | 调整后 金额(元) | 备注
1 | 041109001001 | 安全文明施工费
2 | 041109002001 | 夜间施工增加费
3 | 04B001 | 非夜间施工增加费
4 | 041109003001 | 二次搬运费
5 | 041109004001 | 冬季施工增加费
6 | 041109004002 | 雨季施工增加费
7 | 041109006001 | 施工临时保护费
8 | 041109007001 | 已完工程保护费
9 | 04B002 | 越冬维护费
10 | 04B003 | 其他措施费
合 计
编制人（造价人员）： | [7 empty] | 复核人（造价工程师）：
注：1.“计算基础”中安全文明施工费可为“定额基价”、“定额人工费”或“定额人工费+定额机械费”，其他项目可为“定额人工费”或“定额人工费+定额机械费”。 2.按施工方案计算的措施费，若无“计算基础”和“费率”的数值，也可只填“金额”数值，但应在备注栏说明施工方案出处或计算方法。
表-11

## 表-12 其他项目清单与计价汇总表【【市政工程】第六小学室
其他项目清单与计价汇总表
工程名称：【市政工程】第六小学室外工程 |  | 标段：德惠市第六小学改造工程 |  |  | 第 1 页 共 1 页
序号 | 项目名称 |  | 金额（元） | 结算金额（元） |  | 备注
1 | 暂列金额 |  |  |  |  | 明细详见表-12-1
2 | 暂估价
2.1 | 材料暂估价 |  | — |  |  | 明细详见表-12-2
2.2 | 专业工程暂估价 |  |  |  |  | 明细详见表-12-3
3 | 计日工 |  |  |  |  | 明细详见表-12-4
4 | 总承包服务费 |  |  |  |  | 明细详见表-12-5
5 | 提前竣工（赶工）费
6 | 优质优价奖励
合 计 | [5 empty] | —
注：材料（工程设备）暂估单价进入清单项目综合单价，此处不汇总。
表—12

## 表-12-1 暂列金额明细表【【市政工程】第六小学室外工程】
暂列金额明细表
工程名称：【市政工程】第六小学室外工程 |  | 标段：德惠市第六小学改造工程 |  |  | 第 1 页 共 1 页
序号 | 项目名称 |  | 计量单位 | 暂定金额(元) |  | 备注
1
合 计 | [5 empty] | —
注：此表由招标人填写，如不能详列，也可只列暂列金额总额，投标人应将上述暂列金额计入投标总价中。
表—12—1

## 表-12-2 材料(工程设备)暂估价及调整表【【市政工程】
材料（工程设备）暂估单价及调整表
工程名称：【市政工程】第六小学室外工程 |  |  | 标段：德惠市第六小学改造工程 | [7 empty] | 第 1 页 共 1 页
序号 | 材料(工程设备)名称、规格、型号 | 计量单位 |  | 数量 |  | 暂估(元) |  | 确认(元) |  | 差额±(元) |  |  | 备注
|  |  |  | 暂估 | 确认 | 单价 | 合价 | 单价 | 合价 | 单价 |  | 合价
合计
注：1.此表由招标人填写“暂估单价”，并在备注栏说明暂估价的材料、工程设备拟用在那些清单项目上，投标人应将上述材料、工程设备暂估单价计入工程量清单综合单价报价中
表—12—2

## 表-12-3 专业工程暂估价及结算价表【【市政工程】第六小
专业工程暂估价及结算价表
工程名称：【市政工程】第六小学室外工程 |  |  | 标段：德惠市第六小学改造工程 |  |  |  | 第 1 页 共 1 页
序号 | 工程名称 | 工程内容 |  | 暂估金额（元） | 结算金额(元) | 差额±(元) |  | 备注
1
合 计 | [7 empty] | —
注：此表“暂估金额”由招标人填写，投标人应将“暂估金额”计入投标总价中。结算时按合同约定结算金额填写。
表—12—3

## 表-12-4 计日工表【【市政工程】第六小学室外工程】
计 日 工 表
工程名称：【市政工程】第六小学室外工程 |  | 标段：德惠市第六小学改造工程 | [5 empty] | 第 1 页 共 1 页
编号 | 项目名称 |  | 单位 | 暂定数量 | 实际数量 | 综合单价(元) | 合价(元)
[7 empty] | 暂定 |  | 实际
一 | 人工
人工小计
二 | 材料
材料小计
三 | 机械
机械小计
四.企业管理费和利润
总 计
注：此表项目名称、暂定数量由招标人填写，编制招标控制价时，单价由招标人按有关计价规定确定；投标时，单价由投标人自主报价，按暂定数量计算合价计入投标总价中。结算时，按发承包双方确认的实际数量计算合价。
表—12—4

## 表-12-5 总承包服务费计价表【【市政工程】第六小学室外
总承包服务费计价表
工程名称：【市政工程】第六小学室外工程 |  | 标段：德惠市第六小学改造工程 |  |  |  |  | 第 1 页 共 1 页
序号 | 项目名称 |  | 项目价值(元) | 服务内容 | 计算基础 | 费率(%) |  | 金额(元)
1
合 计
注：此表项目名称、服务内容由招标人填写，编制招标控制价时，费率及金额由招标人按有关计价规定确定；投标时，费率及金额由投标人自主报价，计入投标总价中。
表—12—5

## 表-13 规费、税金项目清单与计价表【【市政工程】第六小学
规费、税金项目计价表
工程名称：【市政工程】第六小学室外工程 |  |  | 标段：德惠市第六小学改造工程 |  |  | 第 1 页 共 1 页
序号 | 项目名称 | 计算基础 |  | 计算基数 | 计算费率(%) |  | 金额(元)
1 | 税金 | 分部分项及单价措施费合计+总价措施项目合计+其他项目清单合计 |  |  | 9
合 计
编制人（造价人员）： |  |  | 复核人（造价工程师）：
表—13

## 表-21 承包人提供主要材料和工程设备一览表【【市政工程】
承包人提供主要材料和工程设备一览表
(适用造价信息差额调整法)
工程名称：【市政工程】第六小学室外工程 |  |  |  | 标段：德惠市第六小学改造工程 |  |  |  |  | 第 1 页 共 1 页
序号 | 名称、规格、型号 | 单位 | 数量 |  | 风险系数 (%) | 基准单价 (元) | 投标单价 (元) | 发承包人 确认单价 (元) |  | 备注
注：1.此表由招标人填写除“投标单价”栏的内容，投标人在投标时自主确定投标单价。 2.招标人应优先采用工程造价管理机构发布的单价作为基准单价，未发布的，通过市场调查确定其基准单价。
表-21

## 表-22 承包人提供主要材料和工程设备一览表【【市政工程】
承包人提供主要材料和工程设备一览表 (适用于价格指数差额调整法)
工程名称：【市政工程】第六小学室外工程 |  | 标段：德惠市第六小学改造工程 |  |  |  | 第 1 页 共 1 页
序号 | 名称、规格、型号 |  | 变值权重B | 基本价格指数F0 | 现行价格指数F1 |  | 备注
| 定值权重A |  |  | — | —
合计 |  |  | 1 | — | —
注：1.“名称、规格、型号”、“基本价格指数”栏由招标人填写，基本价格指数应首先采用工程造价管理机构发布的价格指 数，没有时，可采用发布的价格代替。如人工、机械费也采用本法调整，由招标人在“名称”栏填写。 2.“变值权重”栏由投标人根据该项人工、机械费和材料、工程设备价值在投标总报价中所占的比例填写，1减去其比例为 定值权重。 3.“现行价格指数”按约定的付款证书相关周期最后一天的前42天的各项价格指数填写，该指数应首先采用工程造价管理 机构发布的价格指数，没有时，可采用发布的价格代替。
表-22

## 表-08 分部分项工程和单价措施项目清单与计价表【【给排水
分部分项工程和单价措施项目清单与计价表
工程名称：【给排水工程】第六小学排水工程 |  |  |  | 标段：德惠市第六小学改造工程 |  |  |  |  | 第 1 页 共 1 页
序号 | 项目编码 | 项目名称 | 项目特征描述 |  | 计量单位 | 工程量 | 金额（元）
[7 empty] | 综合单价 | 合价 |  | 其中
暂估价
整个项目
1 | 031001010001 | 承插水泥管 | 1.规格:D300mm 雨水管（Ⅱ级） |  | m | 31.4
2 | 040504009001 | 雨水口 | 1.名称:预制装配式单箅式平箅雨水口 |  | 座 | 4
3 | 011702032001 | 检查井 | 1.名称:圆形混凝土雨水检查井 |  | 座 | 1
4 | 040305001001 | 垫层 | 1.材料品种、规格:碎石 2.厚度:100mm |  | m3 | 1.7
5 | 040305001002 | 垫层 | 1.材料品种、规格:C15混凝土基础 |  | m3 | 1.78
分部分项合计
措施项目
单价措施合计
本页小计
合 计
注：为计取规费等的使用，可在表中增设其中：“定额人工费”。
表—08

## 表-11 总价措施项目清单与计价表【【给排水工程】第六小学
总价措施项目清单与计价表
工程名称：【给排水工程】第六小学排水工程 |  |  |  | 标段：德惠市第六小学改造工程 |  |  |  | 第 1 页 共 1 页
序号 | 项目编码 | 项目名称 | 计算基础 |  | 费率 (%) | 金额 (元) | 调整 费率(%) |  | 调整后 金额(元) | 备注
1 | 031302001001 | 安全文明施工费
2 | 031302002001 | 夜间施工增加费
3 | 031302003001 | 非夜间施工增加费
4 | 031302004001 | 二次搬运费
5 | 031302005001 | 冬季施工增加费
6 | 031302005002 | 雨季施工增加费
7 | 03B001 | 施工临时保护费
8 | 031302006001 | 已完工程保护费
9 | 03B002 | 越冬维护费
10 | 03B003 | 其他措施费
合 计
编制人（造价人员）： | [7 empty] | 复核人（造价工程师）：
注：1.“计算基础”中安全文明施工费可为“定额基价”、“定额人工费”或“定额人工费+定额机械费”，其他项目可为“定额人工费”或“定额人工费+定额机械费”。 2.按施工方案计算的措施费，若无“计算基础”和“费率”的数值，也可只填“金额”数值，但应在备注栏说明施工方案出处或计算方法。
表-11

## 表-12 其他项目清单与计价汇总表【【给排水工程】第六小学
其他项目清单与计价汇总表
工程名称：【给排水工程】第六小学排水工程 |  | 标段：德惠市第六小学改造工程 |  |  | 第 1 页 共 1 页
序号 | 项目名称 |  | 金额（元） | 结算金额（元） |  | 备注
1 | 暂列金额 |  |  |  |  | 明细详见表-12-1
2 | 暂估价
2.1 | 材料暂估价 |  | — |  |  | 明细详见表-12-2
2.2 | 专业工程暂估价 |  |  |  |  | 明细详见表-12-3
3 | 计日工 |  |  |  |  | 明细详见表-12-4
4 | 总承包服务费 |  |  |  |  | 明细详见表-12-5
5 | 提前竣工（赶工）费
6 | 优质优价奖励
合 计 | [5 empty] | —
注：材料（工程设备）暂估单价进入清单项目综合单价，此处不汇总。
表—12

## 表-12-1 暂列金额明细表【【给排水工程】第六小学排水工
暂列金额明细表
工程名称：【给排水工程】第六小学排水工程 |  | 标段：德惠市第六小学改造工程 |  |  | 第 1 页 共 1 页
序号 | 项目名称 |  | 计量单位 | 暂定金额(元) |  | 备注
1
合 计 | [5 empty] | —
注：此表由招标人填写，如不能详列，也可只列暂列金额总额，投标人应将上述暂列金额计入投标总价中。
表—12—1

## 表-12-2 材料(工程设备)暂估价及调整表【【给排水工程
材料（工程设备）暂估单价及调整表
工程名称：【给排水工程】第六小学排水工程 |  |  | 标段：德惠市第六小学改造工程 | [7 empty] | 第 1 页 共 1 页
序号 | 材料(工程设备)名称、规格、型号 | 计量单位 |  | 数量 |  | 暂估(元) |  | 确认(元) |  | 差额±(元) |  |  | 备注
|  |  |  | 暂估 | 确认 | 单价 | 合价 | 单价 | 合价 | 单价 |  | 合价
合计
注：1.此表由招标人填写“暂估单价”，并在备注栏说明暂估价的材料、工程设备拟用在那些清单项目上，投标人应将上述材料、工程设备暂估单价计入工程量清单综合单价报价中
表—12—2

## 表-12-3 专业工程暂估价及结算价表【【给排水工程】第六
专业工程暂估价及结算价表
工程名称：【给排水工程】第六小学排水工程 |  |  | 标段：德惠市第六小学改造工程 |  |  |  | 第 1 页 共 1 页
序号 | 工程名称 | 工程内容 |  | 暂估金额（元） | 结算金额(元) | 差额±(元) |  | 备注
1
合 计 | [7 empty] | —
注：此表“暂估金额”由招标人填写，投标人应将“暂估金额”计入投标总价中。结算时按合同约定结算金额填写。
表—12—3

## 表-12-4 计日工表【【给排水工程】第六小学排水工程】
计 日 工 表
工程名称：【给排水工程】第六小学排水工程 |  | 标段：德惠市第六小学改造工程 | [5 empty] | 第 1 页 共 1 页
编号 | 项目名称 |  | 单位 | 暂定数量 | 实际数量 | 综合单价(元) | 合价(元)
[7 empty] | 暂定 |  | 实际
一 | 人工
人工小计
二 | 材料
材料小计
三 | 机械
机械小计
四.企业管理费和利润
总 计
注：此表项目名称、暂定数量由招标人填写，编制招标控制价时，单价由招标人按有关计价规定确定；投标时，单价由投标人自主报价，按暂定数量计算合价计入投标总价中。结算时，按发承包双方确认的实际数量计算合价。
表—12—4

## 表-12-5 总承包服务费计价表【【给排水工程】第六小学排
总承包服务费计价表
工程名称：【给排水工程】第六小学排水工程 |  | 标段：德惠市第六小学改造工程 |  |  |  |  | 第 1 页 共 1 页
序号 | 项目名称 |  | 项目价值(元) | 服务内容 | 计算基础 | 费率(%) |  | 金额(元)
1
合 计
注：此表项目名称、服务内容由招标人填写，编制招标控制价时，费率及金额由招标人按有关计价规定确定；投标时，费率及金额由投标人自主报价，计入投标总价中。
表—12—5

## 表-13 规费、税金项目清单与计价表【【给排水工程】第六小
规费、税金项目计价表
工程名称：【给排水工程】第六小学排水工程 |  |  | 标段：德惠市第六小学改造工程 |  |  | 第 1 页 共 1 页
序号 | 项目名称 | 计算基础 |  | 计算基数 | 计算费率(%) |  | 金额(元)
1 | 税金 | 分部分项及单价措施费合计+总价措施项目合计+其他项目清单合计 |  |  | 9
合 计
编制人（造价人员）： |  |  | 复核人（造价工程师）：
表—13

## 表-21 承包人提供主要材料和工程设备一览表【【给排水工程
承包人提供主要材料和工程设备一览表
(适用造价信息差额调整法)
工程名称：【给排水工程】第六小学排水工程 |  |  |  | 标段：德惠市第六小学改造工程 |  |  |  |  | 第 1 页 共 1 页
序号 | 名称、规格、型号 | 单位 | 数量 |  | 风险系数 (%) | 基准单价 (元) | 投标单价 (元) | 发承包人 确认单价 (元) |  | 备注
注：1.此表由招标人填写除“投标单价”栏的内容，投标人在投标时自主确定投标单价。 2.招标人应优先采用工程造价管理机构发布的单价作为基准单价，未发布的，通过市场调查确定其基准单价。
表-21

## 表-22 承包人提供主要材料和工程设备一览表【【给排水工程
承包人提供主要材料和工程设备一览表 (适用于价格指数差额调整法)
工程名称：【给排水工程】第六小学排水工程 |  | 标段：德惠市第六小学改造工程 |  |  |  | 第 1 页 共 1 页
序号 | 名称、规格、型号 |  | 变值权重B | 基本价格指数F0 | 现行价格指数F1 |  | 备注
| 定值权重A |  |  | — | —
合计 |  |  | 1 | — | —
注：1.“名称、规格、型号”、“基本价格指数”栏由招标人填写，基本价格指数应首先采用工程造价管理机构发布的价格指 数，没有时，可采用发布的价格代替。如人工、机械费也采用本法调整，由招标人在“名称”栏填写。 2.“变值权重”栏由投标人根据该项人工、机械费和材料、工程设备价值在投标总报价中所占的比例填写，1减去其比例为 定值权重。 3.“现行价格指数”按约定的付款证书相关周期最后一天的前42天的各项价格指数填写，该指数应首先采用工程造价管理 机构发布的价格指数，没有时，可采用发布的价格代替。
表-22

## 表-08 分部分项工程和单价措施项目清单与计价表【【电气工
分部分项工程和单价措施项目清单与计价表
工程名称：【电气工程】电气外网 |  |  |  | 标段：德惠市第六小学改造工程 |  |  |  |  | 第 1 页 共 3 页
序号 | 项目编码 | 项目名称 | 项目特征描述 |  | 计量单位 | 工程量 | 金额（元）
[7 empty] | 综合单价 | 合价 |  | 其中
暂估价
整个项目
1 | 030411001001 | 配管 | 1.名称:电气配管 2.材质:镀锌钢管 3.规格:DN150 |  | m | 225
2 | 030411001002 | 配管 | 1.名称:电气配管 2.材质:镀锌钢管 3.规格:DN70 |  | m | 230.66
3 | 030411001003 | 配管 | 1.名称:电气配管 2.材质:镀锌钢管 3.规格:DN50 |  | m | 220.96
4 | 030411001004 | 配管 | 1.名称:电气配管 2.材质:镀锌钢管 3.规格:DN32 |  | m | 3278.38
5 | 030408001001 | 电力电缆 | 1.名称:电力电缆 2.型号:YJV22-4*150 3.敷设方式、部位:排管内敷设 |  | m | 269.63
6 | 030408001002 | 电力电缆 | 1.名称:电力电缆 2.型号:YJV22-4*35 3.敷设方式、部位:排管内敷设 |  | m | 266.43
7 | 030408001003 | 电力电缆 | 1.名称:电力电缆 2.型号:NH-YJ（F）E22-4*16 3.敷设方式、部位:排管内敷设 |  | m | 256.48
本页小计
注：为计取规费等的使用，可在表中增设其中：“定额人工费”。
表—08
分部分项工程和单价措施项目清单与计价表
工程名称：【电气工程】电气外网 |  |  |  | 标段：德惠市第六小学改造工程 |  |  |  |  | 第 2 页 共 3 页
序号 | 项目编码 | 项目名称 | 项目特征描述 |  | 计量单位 | 工程量 | 金额（元）
[7 empty] | 综合单价 | 合价 |  | 其中
暂估价
8 | 030408006001 | 电力电缆头 | 1.名称:电力电缆头 2.型号:150mm2 |  | 个 | 4
9 | 030408006002 | 电力电缆头 | 1.名称:电力电缆头 2.型号:35mm2 |  | 个 | 2
10 | 030408006003 | 电力电缆头 | 1.名称:电力电缆头 2.型号:16mm2 |  | 个 | 4
11 | 030411004001 | 配线 | 1.名称:消防配线 2.配线形式:管内穿线 3.型号:ZN-KYJV-4*1.5 |  | m | 3593.76
12 | 030411004002 | 配线 | 1.名称:消防配线 2.配线形式:管内穿线 3.型号:ZN-RVVP-2*1.5 |  | m | 565.47
13 | 030411004003 | 配线 | 1.名称:消防配线 2.配线形式:管内穿线 3.型号:ZN-RYJDP-2*1.5 |  | m | 565.47
14 | 030411004004 | 配线 | 1.名称:消防配线 2.配线形式:管内穿线 3.型号:ZN-RYJS-2*1.5 |  | m | 3021.76
本页小计
注：为计取规费等的使用，可在表中增设其中：“定额人工费”。
表—08
分部分项工程和单价措施项目清单与计价表
工程名称：【电气工程】电气外网 |  |  |  | 标段：德惠市第六小学改造工程 |  |  |  |  | 第 3 页 共 3 页
序号 | 项目编码 | 项目名称 | 项目特征描述 |  | 计量单位 | 工程量 | 金额（元）
[7 empty] | 综合单价 | 合价 |  | 其中
暂估价
15 | 030411004005 | 配线 | 1.名称:消防配线 2.配线形式:管内穿线 3.型号:ZN-RYJSP-2*1.5 |  | m | 353.3
16 | 030411004006 | 配线 | 1.名称:消防配线 2.配线形式:管内穿线 3.型号:ZN-RYJVP-2*1.5 |  | m | 868.76
17 | 010101003001 | 挖沟槽土方 | 1.土壤类别:一类、二类土 2.清单工程量包含工作面及放坡 |  | m3 | 273.81
18 | 010103001001 | 回填方 | 1.填方材料品种:细砂 |  | m3 | 162.12
19 | 010103001002 | 回填方 | 1.填方材料品种:原土回填 |  | m3 | 111.69
20 | 010103002001 | 余方弃置 | 1.废弃料品种:原土外运 2.运距:投标人自行考虑 |  | m3 | 162.12
分部分项合计
措施项目
单价措施合计
本页小计
合 计
注：为计取规费等的使用，可在表中增设其中：“定额人工费”。
表—08

## 表-11 总价措施项目清单与计价表【【电气工程】电气外网】
总价措施项目清单与计价表
工程名称：【电气工程】电气外网 |  |  |  | 标段：德惠市第六小学改造工程 |  |  |  | 第 1 页 共 1 页
序号 | 项目编码 | 项目名称 | 计算基础 |  | 费率 (%) | 金额 (元) | 调整 费率(%) |  | 调整后 金额(元) | 备注
1 | 031302001001 | 安全文明施工费
2 | 031302002001 | 夜间施工增加费
3 | 031302003001 | 非夜间施工增加费
4 | 031302004001 | 二次搬运费
5 | 031302005001 | 冬季施工增加费
6 | 031302005002 | 雨季施工增加费
7 | 03B001 | 施工临时保护费
8 | 031302006001 | 已完工程保护费
9 | 03B002 | 越冬维护费
10 | 03B003 | 其他措施费
合 计
编制人（造价人员）： | [7 empty] | 复核人（造价工程师）：
注：1.“计算基础”中安全文明施工费可为“定额基价”、“定额人工费”或“定额人工费+定额机械费”，其他项目可为“定额人工费”或“定额人工费+定额机械费”。 2.按施工方案计算的措施费，若无“计算基础”和“费率”的数值，也可只填“金额”数值，但应在备注栏说明施工方案出处或计算方法。
表-11

## 表-12 其他项目清单与计价汇总表【【电气工程】电气外网】
其他项目清单与计价汇总表
工程名称：【电气工程】电气外网 |  | 标段：德惠市第六小学改造工程 |  |  | 第 1 页 共 1 页
序号 | 项目名称 |  | 金额（元） | 结算金额（元） |  | 备注
1 | 暂列金额 |  |  |  |  | 明细详见表-12-1
2 | 暂估价
2.1 | 材料暂估价 |  | — |  |  | 明细详见表-12-2
2.2 | 专业工程暂估价 |  |  |  |  | 明细详见表-12-3
3 | 计日工 |  |  |  |  | 明细详见表-12-4
4 | 总承包服务费 |  |  |  |  | 明细详见表-12-5
5 | 提前竣工（赶工）费
6 | 优质优价奖励
合 计 | [5 empty] | —
注：材料（工程设备）暂估单价进入清单项目综合单价，此处不汇总。
表—12

## 表-12-1 暂列金额明细表【【电气工程】电气外网】
暂列金额明细表
工程名称：【电气工程】电气外网 |  | 标段：德惠市第六小学改造工程 |  |  | 第 1 页 共 1 页
序号 | 项目名称 |  | 计量单位 | 暂定金额(元) |  | 备注
1
合 计 | [5 empty] | —
注：此表由招标人填写，如不能详列，也可只列暂列金额总额，投标人应将上述暂列金额计入投标总价中。
表—12—1

## 表-12-2 材料(工程设备)暂估价及调整表【【电气工程】
材料（工程设备）暂估单价及调整表
工程名称：【电气工程】电气外网 |  |  | 标段：德惠市第六小学改造工程 | [7 empty] | 第 1 页 共 1 页
序号 | 材料(工程设备)名称、规格、型号 | 计量单位 |  | 数量 |  | 暂估(元) |  | 确认(元) |  | 差额±(元) |  |  | 备注
|  |  |  | 暂估 | 确认 | 单价 | 合价 | 单价 | 合价 | 单价 |  | 合价
合计
注：1.此表由招标人填写“暂估单价”，并在备注栏说明暂估价的材料、工程设备拟用在那些清单项目上，投标人应将上述材料、工程设备暂估单价计入工程量清单综合单价报价中
表—12—2

## 表-12-3 专业工程暂估价及结算价表【【电气工程】电气外
专业工程暂估价及结算价表
工程名称：【电气工程】电气外网 |  |  | 标段：德惠市第六小学改造工程 |  |  |  | 第 1 页 共 1 页
序号 | 工程名称 | 工程内容 |  | 暂估金额（元） | 结算金额(元) | 差额±(元) |  | 备注
1
合 计 | [7 empty] | —
注：此表“暂估金额”由招标人填写，投标人应将“暂估金额”计入投标总价中。结算时按合同约定结算金额填写。
表—12—3

## 表-12-4 计日工表【【电气工程】电气外网】
计 日 工 表
工程名称：【电气工程】电气外网 |  | 标段：德惠市第六小学改造工程 | [5 empty] | 第 1 页 共 1 页
编号 | 项目名称 |  | 单位 | 暂定数量 | 实际数量 | 综合单价(元) | 合价(元)
[7 empty] | 暂定 |  | 实际
一 | 人工
人工小计
二 | 材料
材料小计
三 | 机械
机械小计
四.企业管理费和利润
总 计
注：此表项目名称、暂定数量由招标人填写，编制招标控制价时，单价由招标人按有关计价规定确定；投标时，单价由投标人自主报价，按暂定数量计算合价计入投标总价中。结算时，按发承包双方确认的实际数量计算合价。
表—12—4

## 表-12-5 总承包服务费计价表【【电气工程】电气外网】
总承包服务费计价表
工程名称：【电气工程】电气外网 |  | 标段：德惠市第六小学改造工程 |  |  |  |  | 第 1 页 共 1 页
序号 | 项目名称 |  | 项目价值(元) | 服务内容 | 计算基础 | 费率(%) |  | 金额(元)
1
合 计
注：此表项目名称、服务内容由招标人填写，编制招标控制价时，费率及金额由招标人按有关计价规定确定；投标时，费率及金额由投标人自主报价，计入投标总价中。
表—12—5

## 表-13 规费、税金项目清单与计价表【【电气工程】电气外网】
规费、税金项目计价表
工程名称：【电气工程】电气外网 |  |  | 标段：德惠市第六小学改造工程 |  |  | 第 1 页 共 1 页
序号 | 项目名称 | 计算基础 |  | 计算基数 | 计算费率(%) |  | 金额(元)
1 | 税金 | 分部分项及单价措施费合计+总价措施项目合计+其他项目清单合计 |  |  | 9
合 计
编制人（造价人员）： |  |  | 复核人（造价工程师）：
表—13

## 表-21 承包人提供主要材料和工程设备一览表【【电气工程】
承包人提供主要材料和工程设备一览表
(适用造价信息差额调整法)
工程名称：【电气工程】电气外网 |  |  |  | 标段：德惠市第六小学改造工程 |  |  |  |  | 第 1 页 共 1 页
序号 | 名称、规格、型号 | 单位 | 数量 |  | 风险系数 (%) | 基准单价 (元) | 投标单价 (元) | 发承包人 确认单价 (元) |  | 备注
注：1.此表由招标人填写除“投标单价”栏的内容，投标人在投标时自主确定投标单价。 2.招标人应优先采用工程造价管理机构发布的单价作为基准单价，未发布的，通过市场调查确定其基准单价。
表-21

## 表-22 承包人提供主要材料和工程设备一览表【【电气工程】
承包人提供主要材料和工程设备一览表 (适用于价格指数差额调整法)
工程名称：【电气工程】电气外网 |  | 标段：德惠市第六小学改造工程 |  |  |  | 第 1 页 共 1 页
序号 | 名称、规格、型号 |  | 变值权重B | 基本价格指数F0 | 现行价格指数F1 |  | 备注
| 定值权重A |  |  | — | —
合计 |  |  | 1 | — | —
注：1.“名称、规格、型号”、“基本价格指数”栏由招标人填写，基本价格指数应首先采用工程造价管理机构发布的价格指 数，没有时，可采用发布的价格代替。如人工、机械费也采用本法调整，由招标人在“名称”栏填写。 2.“变值权重”栏由投标人根据该项人工、机械费和材料、工程设备价值在投标总报价中所占的比例填写，1减去其比例为 定值权重。 3.“现行价格指数”按约定的付款证书相关周期最后一天的前42天的各项价格指数填写，该指数应首先采用工程造价管理 机构发布的价格指数，没有时，可采用发布的价格代替。
表-22

## 表-08 分部分项工程和单价措施项目清单与计价表【德惠市第
分部分项工程和单价措施项目清单与计价表
工程名称：德惠市第六小学暂列金 |  |  |  | 标段：德惠市第六小学改造工程 |  |  |  |  | 第 1 页 共 1 页
序号 | 项目编码 | 项目名称 | 项目特征描述 |  | 计量单位 | 工程量 | 金额（元）
[7 empty] | 综合单价 | 合价 |  | 其中
暂估价
整个项目
分部分项合计
措施项目
单价措施合计
本页小计
合 计
注：为计取规费等的使用，可在表中增设其中：“定额人工费”。
表—08

## 表-11 总价措施项目清单与计价表【德惠市第六小学暂列金】
总价措施项目清单与计价表
工程名称：德惠市第六小学暂列金 |  |  |  | 标段：德惠市第六小学改造工程 |  |  |  | 第 1 页 共 1 页
序号 | 项目编码 | 项目名称 | 计算基础 |  | 费率 (%) | 金额 (元) | 调整 费率(%) |  | 调整后 金额(元) | 备注
1 | 011707001001 | 安全文明施工费
2 | 011707002001 | 夜间施工增加费
3 | 011707003001 | 非夜间施工增加费
4 | 011707004001 | 二次搬运费
5 | 011707005001 | 冬季施工增加费
6 | 011707005002 | 雨季施工增加费
7 | 011707006001 | 施工临时保护费
8 | 011707007001 | 已完工程保护费
9 | 01B001 | 越冬维护费
10 | 01B002 | 其他措施费
合 计
编制人（造价人员）： | [7 empty] | 复核人（造价工程师）：
注：1.“计算基础”中安全文明施工费可为“定额基价”、“定额人工费”或“定额人工费+定额机械费”，其他项目可为“定额人工费”或“定额人工费+定额机械费”。 2.按施工方案计算的措施费，若无“计算基础”和“费率”的数值，也可只填“金额”数值，但应在备注栏说明施工方案出处或计算方法。
表-11

## 表-12 其他项目清单与计价汇总表【德惠市第六小学暂列金】
其他项目清单与计价汇总表
工程名称：德惠市第六小学暂列金 |  | 标段：德惠市第六小学改造工程 |  |  | 第 1 页 共 1 页
序号 | 项目名称 |  | 金额（元） | 结算金额（元） |  | 备注
1 | 暂列金额 |  | 60015 |  |  | 明细详见表-12-1
2 | 暂估价
2.1 | 材料暂估价 |  | — |  |  | 明细详见表-12-2
2.2 | 专业工程暂估价 |  |  |  |  | 明细详见表-12-3
3 | 计日工 |  |  |  |  | 明细详见表-12-4
4 | 总承包服务费 |  |  |  |  | 明细详见表-12-5
5 | 提前竣工（赶工）费
6 | 优质优价奖励
合 计 |  |  | 60015 |  |  | —
注：材料（工程设备）暂估单价进入清单项目综合单价，此处不汇总。
表—12

## 表-12-1 暂列金额明细表【德惠市第六小学暂列金】
暂列金额明细表
工程名称：德惠市第六小学暂列金 |  | 标段：德惠市第六小学改造工程 |  |  | 第 1 页 共 1 页
序号 | 项目名称 |  | 计量单位 | 暂定金额(元) |  | 备注
1 | 暂列金 |  | 项 | 60015
合 计 |  |  |  | 60015 |  | —
注：此表由招标人填写，如不能详列，也可只列暂列金额总额，投标人应将上述暂列金额计入投标总价中。
表—12—1

## 表-12-2 材料(工程设备)暂估价及调整表【德惠市第六小
材料（工程设备）暂估单价及调整表
工程名称：德惠市第六小学暂列金 |  |  | 标段：德惠市第六小学改造工程 | [7 empty] | 第 1 页 共 1 页
序号 | 材料(工程设备)名称、规格、型号 | 计量单位 |  | 数量 |  | 暂估(元) |  | 确认(元) |  | 差额±(元) |  |  | 备注
|  |  |  | 暂估 | 确认 | 单价 | 合价 | 单价 | 合价 | 单价 |  | 合价
合计
注：1.此表由招标人填写“暂估单价”，并在备注栏说明暂估价的材料、工程设备拟用在那些清单项目上，投标人应将上述材料、工程设备暂估单价计入工程量清单综合单价报价中
表—12—2

## 表-12-3 专业工程暂估价及结算价表【德惠市第六小学暂列
专业工程暂估价及结算价表
工程名称：德惠市第六小学暂列金 |  |  | 标段：德惠市第六小学改造工程 |  |  |  | 第 1 页 共 1 页
序号 | 工程名称 | 工程内容 |  | 暂估金额（元） | 结算金额(元) | 差额±(元) |  | 备注
1
合 计 | [7 empty] | —
注：此表“暂估金额”由招标人填写，投标人应将“暂估金额”计入投标总价中。结算时按合同约定结算金额填写。
表—12—3

## 表-12-4 计日工表【德惠市第六小学暂列金】
计 日 工 表
工程名称：德惠市第六小学暂列金 |  | 标段：德惠市第六小学改造工程 | [5 empty] | 第 1 页 共 1 页
编号 | 项目名称 |  | 单位 | 暂定数量 | 实际数量 | 综合单价(元) | 合价(元)
[7 empty] | 暂定 |  | 实际
一 | 人工
人工小计
二 | 材料
材料小计
三 | 机械
机械小计
四.企业管理费和利润
总 计
注：此表项目名称、暂定数量由招标人填写，编制招标控制价时，单价由招标人按有关计价规定确定；投标时，单价由投标人自主报价，按暂定数量计算合价计入投标总价中。结算时，按发承包双方确认的实际数量计算合价。
表—12—4

## 表-12-5 总承包服务费计价表【德惠市第六小学暂列金】
总承包服务费计价表
工程名称：德惠市第六小学暂列金 |  | 标段：德惠市第六小学改造工程 |  |  |  |  | 第 1 页 共 1 页
序号 | 项目名称 |  | 项目价值(元) | 服务内容 | 计算基础 | 费率(%) |  | 金额(元)
1
合 计
注：此表项目名称、服务内容由招标人填写，编制招标控制价时，费率及金额由招标人按有关计价规定确定；投标时，费率及金额由投标人自主报价，计入投标总价中。
表—12—5

## 表-13 规费、税金项目清单与计价表【德惠市第六小学暂列金】
规费、税金项目计价表
工程名称：德惠市第六小学暂列金 |  |  | 标段：德惠市第六小学改造工程 |  |  | 第 1 页 共 1 页
序号 | 项目名称 | 计算基础 |  | 计算基数 | 计算费率(%) |  | 金额(元)
1 | 税金 | 分部分项及单价措施费合计+总价措施项目合计+其他项目清单合计 |  |  | 0
合 计
编制人（造价人员）： |  |  | 复核人（造价工程师）：
表—13

## 表-21 承包人提供主要材料和工程设备一览表【德惠市第六小
承包人提供主要材料和工程设备一览表
(适用造价信息差额调整法)
工程名称：德惠市第六小学暂列金 |  |  |  | 标段：德惠市第六小学改造工程 |  |  |  |  | 第 1 页 共 1 页
序号 | 名称、规格、型号 | 单位 | 数量 |  | 风险系数 (%) | 基准单价 (元) | 投标单价 (元) | 发承包人 确认单价 (元) |  | 备注
注：1.此表由招标人填写除“投标单价”栏的内容，投标人在投标时自主确定投标单价。 2.招标人应优先采用工程造价管理机构发布的单价作为基准单价，未发布的，通过市场调查确定其基准单价。
表-21

## 表-22 承包人提供主要材料和工程设备一览表【德惠市第六小
承包人提供主要材料和工程设备一览表 (适用于价格指数差额调整法)
工程名称：德惠市第六小学暂列金 |  | 标段：德惠市第六小学改造工程 |  |  |  | 第 1 页 共 1 页
序号 | 名称、规格、型号 |  | 变值权重B | 基本价格指数F0 | 现行价格指数F1 |  | 备注
| 定值权重A |  |  | — | —
合计 |  |  | 1 | — | —
注：1.“名称、规格、型号”、“基本价格指数”栏由招标人填写，基本价格指数应首先采用工程造价管理机构发布的价格指 数，没有时，可采用发布的价格代替。如人工、机械费也采用本法调整，由招标人在“名称”栏填写。 2.“变值权重”栏由投标人根据该项人工、机械费和材料、工程设备价值在投标总报价中所占的比例填写，1减去其比例为 定值权重。 3.“现行价格指数”按约定的付款证书相关周期最后一天的前42天的各项价格指数填写，该指数应首先采用工程造价管理 机构发布的价格指数，没有时，可采用发布的价格代替。
表-22