## C.1 建设项目招标工程量清单扉页(扉-1)【长岭县第五中学~
| 长岭县第五中学教学楼维修改造项目 |  |  |  | 工程
招标工程量清单
招 标 人: |  |  | 造价咨询人:
|  | (单位盖章) |  | (单位盖章)
法定代表人 或其授权人: |  |  | 法定代表人 或其授权人:
|  | (签字或盖章) |  | (签字或盖章)
编 制 人: |  |  | 复 核 人:
|  | (造价人员签字盖专用章) |  | (造价工程师签字盖专用章)
编 制 时 间: |  |  | 复 核 时 间:
扉-1

## F.1 分部分项工程和单价措施项目清单与计价表(表-08)【~
分部分项工程和单价措施项目清单与计价表
工程名称： |  | 长岭县第五中学教学楼维修改造项目【维修项目】
序号 | 项目编码 |  | 项目名称 | 项目特征 | 计量 单位 | 工程 数量 | 金额（元）
[7 empty] | 综合 单价 | 合价 | 其中
暂估价
拆除部分
1 | 011610002001 |  | 金属门窗拆除 | 1.拆除原有塑钢窗外窗 | m² | 778.8
2 | 011608002001 |  | 铲除涂料面 | 1.原外墙真石漆层有起皮处清理约总面积的10% | m² | 321.27
3 | 01B001 |  | 拆除雨水斗 | 1.拆除原有雨水斗 | 个 | 15
4 | 01B002 |  | 拆除雨水管 | 1.拆除原有雨水管 | m | 224.04
5 | 010103002001 |  | 余方弃置 | 1.废弃料品种：所有建筑垃圾 2.运距：投标人自行考虑 | m³ | 55.18
小计
维修部分
6 | 010807001001 |  | 金属（塑钢、断桥）窗 | 1.单框三玻断桥铝平开内开窗（规格5+12A+5+12A+5），注：外窗制作前请核对尺寸及数量，窗扇分格大于1.5平方米时采用安全玻璃，外窗分格方式及开启扇位置按建设单位要求分格，在窗口四周窗框与墙体之间用聚氨酯发泡密封胶填充及封缝，窗框的内外侧均打密封胶。 2.包含制作、运输、安装、窗口封堵等全部费用 | m² | 778.8
7 | 01B003 |  | 刮苯板胶 | 外墙真石漆约总面积10%起皮清理位置 1.刮苯板胶 | m² | 321.27
8 | 011001003001 |  | 保温隔热墙面 | 所有外墙面（除一层窗台以下外墙面为原有外墙面砖不改造） 1.挂玻纤网刮胶一布二涂（布为耐碱玻纤网格布） 2.原有100厚保温板，新设塑料锚栓与基层锚固，锚栓不小于8个/平方米，用于混凝土基层墙体的锚栓的有效锚固深度25mm；用于其他基层墙体的锚栓的有效锚固深度45mm | m² | 3212.67
9 | 011407001001 |  | 墙面喷刷涂料 | 所有外墙面（除一层窗台以下外墙面为原有外墙面砖不改造）做质感漆 1.质感漆 2.涂耐碱底漆 3.刮外墙专用柔性腻子 | m² | 3212.67
10 | 011201001001 |  | 墙面一般抹灰 | 1.所有屋面女儿墙顶300宽，新抹1:2水泥砂浆20厚 | m² | 94.24
11 | 01B004 |  | 塑料雨水斗 | 1.新设塑料雨水斗 | 个 | 15
12 | 01B005 |  | 塑料雨水管 | 1.新设雨水管采用PVC材料，雨水管公径直径为DN100 | m | 224.04
13 | 011701008001 |  | 外装饰吊篮 | 1.外装饰吊篮 | m² | 3775.28
小计
合 计

## F.4 总价措施项目清单计价表(表-11)【维修项目】
总价措施项目清单计价表
工程名称： |  | 长岭县第五中学教学楼维修改造项目【维修项目】
序 号 | 项目编码 |  | 项目名称 | 计算基础 | 费率 （％） | 金额 （元） | 调整 费率 (％) | 调整后 金额 (元) | 备注
1 | 011707001001 |  | 安全文明施工费
2 | 011707002001 |  | 夜间施工增加费
3 | 011707003001 |  | 非夜间施工增加费
4 | 011707004001 |  | 材料二次搬运费
5 | 011707005001 |  | 冬季施工增加费
6 | 011707005002 |  | 雨季施工增加费
7 | 011707006001 |  | 施工临时保护费
8 | 011707007001 |  | 已完工程保护费
9 | 011707007002 |  | 工程越冬维护费
10 | 011707008001 |  | 其他总价措施费
合 计 | [5 empty] | - | - | - | -

## G.1 其他项目清单计价汇总表(表-12)【维修项目】
其他项目清单与计价汇总表
工程名称： |  | 长岭县第五中学教学楼维修改造项目【维修项目】
序号 | 项 目 名 称 |  | 金额 （元） | 结算金额 (元) | 备注
1 | 暂列金额
2 | 暂估价
2.1 | 材料(工程设备)暂估价
2.2 | 专业工程暂估价
3 | 计日工
4 | 总承包服务费
5 | 提前竣工（赶工）费
6 | 优质优价奖励
合 计 |  |  | - | - | -

## H 规费、税金项目清单计价表(表-13)【维修项目】
规费、税金项目计价表
工程名称： |  | 长岭县第五中学教学楼维修改造项目【维修项目】
序号 | 项目名称 |  | 计算基础 | 计算基数 | 计算费率 （％） | 金额(元)
1 | 税金 |  | 税前造价×费率
合 计 | [5 empty] | -